## ЛСР 17 граф
СОГЛАСОВАНО: | [11 empty] | УТВЕРЖДАЮ:
_________________ | [11 empty] | _________________
" _____ " ________________ 2021 г. | [11 empty] | "____" ______________2021 г.
АО "СНХЗ" цех Н-1-1а-12 Отделение Н-1
(наименование стройки)
ЛОКАЛЬНЫЙ СМЕТНЫЙ РАСЧЕТ № 223-22
(локальная смета)
|  | на | 11734-АК см. 223-22 Монтаж трубопровода приема БСГ из отд. И-9 ЦС-№ 2 в емкость поз. 42 отд. Н-1
(наименование работ и затрат, наименование объекта)
Основание: 11734-АК
|  |  | Сметная стоимость монтажных работ _______________________________________________________________________________________________ | [5 empty] | ___________________________11,260 |  | тыс. руб.
|  |  | Средства на оплату труда _______________________________________________________________________________________________ | [5 empty] | ___________________________1,115 |  | тыс. руб.
|  |  | Сметная трудоемкость _______________________________________________________________________________________________ | [5 empty] | _______________________________________________________________________________________________90,26 |  | чел.час
Составлен(а) в текущих (прогнозных) ценах по состоянию на ______________
№ пп | Обосно- вание | Наименование | Ед. изм. | Кол. | Стоимость единицы, руб. |  |  |  | Общая стоимость, руб. |  |  |  | Т/з осн. раб.на ед. | Т/з осн. раб. Всего | Т/з мех. на ед. | Т/з мех. Всего
[5 empty] | Всего | В том числе |  |  | Всего | В том числе
[6 empty] | Осн.З/п | Эк.Маш | З/пМех |  | Осн.З/п | Эк.Маш | З/пМех
1 | 2 | 3 | 4 | 5 | 6 | 7 | 8 | 9 | 10 | 11 | 12 | 13 | 14 | 15 | 16 | 17
Раздел 1. Монтажные работы
КИП и средства автоматизации
1 | ТЕРм11-02-022-03 Приказ Минстроя России от 12.11.14 №703/пр | Ротаметр, счетчик, преобразователь, устанавливаемые на фланцевых соединениях, диаметр условного прохода: до 32 мм/преобразователь/ НР (11,78 руб.): 90% от ФОТ (13,09 руб.) СП (6,02 руб.): 46% от ФОТ (13,09 руб.) | 1 шт. | 1 | 17.48 | 11.38 |  |  | 17.48 | 11.38 |  |  | 1.03 | 1.03
2 | ТЕРм11-03-001-01 Приказ Минстроя России от 12.11.14 №703/пр | Приборы, устанавливаемые на металлоконструкциях, щитах и пультах, масса: до 5 кг/конвертер/ НР (6,75 руб.): 90% от ФОТ (7,5 руб.) СП (3,45 руб.): 46% от ФОТ (7,5 руб.) | 1 шт. | 1 | 7.61 | 6.52 |  |  | 7.61 | 6.52 |  |  | 0.52 | 0.52
3 | Ц11-711-1 | Ввод кабельный, количество жил, до: 10 (Перевод в цены 2001г ОЗП=16,92; ЭМ=21,28; ЗПМ=16,92; МАТ=19,35) НР (18,57 руб.): 90% от ФОТ (20,63 руб.) СП (9,49 руб.): 46% от ФОТ (20,63 руб.) | ввод | 2 | 9.16 | 8.97 |  |  | 18.32 | 17.94 |  |  | 1 | 2
4 | ТЕРм12-20-001-27 Приказ Минстроя России от 12.11.14 №703/пр | Добавлять на 1 стык, диаметр трубопровода наружный: до 32 мм НР (84,42 руб.): 90% от ФОТ (93,8 руб.) СП (43,15 руб.): 46% от ФОТ (93,8 руб.) | 1 стык | 2 | 56.92 | 39.15 | 15.65 | 1.63 | 113.84 | 78.3 | 31.3 | 3.26 | 2.95 | 5.9 | 0.1 | 0.2
Шкафы
5 | ТЕРм08-03-573-04 Приказ Минстроя России от 12.11.14 №703/пр | Шкаф (пульт) управления навесной, высота, ширина и глубина: до 600х600х350 мм НР (37,41 руб.): 97% от ФОТ (38,57 руб.) СП (19,67 руб.): 51% от ФОТ (38,57 руб.) | 1 шт. | 1 | 78.22 | 29.72 | 44.53 | 3.82 | 78.22 | 29.72 | 44.53 | 3.82 | 2.37 | 2.37 | 0.29 | 0.29
Трубы и детали трубопроводов
Трубы защитные для электрических проводок
6 | ТЕРм08-02-408-01 Приказ Минстроя России от 12.11.14 №703/пр | Труба стальная во взрывоопасных и пожароопасных помещениях по установленным конструкциям, с креплением накладными скобами, диаметр: до 25 мм НР (20,21 руб.): 97% от ФОТ (20,84 руб.) СП (10,63 руб.): 51% от ФОТ (20,84 руб.) | 100 м | 0,03 3 / 100 | 961.49 | 597.35 | 100.13 | 6.7 | 28.84 | 17.92 | 3 | 0.2 | 50.24 | 1.51 | 0.41 | 0.01
Электроизделия
7 | ТЕРм08-01-082-01 Приказ Минстроя России от 12.11.14 №703/пр | Зажим наборный без кожуха 652,31 = 1 065,41 - 102 x 4,05 НР (51,16 руб.): 97% от ФОТ (52,74 руб.) СП (26,9 руб.): 51% от ФОТ (52,74 руб.) | 100 шт. | 0,08 (6+2) / 100 | 652.31 | 571.52 | 25.52 | 1.8 | 52.18 | 45.72 | 2.04 | 0.14 | 47 | 3.76 | 0.11 | 0.01
Уд | 1. 509-0100 | Зажимы наборные | шт. | 102 8,16 | 4.05 |  |  |  | 33.05
8 | ТЕРм11-04-008-01 Приказ Минстроя России от 12.11.14 №703/пр | Съемные и выдвижные блоки (модули, ячейки, ТЭЗ), масса: до 5 кг/QUINT4/ НР (36,87 руб.): 95% от ФОТ (38,81 руб.) СП (20,57 руб.): 53% от ФОТ (38,81 руб.) | 1 шт. | 3 1+1+1 | 12.35 | 11.25 | 0.88 |  | 37.05 | 33.75 | 2.64 |  | 1.03 | 3.09
Кабельные изделия
Кабель в комплекте с расходомером
9 | ТЕРм08-02-148-01 Приказ Минстроя России от 12.11.14 №703/пр | Кабель до 35 кВ в проложенных трубах, блоках и коробах, масса 1 м кабеля: до 1 кг НР (4,15 руб.): 97% от ФОТ (4,28 руб.) СП (2,18 руб.): 51% от ФОТ (4,28 руб.) | 100 м кабеля | 0,03 3 / 100 | 215.21 | 120.63 | 56.46 | 3.27 | 6.46 | 3.62 | 1.69 | 0.1 | 9.92 | 0.3 | 0.2 | 0.01
10 | ТЕРм08-02-147-01 Приказ Минстроя России от 12.11.14 №703/пр | Кабель до 35 кВ по установленным конструкциям и лоткам с креплением на поворотах и в конце трассы, масса 1 м кабеля: до 1 кг НР (9,07 руб.): 97% от ФОТ (9,35 руб.) СП (4,77 руб.): 51% от ФОТ (9,35 руб.) | 100 м кабеля | 0,07 (10-3) / 100 | 199.36 | 112.84 | 55.34 | 3.27 | 13.96 | 7.9 | 3.87 | 0.23 | 9.28 | 0.65 | 0.2 | 0.01
11 | ТЕРм11-08-001-02 Приказ Минстроя России от 12.11.14 №703/пр | Присоединение к приборам электрических проводок под винт: с изготовлением колец 154,65 = 156,20 - 0,04 x 38,70 НР (23,68 руб.): 90% от ФОТ (26,31 руб.) СП (12,1 руб.): 46% от ФОТ (26,31 руб.) | 100 концов жил | 0,2 (10*2) / 100 | 154.65 | 114.39 |  |  | 30.93 | 22.88 |  |  | 9.27 | 1.85
Уд | 1. 507-0701 | Трубка полихлорвиниловая | кг | 0,04 0,008 | 38.7 |  |  |  | 0.31
КВБбШвнг 4х1
12 | ТЕРм08-02-148-01 Приказ Минстроя России от 12.11.14 №703/пр | Кабель до 35 кВ в проложенных трубах, блоках и коробах, масса 1 м кабеля: до 1 кг НР (1,38 руб.): 97% от ФОТ (1,42 руб.) СП (0,72 руб.): 51% от ФОТ (1,42 руб.) | 100 м кабеля | 0,01 1 / 100 | 215.21 | 120.63 | 56.46 | 3.27 | 2.15 | 1.21 | 0.56 | 0.03 | 9.92 | 0.1 | 0.2
13 | ТЕРм08-02-147-01 Приказ Минстроя России от 12.11.14 №703/пр | Кабель до 35 кВ по установленным конструкциям и лоткам с креплением на поворотах и в конце трассы, масса 1 м кабеля: до 1 кг НР (231,84 руб.): 97% от ФОТ (239,01 руб.) СП (121,9 руб.): 51% от ФОТ (239,01 руб.) | 100 м кабеля | 1,79 (180-1) / 100 | 199.36 | 112.84 | 55.34 | 3.27 | 356.85 | 201.98 | 99.06 | 5.85 | 9.28 | 16.61 | 0.2 | 0.36
14 | ТЕРм11-08-001-02 Приказ Минстроя России от 12.11.14 №703/пр | Присоединение к приборам электрических проводок под винт: с изготовлением колец 154,65 = 156,20 - 0,04 x 38,70 НР (3,55 руб.): 90% от ФОТ (3,94 руб.) СП (1,81 руб.): 46% от ФОТ (3,94 руб.) | 100 концов жил | 0,03 3 / 100 | 154.65 | 114.39 |  |  | 4.64 | 3.43 |  |  | 9.27 | 0.28
Уд | 1. 507-0701 | Трубка полихлорвиниловая | кг | 0,04 0,0012 | 38.7 |  |  |  | 0.05
КВВГЭнг 5х1
15 | ТЕРм08-02-148-01 Приказ Минстроя России от 12.11.14 №703/пр | Кабель до 35 кВ в проложенных трубах, блоках и коробах, масса 1 м кабеля: до 1 кг НР (1,38 руб.): 97% от ФОТ (1,42 руб.) СП (0,72 руб.): 51% от ФОТ (1,42 руб.) | 100 м кабеля | 0,01 1 / 100 | 215.21 | 120.63 | 56.46 | 3.27 | 2.15 | 1.21 | 0.56 | 0.03 | 9.92 | 0.1 | 0.2
16 | ТЕРм08-02-147-01 Приказ Минстроя России от 12.11.14 №703/пр | Кабель до 35 кВ по установленным конструкциям и лоткам с креплением на поворотах и в конце трассы, масса 1 м кабеля: до 1 кг НР (231,84 руб.): 97% от ФОТ (239,01 руб.) СП (121,9 руб.): 51% от ФОТ (239,01 руб.) | 100 м кабеля | 1,79 (180-1) / 100 | 199.36 | 112.84 | 55.34 | 3.27 | 356.85 | 201.98 | 99.06 | 5.85 | 9.28 | 16.61 | 0.2 | 0.36
17 | ТЕРм11-08-001-02 Приказ Минстроя России от 12.11.14 №703/пр | Присоединение к приборам электрических проводок под винт: с изготовлением колец 154,65 = 156,20 - 0,04 x 38,70 НР (4,74 руб.): 90% от ФОТ (5,27 руб.) СП (2,42 руб.): 46% от ФОТ (5,27 руб.) | 100 концов жил | 0,04 4 / 100 | 154.65 | 114.39 |  |  | 6.19 | 4.58 |  |  | 9.27 | 0.37
Уд | 1. 507-0701 | Трубка полихлорвиниловая | кг | 0,04 0,0016 | 38.7 |  |  |  | 0.06
ПуГВ 1х1
18 | ТЕРм08-02-405-01 Приказ Минстроя России от 12.11.14 №703/пр | Провод по установленным стальным конструкциям и панелям, сечение: до 16 мм2 НР (81,86 руб.): 97% от ФОТ (84,39 руб.) СП (43,04 руб.): 51% от ФОТ (84,39 руб.) | 100 м | 0,2 20 / 100 | 543.39 | 364.31 | 100.22 | 2.61 | 108.68 | 72.86 | 20.04 | 0.52 | 30.64 | 6.13 | 0.16 | 0.03
19 | ТЕРм11-08-001-02 Приказ Минстроя России от 12.11.14 №703/пр | Присоединение к приборам электрических проводок под винт: с изготовлением колец 154,65 = 156,20 - 0,04 x 38,70 НР (16,57 руб.): 90% от ФОТ (18,41 руб.) СП (8,47 руб.): 46% от ФОТ (18,41 руб.) | 100 концов жил | 0,14 14 / 100 | 154.65 | 114.39 |  |  | 21.65 | 16.01 |  |  | 9.27 | 1.3
Уд | 1. 507-0701 | Трубка полихлорвиниловая | кг | 0,04 0,0056 | 38.7 |  |  |  | 0.22
ПуГВ 1х2,5 ж-з; ПуГВ 1х4 ж-з
20 | ТЕРм08-02-472-10 Приказ Минстроя России от 12.11.14 №703/пр | Проводник заземляющий из медного изолированного провода сечением 25 мм2 открыто по строительным основаниям НР (25,62 руб.): 97% от ФОТ (26,41 руб.) СП (13,47 руб.): 51% от ФОТ (26,41 руб.) | 100 м | 0,06 (4,5+1,5) / 100 | 638.38 | 382.38 | 54.08 | 0.49 | 38.3 | 22.94 | 3.24 | 0.03 | 32.16 | 1.93 | 0.03
ПВС 2х1
21 | ТЕРм08-02-405-01 Приказ Минстроя России от 12.11.14 №703/пр | Провод по установленным стальным конструкциям и панелям, сечение: до 16 мм2 НР (81,86 руб.): 97% от ФОТ (84,39 руб.) СП (43,04 руб.): 51% от ФОТ (84,39 руб.) | 100 м | 0,2 20 / 100 | 543.39 | 364.31 | 100.22 | 2.61 | 108.68 | 72.86 | 20.04 | 0.52 | 30.64 | 6.13 | 0.16 | 0.03
22 | ТЕРм11-08-001-02 Приказ Минстроя России от 12.11.14 №703/пр | Присоединение к приборам электрических проводок под винт: с изготовлением колец 154,65 = 156,20 - 0,04 x 38,70 НР (14,21 руб.): 90% от ФОТ (15,79 руб.) СП (7,26 руб.): 46% от ФОТ (15,79 руб.) | 100 концов жил | 0,12 12 / 100 | 154.65 | 114.39 |  |  | 18.56 | 13.73 |  |  | 9.27 | 1.11
Уд | 1. 507-0701 | Трубка полихлорвиниловая | кг | 0,04 0,0048 | 38.7 |  |  |  | 0.19
Монтажные изделия
23 | ТЕРм08-02-411-01 Приказ Минстроя России от 12.11.14 №703/пр | Рукав металлический, наружный диаметр, мм, до 48 1 258,30 = 1 308,10 - 10 x 4,98 НР (11,15 руб.): 97% от ФОТ (11,49 руб.) СП (5,86 руб.): 51% от ФОТ (11,49 руб.) | 100 м | 0,03 3 / 100 | 1258.3 | 330.07 | 181.31 | 2.94 | 37.75 | 9.9 | 5.44 | 0.09 | 27.76 | 0.83 | 0.18 | 0.01
З | 1. 509-0031 | Муфты соединительные | шт. | 0 | 4.98
Уд | 2. 509-0031 | Муфты соединительные | шт. | 10 0,3 | 4.98 |  |  |  | 1.49
24 | ТЕРм11-01-001-01 Приказ Минстроя России от 12.11.14 №703/пр | Конструкции для установки приборов, масса: до 1 кг /DIN-рейка 600мм/ 10,40 = 39,06 - 0,00001 x 8 935,09 - 0,00004 x 11 994,44 - 0,2 x 3,12 - 0,001 x 7 427,51 - 0,95 x 19,34 - 0,00002 x 14 653,00 - 0,00003 x 17 931,00 - 0,00003 x 27 835,00 НР (6,71 руб.): 90% от ФОТ (7,45 руб.) СП (3,43 руб.): 46% от ФОТ (7,45 руб.) | 1 шт. | 1 | 10.4 | 5.75 | 4.26 | 0.73 | 10.4 | 5.75 | 4.26 | 0.73 | 0.52 | 0.52 | 0.06 | 0.06
Уд | 1. 101-1292 | Уайт-спирит | т | 1E-5 | 8935.09
Уд | 2. 101-1513 | Электроды диаметром 4 мм Э42 | т | 4E-5 | 11994.44
Уд | 3. 101-2207 | Дюбели пластмассовые диаметр 14 мм | 10 шт. | 0,2 0,2 | 3.12 |  |  |  | 0.62
Уд | 4. 101-2216 | Сталь листовая горячекатаная марки Ст3 толщиной 2-6 мм | т | 0,001 0,001 | 7427.51 |  |  |  | 7.43
Уд | 5. 101-2250 | Сталь угловая, марки Ст3, перфорированная УП 35х35 мм | м | 0,95 0,95 | 19.34 |  |  |  | 18.37
Уд | 6. 101-2467 | Растворитель марки Р-4 | т | 2E-5 | 14653
Уд | 7. 113-0021 | Грунтовка ГФ-021 красно-коричневая | т | 3E-5 | 17931
Уд | 8. 113-0227 | Эмаль ХВ-124 защитная, зеленая | т | 3E-5 | 27835
25 | ТЕРм08-02-397-01 Приказ Минстроя России от 12.11.14 №703/пр | Профиль перфорированный монтажный длиной 2 м НР (8,61 руб.): 97% от ФОТ (8,88 руб.) СП (4,53 руб.): 51% от ФОТ (8,88 руб.) | 100 м | 0,06 (3*2) / 100 | 882.81 | 101.78 | 120.81 | 26.8 | 52.97 | 6.11 | 7.25 | 1.61 | 8.56 | 0.51 | 2.17 | 0.13
Материалы
26 | ТЕРм08-02-472-06 Приказ Минстроя России от 12.11.14 №703/пр | Проводник заземляющий открыто по строительным основаниям: из полосовой стали сечением 100 мм2 372,46 = 394,82 - 0,004 x 5 590,25 НР (12,78 руб.): 97% от ФОТ (13,18 руб.) СП (6,72 руб.): 51% от ФОТ (13,18 руб.) | 100 м | 0,05 5 / 100 | 372.46 | 225.91 | 73.27 | 3.1 | 18.62 | 11.3 | 3.66 | 0.16 | 19 | 0.95 | 0.19 | 0.01
Уд | 1. 101-1627 | Сталь листовая углеродистая обыкновенного качества марки ВСт3пс5 толщиной: 4-6 мм | т | 0,004 0,0002 | 5590.25 |  |  |  | 1.12
27 | ТЕРм08-02-152-03 Приказ Минстроя России от 12.11.14 №703/пр | Конструкция сварная (уголок 50х50х4) НР (6 руб.): 97% от ФОТ (6,19 руб.) СП (3,16 руб.): 51% от ФОТ (6,19 руб.) | 1 т | 0,0122 (12,2)/1000 | 697.63 | 437.76 | 160.94 | 3.27 | 8.51 | 5.34 | 1.96 | 0.04 | 36 | 0.44 | 0.2
28 | ТЕРм38-01-006-08 Приказ Минстроя России от 12.11.14 №703/пр | Сборка с помощью лебедок ручных (с установкой и снятием их в процессе работы) или вручную (мелких деталей): стремянки, связи, кронштейны, тормозные конструкции и пр. 3 634,16 = 10 802,97 - 1,06 x 6 763,03 НР (14,48 руб.): 66% от ФОТ (21,94 руб.) СП (8,78 руб.): 40% от ФОТ (21,94 руб.) | 1 т конструкций | 0,0122 | 3634.16 | 1545.7 | 1835.87 | 17.89 | 44.34 | 18.86 | 22.4 | 0.22 | 130 | 1.59 | 1.3 | 0.02
Уд | 1. 101-1139 | Профили гнутые стальные из горячекатаного листового проката марки Ст3сп, нормальной точности прокатки, немерной длины толщиной 7-8 мм | т | 1,06 0,0129 | 6763.03 |  |  |  | 87.24
Итого прямые затраты по разделу в базисных ценах | [8 empty] | 1602.18 | 945.7 | 376.6 | 23.43 |  | 78.49 |  | 1.54
Итого прямые затраты по разделу с учетом коэффициентов к итогам (Стесненные условия ОЗП=15%; ЭМ=15%; ЗПМ=15%; ТЗ=15%; ТЗМ=15% (Поз. 1-4, 11, 14, 17, 19, 22, 24, 5-7, 9-10, 12-13, 15-16, 18, 20-21, 23, 25-27, 8, 28)) | [8 empty] | 1800.53 | 1087.56 | 433.09 | 26.94 |  | 90.26 |  | 1.77
Накладные расходы | [8 empty] | 1058.63
Сметная прибыль | [8 empty] | 556.16
Итоги по разделу 1 Монтажные работы :
Прокладка и монтаж сетей связи | [8 empty] | 570.61 |  |  |  |  | 17.11 |  | 0.3
Электротехнические установки на других объектах | [8 empty] | 2670.97 |  |  |  |  | 67.77 |  | 1.45
Монтаж радиотелевизионного и электронного оборудования | [8 empty] | 99.95 |  |  |  |  | 3.55
Изготовление в построечных условиях материалов, полуфабрикатов, металлических и трубопроводных заготовок | [8 empty] | 73.79 |  |  |  |  | 1.83 |  | 0.02
Итого | [8 empty] | 3415.32 |  |  |  |  | 90.26 |  | 1.77
В том числе:
Материалы | [8 empty] | 279.88
Машины и механизмы | [8 empty] | 433.09
ФОТ | [8 empty] | 1114.5
Накладные расходы | [8 empty] | 1058.63
Сметная прибыль | [8 empty] | 556.16
Итого по разделу 1 Монтажные работы | [8 empty] | 3415.32 |  |  |  |  | 90.26 |  | 1.77
Раздел 2. Стоимость оборудования
29 О | Материал заказчика | Массовый расходомер Proline Promass E500 DN25 PN40 | комплект | 1
30 О | Материал заказчика | Стеклопластиковый шкаф APKTEX.D1 445х410х530мм | шт. | 1
31 О | Материал заказчика | Импульсный источник питания QUINT4-PS/1AC/24DC/3.8/SC/2904599/ | шт. | 1
32 О | Материал заказчика | Импульсный источник питания QUINT4-PS/1AC/24DC/1.3/SCPS/1AC/24DC/1.3/SC/2904597/ | шт. | 1
33 О | Материал заказчика | Усилитель с развязкой цепи питания по входу MACX MCR-EX-SL-RPSSI-I /2865340/ | шт. | 1
Итого прямые затраты по разделу в базисных ценах
Итоги по разделу 2 Стоимость оборудования :
Оборудование
Итого
В том числе:
Итого по разделу 2 Стоимость оборудования
Раздел 3. Стоимость материалов
34 | ТССЦ-103-0050 Приказ Минстроя России от 01.06.16 №380/пр | Трубы стальные сварные водогазопроводные с резьбой оцинкованные обыкновенные, диаметр условного прохода: 20 мм, толщина стенки 2,8 мм | м | 3 | 21.02 |  |  |  | 63.06
35 | Прайс-лист ООО "Спутник-комплектация" | UT 2,5 Винтовые проходные клеммы /3044076/ МАТ=0,29*61,2656/7.5 | шт. | 6 | 2,37 0,29*61,2656/7.5 |  |  |  | 14.22
36 | Прайс-лист ООО "Спутник-комплектация" | UT 2,5-PE Винтовые проходные клеммы /3044092/ МАТ=1,06*61,2656/7.5 | шт. | 2 | 8,66 1,06*61,2656/7.5 |  |  |  | 17.32
37 | Прайс-лист ООО "ЭТМ" | Кабель силовой КВБбШвнг(А) 4*1 МАТ=81,66/1,2/7,5 | м | 180 | 9,07 81,66/1,2/7,5 |  |  |  | 1632.6
38 | ТССЦ-501-1681 Приказ Минстроя России от 01.06.16 №380/пр | Кабели контрольные с медными жилами с поливинилхлоридной изоляцией, не распространяющие горение, с низким дымо- и газовыделением марки: КВВГЭнг-LS, с числом жил - 5 и сечением 1 мм2 | 1000 м | 0,18 180 / 1000 | 30810.27 |  |  |  | 5545.85
39 | ТССЦ-502-0493 Приказ Минстроя России от 01.06.16 №380/пр | Провода силовые для электрических установок на напряжение до 450 В с медной жилой марки: ПВ1, сечением 1 мм2 | 1000 м | 0,02 20 / 1000 | 718.96 |  |  |  | 14.38
40 | ТССЦ-502-0497 Приказ Минстроя России от 01.06.16 №380/пр | Провода силовые для электрических установок на напряжение до 450 В с медной жилой марки: ПВ1, сечением 2,5 мм2, зелено-желтый | 1000 м | 0,0045 4,5 / 1000 | 1754.3 |  |  |  | 7.89
41 | ТССЦ-502-0499 Приказ Минстроя России от 01.06.16 №380/пр | Провода силовые для электрических установок на напряжение до 450 В с медной жилой марки: ПВ1, сечением 4 мм2, зелено-желтый | 1000 м | 0,0015 1,5 / 1000 | 2656.3 |  |  |  | 3.98
42 | Прайс-лист ООО "ЭТМ" | Провод ПВС 2х1,00 МАТ=50,66/1,2/7,5 | м | 20 | 5,63 50,66/1,2/7,5 |  |  |  | 112.6
43 | Прайс-лист ОАО "ТД Вэлан" | Муфты для соединения металлорукава ММРв-15-G3/4 МАТ=90/7,5 | шт. | 2 | 12 90/7,5 |  |  |  | 24
44 | ТССЦ-507-3504 Приказ Минстроя России от 01.06.16 №380/пр | Трубка термоусадочная (термоусаживаемая) цветная из модифицированного полиэтилена с коэффициентом усадки 2:1 ТУТ 40/20 | 100 м | 0,02 2 / 100 | 830 |  |  |  | 16.6
45 | ТССЦ-101-2161 Приказ Минстроя России от 01.06.16 №380/пр | Рукава металлические диаметром: 15 мм РЗ-Ц-Х | м | 3 | 9.14 |  |  |  | 27.42
46 | Прайс-лист ОАО "ТД Вэлан" | Протяжные фитинги алюминиевые BHC-F-G3/4-B1.5 МАТ=490/7,5 | шт. | 1 | 65,33 490/7,5 |  |  |  | 65.33
47 | ТССЦ-509-2643 Приказ Минстроя России от 01.06.16 №380/пр | DIN-рейка металлическая ТН 35/7,5 длиной 300 мм/прим.600 мм/ (L=600мм ПЗ=2 (ОЗП=2; ЭМ=2 к расх.; ЗПМ=2; МАТ=2 к расх.; ТЗ=2; ТЗМ=2)) | 100 шт. | 0,01 1 / 100 | 942 |  |  |  | 9.42
48 | Прайс-лист ООО "Спутник-комплектация" | Концевой держатель на DIN-рейку E/NS 35 N /0800886/ МАТ=0,9*61,2656/7.5 | шт. | 2 | 7,35 0,9*61,2656/7.5 |  |  |  | 14.7
49 | ТССЦ-101-2257 Приказ Минстроя России от 01.06.16 №380/пр | Сталь швеллерная, марки Ст3, перфорированная: ШП 60х35 мм | м | 6 3*2 | 29.82 |  |  |  | 178.92
50 | ТССЦ-101-4672 Приказ Минстроя России от 01.06.16 №380/пр | Сталь полосовая: 25х4 мм, марка Ст3сп | т | 0,003925 3,925/1000 | 7022.33 |  |  |  | 27.56
51 | ТССЦ-101-5451 Приказ Минстроя России от 01.06.16 №380/пр | Сталь угловая равнополочная размером 50х50х4 мм | кг | 12.2 | 5.67 |  |  |  | 69.17
Итого прямые затраты по разделу в базисных ценах | [8 empty] | 7845.02
Итоги по разделу 3 Стоимость материалов :
Материалы для монтажных работ | [8 empty] | 6195.11
Электротехнические установки на других объектах | [8 empty] | 1649.91
Итого | [8 empty] | 7845.02
В том числе:
Материалы | [8 empty] | 7845.02
Итого по разделу 3 Стоимость материалов | [8 empty] | 7845.02
ИТОГИ ПО СМЕТЕ:
Итого прямые затраты по смете в базисных ценах | [8 empty] | 9447.2 | 945.7 | 376.6 | 23.43 |  | 78.49 |  | 1.54
Итого прямые затраты по смете с учетом коэффициентов к итогам (Стесненные условия ОЗП=15%; ЭМ=15%; ЗПМ=15%; ТЗ=15%; ТЗМ=15% (Поз. 1-4, 11, 14, 17, 19, 22, 24, 5-7, 9-10, 12-13, 15-16, 18, 20-21, 23, 25-27, 37, 40, 47, 8, 28)) | [8 empty] | 9645.55 | 1087.56 | 433.09 | 26.94 |  | 90.26 |  | 1.77
Накладные расходы | [8 empty] | 1058.63
Сметная прибыль | [8 empty] | 556.16
Итоги по смете:
Итого Монтажные работы | [8 empty] | 11260.34 |  |  |  |  | 90.26 |  | 1.77
Итого Оборудование
Итого | [8 empty] | 11260.34 |  |  |  |  | 90.26 |  | 1.77
В том числе:
Материалы | [8 empty] | 8124.9
Машины и механизмы | [8 empty] | 433.09
ФОТ | [8 empty] | 1114.5
Накладные расходы | [8 empty] | 1058.63
Сметная прибыль | [8 empty] | 556.16
ВСЕГО по смете | [8 empty] | 11260.34 |  |  |  |  | 90.26 |  | 1.77
Список переменных по смете:
Наименование переменной |  |  | Иденти- фикатор | Значение | Результат
Курс евро |  |  | Е | 61.2656 | 61.2656
Курс доллара |  |  | Д | 60.1595 | 60.1595
Составил: ___________________________Сидорова Е.Н.
(должность, подпись, расшифровка)
Проверил: ___________________________Степанова Г.Ф.
(должность, подпись, расшифровка)