## ЛСР 17 граф
СОГЛАСОВАНО: | [11 empty] | УТВЕРЖДАЮ:
_________________ | [11 empty] | _________________
" _____ " ________________ 2021 г. | [11 empty] | "____" ______________2021 г.
ОАО "Синтез-Каучук" цех сырья №1 отделение Д-12
(наименование стройки)
ЛОКАЛЬНЫЙ СМЕТНЫЙ РАСЧЕТ № 385-21
(локальная смета)
|  | на | 385-21 19514-АТХ Установка массового расходомера на трубопроводе откачки ББФ в цех Д-4-8-10
(наименование работ и затрат, наименование объекта)
Основание: 19514-АТХ
|  |  | Сметная стоимость _______________________________________________________________________________________________ | [5 empty] | ___________________________20,355 |  | тыс. руб.
|  |  | строительных работ _______________________________________________________________________________________________ | [5 empty] | _______________________________________________________________________________________________0,052 |  | тыс. руб.
|  |  | монтажных работ _______________________________________________________________________________________________ | [5 empty] | _______________________________________________________________________________________________17,435 |  | тыс. руб.
|  |  | оборудования _______________________________________________________________________________________________ | [5 empty] | _______________________________________________________________________________________________2,868 |  | тыс. руб.
|  |  | Средства на оплату труда _______________________________________________________________________________________________ | [5 empty] | ___________________________2,704 |  | тыс. руб.
|  |  | Сметная трудоемкость _______________________________________________________________________________________________ | [5 empty] | _______________________________________________________________________________________________179,94 |  | чел.час
Составлен(а) в текущих (прогнозных) ценах по состоянию на ______________
№ пп | Обосно- вание | Наименование | Ед. изм. | Кол. | Стоимость единицы, руб. |  |  |  | Общая стоимость, руб. |  |  |  | Т/з осн. раб.на ед. | Т/з осн. раб. Всего | Т/з мех. на ед. | Т/з мех. Всего
[5 empty] | Всего | В том числе |  |  | Всего | В том числе
[6 empty] | Осн.З/п | Эк.Маш | З/пМех |  | Осн.З/п | Эк.Маш | З/пМех
1 | 2 | 3 | 4 | 5 | 6 | 7 | 8 | 9 | 10 | 11 | 12 | 13 | 14 | 15 | 16 | 17
Раздел 1. Монтажные работы
КИП и средства автоматизации
1 | ТЕРм11-02-022-04 Приказ Минстроя России от 12.11.14 №703/пр | Ротаметр, счетчик, преобразователь, устанавливаемые на фланцевых соединениях, диаметр условного прохода: до 50 мм/сенсор/ НР (35,33 руб.): 90% от ФОТ (39,26 руб.) СП (18,06 руб.): 46% от ФОТ (39,26 руб.) | 1 шт. | 1 | 52.22 | 34.14 | 9.65 |  | 52.22 | 34.14 | 9.65 |  | 3.09 | 3.09
2 | ТЕРм11-03-001-01 Приказ Минстроя России от 12.11.14 №703/пр | Приборы, устанавливаемые на металлоконструкциях, щитах и пультах, масса: до 5 кг/трансмиттер/ НР (6,75 руб.): 90% от ФОТ (7,5 руб.) СП (3,45 руб.): 46% от ФОТ (7,5 руб.) | 1 шт. | 1 | 7.61 | 6.52 |  |  | 7.61 | 6.52 |  |  | 0.52 | 0.52
3 | Ц11-711-1 | Ввод кабельный, количество жил, до: 10 (Перевод в цены 2001г ОЗП=16,92; ЭМ=21,28; ЗПМ=16,92; МАТ=19,35) НР (18,57 руб.): 90% от ФОТ (20,63 руб.) СП (9,49 руб.): 46% от ФОТ (20,63 руб.) | ввод | 2 | 9.16 | 8.97 |  |  | 18.32 | 17.94 |  |  | 1 | 2
4 | ТЕРм12-20-001-30 Приказ Минстроя России от 12.11.14 №703/пр | Добавлять на 1 стык, диаметр трубопровода наружный: до 57 мм НР (98,62 руб.): 90% от ФОТ (109,58 руб.) СП (50,41 руб.): 46% от ФОТ (109,58 руб.) | 1 стык | 2 | 70.47 | 45.52 | 22.06 | 2.12 | 140.94 | 91.04 | 44.12 | 4.24 | 3.43 | 6.86 | 0.13 | 0.26
5 | ТЕРм11-03-001-01 Приказ Минстроя России от 12.11.14 №703/пр | Приборы, устанавливаемые на металлоконструкциях, щитах и пультах, масса: до 5 кг/СПТ, АПС/ НР (13,5 руб.): 90% от ФОТ (15 руб.) СП (6,9 руб.): 46% от ФОТ (15 руб.) | 1 шт. | 2 1+1 | 7.61 | 6.52 |  |  | 15.22 | 13.04 |  |  | 0.52 | 1.04
Трубы защитные для электрических проводок
Трубы и детали трубопроводов
6 | ТЕРм08-02-408-01 Приказ Минстроя России от 12.11.14 №703/пр | Труба стальная во взрывоопасных и пожароопасных помещениях по установленным конструкциям, с креплением накладными скобами, диаметр: до 25 мм НР (20,21 руб.): 97% от ФОТ (20,84 руб.) СП (10,63 руб.): 51% от ФОТ (20,84 руб.) | 100 м | 0,03 3 / 100 | 961.49 | 597.35 | 100.13 | 6.7 | 28.84 | 17.92 | 3 | 0.2 | 50.24 | 1.51 | 0.41 | 0.01
7 | ТЕР06-01-015-07 Приказ Минстроя России от 12.11.14 №703/пр | Установка закладных деталей весом: до 4 кг/50х3,5/ 2 511,13 = 11 155,33 - 1 x 8 644,20 НР (20,13 руб.): 102% от ФОТ (19,74 руб.) СП (11,45 руб.): 58% от ФОТ (19,74 руб.) | 1 т | 0,00693 1,5*4,62/1000 | 2511.13 | 2475.46 | 35.67 | 2.45 | 17.4 | 17.15 | 0.25 | 0.02 | 215.82 | 1.5 | 0.15
Уд | 1. 204-0064 | Детали закладные и накладные изготовленные с применением сварки, гнутья, сверления (пробивки) отверстий (при наличии одной из этих операций или всего перечня в любых сочетаниях) поставляемые отдельно | т | 1 0,00693 | 8644.2 |  |  |  | 59.9
Электроизделия
8 | ТЕРм08-01-082-01 Приказ Минстроя России от 12.11.14 №703/пр | Зажим наборный без кожуха 652,31 = 1 065,41 - 102 x 4,05 НР (108,73 руб.): 97% от ФОТ (112,09 руб.) СП (57,17 руб.): 51% от ФОТ (112,09 руб.) | 100 шт. | 0,17 (16+1) / 100 | 652.31 | 571.52 | 25.52 | 1.8 | 110.89 | 97.16 | 4.34 | 0.31 | 47 | 7.99 | 0.11 | 0.02
Уд | 1. 509-0100 | Зажимы наборные | шт. | 102 17,34 | 4.05 |  |  |  | 70.23
9 | ТЕРм11-04-008-01 Приказ Минстроя России от 12.11.14 №703/пр | Съемные и выдвижные блоки (модули, ячейки, ТЭЗ), масса: до 5 кг/QUINT4, MACX, Nport, EDS/ НР (61,46 руб.): 95% от ФОТ (64,69 руб.) СП (34,29 руб.): 53% от ФОТ (64,69 руб.) | 1 шт. | 5 1+1+1+1+1 | 12.35 | 11.25 | 0.88 |  | 61.75 | 56.25 | 4.4 |  | 1.03 | 5.15
10 | ТЕРм10-06-068-15 Приказ Минстроя России от 12.11.14 №703/пр | Конфигурация и настройка сетевых компонентов (мост, маршрутизатор, модем и т.п.) НР (1239,02 руб.): 90% от ФОТ (1376,69 руб.) СП (633,28 руб.): 46% от ФОТ (1376,69 руб.) | 1 шт. | 2 1+1 | 610.53 | 598.56 |  |  | 1221.06 | 1197.12 |  |  | 32 | 64
11 | ТЕРм08-03-591-08 Приказ Минстроя России от 12.11.14 №703/пр | Розетка штепсельная: неутопленного типа при открытой проводке НР (4,83 руб.): 97% от ФОТ (4,98 руб.) СП (2,54 руб.): 51% от ФОТ (4,98 руб.) | 100 шт. | 0,01 1 / 100 | 568.86 | 433.38 | 20.83 | 0.49 | 5.69 | 4.33 | 0.21 |  | 34.56 | 0.35 | 0.03
Кабельные изделия
Кабель в комплекте
12 | ТЕРм08-02-148-01 Приказ Минстроя России от 12.11.14 №703/пр | Кабель до 35 кВ в проложенных трубах, блоках и коробах, масса 1 м кабеля: до 1 кг НР (4,15 руб.): 97% от ФОТ (4,28 руб.) СП (2,18 руб.): 51% от ФОТ (4,28 руб.) | 100 м кабеля | 0,03 3 / 100 | 215.21 | 120.63 | 56.46 | 3.27 | 6.46 | 3.62 | 1.69 | 0.1 | 9.92 | 0.3 | 0.2 | 0.01
13 | ТЕРм08-02-147-01 Приказ Минстроя России от 12.11.14 №703/пр | Кабель до 35 кВ по установленным конструкциям и лоткам с креплением на поворотах и в конце трассы, масса 1 м кабеля: до 1 кг НР (9,07 руб.): 97% от ФОТ (9,35 руб.) СП (4,77 руб.): 51% от ФОТ (9,35 руб.) | 100 м кабеля | 0,07 7 / 100 | 199.36 | 112.84 | 55.34 | 3.27 | 13.96 | 7.9 | 3.87 | 0.23 | 9.28 | 0.65 | 0.2 | 0.01
14 | ТЕРм11-08-001-02 Приказ Минстроя России от 12.11.14 №703/пр | Присоединение к приборам электрических проводок под винт: с изготовлением колец 154,65 = 156,20 - 0,04 x 38,70 НР (23,68 руб.): 90% от ФОТ (26,31 руб.) СП (12,1 руб.): 46% от ФОТ (26,31 руб.) | 100 концов жил | 0,2 (10*2) / 100 | 154.65 | 114.39 |  |  | 30.93 | 22.88 |  |  | 9.27 | 1.85
Уд | 1. 507-0701 | Трубка полихлорвиниловая | кг | 0,04 0,008 | 38.7 |  |  |  | 0.31
КВБбШвнг 4х1
15 | ТЕРм08-02-147-01 Приказ Минстроя России от 12.11.14 №703/пр | Кабель до 35 кВ по установленным конструкциям и лоткам с креплением на поворотах и в конце трассы, масса 1 м кабеля: до 1 кг НР (51,82 руб.): 97% от ФОТ (53,42 руб.) СП (27,24 руб.): 51% от ФОТ (53,42 руб.) | 100 м кабеля | 0,4 40 / 100 | 199.36 | 112.84 | 55.34 | 3.27 | 79.74 | 45.14 | 22.14 | 1.31 | 9.28 | 3.71 | 0.2 | 0.08
16 | ТЕРм11-08-001-02 Приказ Минстроя России от 12.11.14 №703/пр | Присоединение к приборам электрических проводок под винт: с изготовлением колец 154,65 = 156,20 - 0,04 x 38,70 НР (3,55 руб.): 90% от ФОТ (3,94 руб.) СП (1,81 руб.): 46% от ФОТ (3,94 руб.) | 100 концов жил | 0,03 3 / 100 | 154.65 | 114.39 |  |  | 4.64 | 3.43 |  |  | 9.27 | 0.28
Уд | 1. 507-0701 | Трубка полихлорвиниловая | кг | 0,04 0,0012 | 38.7 |  |  |  | 0.05
КВВГЭнг 5х1
17 | ТЕРм08-02-147-01 Приказ Минстроя России от 12.11.14 №703/пр | Кабель до 35 кВ по установленным конструкциям и лоткам с креплением на поворотах и в конце трассы, масса 1 м кабеля: до 1 кг НР (51,82 руб.): 97% от ФОТ (53,42 руб.) СП (27,24 руб.): 51% от ФОТ (53,42 руб.) | 100 м кабеля | 0,4 40 / 100 | 199.36 | 112.84 | 55.34 | 3.27 | 79.74 | 45.14 | 22.14 | 1.31 | 9.28 | 3.71 | 0.2 | 0.08
18 | ТЕРм11-08-001-02 Приказ Минстроя России от 12.11.14 №703/пр | Присоединение к приборам электрических проводок под винт: с изготовлением колец 154,65 = 156,20 - 0,04 x 38,70 НР (4,74 руб.): 90% от ФОТ (5,27 руб.) СП (2,42 руб.): 46% от ФОТ (5,27 руб.) | 100 концов жил | 0,04 4 / 100 | 154.65 | 114.39 |  |  | 6.19 | 4.58 |  |  | 9.27 | 0.37
Уд | 1. 507-0701 | Трубка полихлорвиниловая | кг | 0,04 0,0016 | 38.7 |  |  |  | 0.06
ПуГВ 1х1
19 | ТЕРм08-02-405-01 Приказ Минстроя России от 12.11.14 №703/пр | Провод по установленным стальным конструкциям и панелям, сечение: до 16 мм2 НР (57,31 руб.): 97% от ФОТ (59,08 руб.) СП (30,13 руб.): 51% от ФОТ (59,08 руб.) | 100 м | 0,14 14 / 100 | 543.39 | 364.31 | 100.22 | 2.61 | 76.07 | 51 | 14.03 | 0.37 | 30.64 | 4.29 | 0.16 | 0.02
20 | ТЕРм11-08-001-02 Приказ Минстроя России от 12.11.14 №703/пр | Присоединение к приборам электрических проводок под винт: с изготовлением колец 154,65 = 156,20 - 0,04 x 38,70 НР (21,31 руб.): 90% от ФОТ (23,68 руб.) СП (10,89 руб.): 46% от ФОТ (23,68 руб.) | 100 концов жил | 0,18 18 / 100 | 154.65 | 114.39 |  |  | 27.84 | 20.59 |  |  | 9.27 | 1.67
Уд | 1. 507-0701 | Трубка полихлорвиниловая | кг | 0,04 0,0072 | 38.7 |  |  |  | 0.28
ПуГВ 1х2,5 ж-з; ПуГВ 1х4 ж-з
21 | ТЕРм08-02-472-10 Приказ Минстроя России от 12.11.14 №703/пр | Проводник заземляющий из медного изолированного провода сечением 25 мм2 открыто по строительным основаниям НР (64,06 руб.): 97% от ФОТ (66,04 руб.) СП (33,68 руб.): 51% от ФОТ (66,04 руб.) | 100 м | 0,15 (12+3) / 100 | 638.38 | 382.38 | 54.08 | 0.49 | 95.76 | 57.36 | 8.11 | 0.07 | 32.16 | 4.82 | 0.03
ПВС 2х1
22 | ТЕРм08-02-405-01 Приказ Минстроя России от 12.11.14 №703/пр | Провод по установленным стальным конструкциям и панелям, сечение: до 16 мм2 НР (81,86 руб.): 97% от ФОТ (84,39 руб.) СП (43,04 руб.): 51% от ФОТ (84,39 руб.) | 100 м | 0,2 20 / 100 | 543.39 | 364.31 | 100.22 | 2.61 | 108.68 | 72.86 | 20.04 | 0.52 | 30.64 | 6.13 | 0.16 | 0.03
23 | ТЕРм11-08-001-02 Приказ Минстроя России от 12.11.14 №703/пр | Присоединение к приборам электрических проводок под винт: с изготовлением колец 154,65 = 156,20 - 0,04 x 38,70 НР (18,95 руб.): 90% от ФОТ (21,05 руб.) СП (9,68 руб.): 46% от ФОТ (21,05 руб.) | 100 концов жил | 0,16 16 / 100 | 154.65 | 114.39 |  |  | 24.74 | 18.3 |  |  | 9.27 | 1.48
Уд | 1. 507-0701 | Трубка полихлорвиниловая | кг | 0,04 0,0064 | 38.7 |  |  |  | 0.25
Кабель UTP 2 категория 5е 24 AWG
24 | ТЕРм08-02-402-01 Приказ Минстроя России от 12.11.14 №703/пр | Кабель двух-четырехжильный по установленным конструкциям и лоткам с установкой ответвительных коробок: в помещениях с нормальной средой сечением жилы до 10 мм2 НР (31,2 руб.): 97% от ФОТ (32,16 руб.) СП (16,4 руб.): 51% от ФОТ (32,16 руб.) | 100 м | 0,19 19 / 100 | 241.93 | 145.53 | 45.95 | 1.63 | 45.97 | 27.65 | 8.73 | 0.31 | 12.24 | 2.33 | 0.1 | 0.02
25 | ТЕРм11-04-028-01 Приказ Минстроя России от 12.11.14 №703/пр | Включение в аппаратуру разъемов штепсельных, количество контактов в разъеме: до 14 шт. НР (17,18 руб.): 95% от ФОТ (18,08 руб.) СП (9,58 руб.): 53% от ФОТ (18,08 руб.) | 1 разъем | 6 | 2.67 | 2.62 |  |  | 16.02 | 15.72 |  |  | 0.22 | 1.32
26 | ТЕРм11-08-001-02 Приказ Минстроя России от 12.11.14 №703/пр | Присоединение к приборам электрических проводок под винт: с изготовлением колец НР (4,74 руб.): 90% от ФОТ (5,27 руб.) СП (2,42 руб.): 46% от ФОТ (5,27 руб.) | 100 концов жил | 0,04 4 / 100 | 156.2 | 114.39 |  |  | 6.25 | 4.58 |  |  | 9.27 | 0.37
Монтажные изделия
27 | ТЕРм08-02-396-02 Приказ Минстроя России от 12.11.14 №703/пр | Короб металлический на конструкциях, кронштейнах, по фермам и колоннам, длина: 3 м/3530310/ НР (181 руб.): 97% от ФОТ (186,6 руб.) СП (95,17 руб.): 51% от ФОТ (186,6 руб.) | 100 м | 0,42 42 / 100 | 821.89 | 301.53 | 307.22 | 84.81 | 345.19 | 126.64 | 129.03 | 35.62 | 25.36 | 10.65 | 6.94 | 2.91
28 | ТЕРм08-02-152-07 Приказ Минстроя России от 12.11.14 №703/пр | Полка кабельная, устанавливаемая на стойках, масса: до 0,4 кг/BBM5015/ НР (6,55 руб.): 97% от ФОТ (6,75 руб.) СП (3,44 руб.): 51% от ФОТ (6,75 руб.) | 100 шт. | 0,29 29 / 100 | 24.08 | 20.06 | 2.15 | 0.16 | 6.98 | 5.82 | 0.62 | 0.05 | 1.65 | 0.48 | 0.01
29 | ТЕРм08-02-152-04 Приказ Минстроя России от 12.11.14 №703/пр | Стойка сборных кабельных конструкций (без полок), масса: до 1,6 кг /BPL2905/ НР (89,43 руб.): 97% от ФОТ (92,2 руб.) СП (47,02 руб.): 51% от ФОТ (92,2 руб.) | 100 шт. | 0,29 29 / 100 | 504.07 | 276.28 | 171.64 | 0.16 | 146.18 | 80.12 | 49.78 | 0.05 | 22.72 | 6.59 | 0.01
30 | ТЕРм08-02-411-01 Приказ Минстроя России от 12.11.14 №703/пр | Рукав металлический, наружный диаметр, мм, до 48 1 258,30 = 1 308,10 - 10 x 4,98 НР (11,15 руб.): 97% от ФОТ (11,49 руб.) СП (5,86 руб.): 51% от ФОТ (11,49 руб.) | 100 м | 0,03 3 / 100 | 1258.3 | 330.07 | 181.31 | 2.94 | 37.75 | 9.9 | 5.44 | 0.09 | 27.76 | 0.83 | 0.18 | 0.01
З | 1. 509-0031 | Муфты соединительные | шт. | 0 | 4.98
Уд | 2. 509-0031 | Муфты соединительные | шт. | 10 0,3 | 4.98 |  |  |  | 1.49
31 | ТЕРм11-01-001-01 Приказ Минстроя России от 12.11.14 №703/пр | Конструкции для установки приборов, масса: до 1 кг /DIN-рейка 600мм./ 10,40 = 39,06 - 0,00001 x 8 935,09 - 0,00004 x 11 994,44 - 0,2 x 3,12 - 0,001 x 7 427,51 - 0,95 x 19,34 - 0,00002 x 14 653,00 - 0,00003 x 17 931,00 - 0,00003 x 27 835,00 НР (6,71 руб.): 90% от ФОТ (7,45 руб.) СП (3,43 руб.): 46% от ФОТ (7,45 руб.) | 1 шт. | 1 | 10.4 | 5.75 | 4.26 | 0.73 | 10.4 | 5.75 | 4.26 | 0.73 | 0.52 | 0.52 | 0.06 | 0.06
Уд | 1. 101-1292 | Уайт-спирит | т | 1E-5 0,00001 | 8935.09 |  |  |  | 0.09
Уд | 2. 101-1513 | Электроды диаметром 4 мм Э42 | т | 4E-5 0,00004 | 11994.44 |  |  |  | 0.48
Уд | 3. 101-2207 | Дюбели пластмассовые диаметр 14 мм | 10 шт. | 0,2 0,2 | 3.12 |  |  |  | 0.62
Уд | 4. 101-2216 | Сталь листовая горячекатаная марки Ст3 толщиной 2-6 мм | т | 0,001 0,001 | 7427.51 |  |  |  | 7.43
Уд | 5. 101-2250 | Сталь угловая, марки Ст3, перфорированная УП 35х35 мм | м | 0,95 0,95 | 19.34 |  |  |  | 18.37
Уд | 6. 101-2467 | Растворитель марки Р-4 | т | 2E-5 0,00002 | 14653 |  |  |  | 0.29
Уд | 7. 113-0021 | Грунтовка ГФ-021 красно-коричневая | т | 3E-5 0,00003 | 17931 |  |  |  | 0.54
Уд | 8. 113-0227 | Эмаль ХВ-124 защитная, зеленая | т | 3E-5 0,00003 | 27835 |  |  |  | 0.84
32 | ТЕРм08-02-397-01 Приказ Минстроя России от 12.11.14 №703/пр | Профиль перфорированный монтажный длиной 2 м /ШП 60х35/ НР (8,61 руб.): 97% от ФОТ (8,88 руб.) СП (4,53 руб.): 51% от ФОТ (8,88 руб.) | 100 м | 0,06 (3*2) / 100 | 882.81 | 101.78 | 120.81 | 26.8 | 52.97 | 6.11 | 7.25 | 1.61 | 8.56 | 0.51 | 2.17 | 0.13
Материалы
33 | ТЕРм08-02-472-06 Приказ Минстроя России от 12.11.14 №703/пр | Проводник заземляющий открыто по строительным основаниям: из полосовой стали сечением 100 мм2 372,46 = 394,82 - 0,004 x 5 590,25 НР (12,78 руб.): 97% от ФОТ (13,18 руб.) СП (6,72 руб.): 51% от ФОТ (13,18 руб.) | 100 м | 0,05 5 / 100 | 372.46 | 225.91 | 73.27 | 3.1 | 18.62 | 11.3 | 3.66 | 0.16 | 19 | 0.95 | 0.19 | 0.01
Уд | 1. 101-1627 | Сталь листовая углеродистая обыкновенного качества марки ВСт3пс5 толщиной: 4-6 мм | т | 0,004 0,0002 | 5590.25 |  |  |  | 1.12
34 | ТЕРм08-02-152-03 Приказ Минстроя России от 12.11.14 №703/пр | Конструкция сварная (уголок 50х50х4, Лист 2, труба 50х3,5) НР (21,93 руб.): 97% от ФОТ (22,61 руб.) СП (11,53 руб.): 51% от ФОТ (22,61 руб.) | 1 т | 0,044562 (36,6+5,652+0,5*4,62)/1000 | 697.63 | 437.76 | 160.94 | 3.27 | 31.09 | 19.51 | 7.17 | 0.15 | 36 | 1.6 | 0.2 | 0.01
35 | ТЕРм38-01-006-08 Приказ Минстроя России от 12.11.14 №703/пр | Сборка с помощью лебедок ручных (с установкой и снятием их в процессе работы) или вручную (мелких деталей): стремянки, связи, кронштейны, тормозные конструкции и пр. 3 634,16 = 10 802,97 - 1,06 x 6 763,03 НР (52,89 руб.): 66% от ФОТ (80,13 руб.) СП (32,05 руб.): 40% от ФОТ (80,13 руб.) | 1 т конструкций | 0,044562 | 3634.16 | 1545.7 | 1835.87 | 17.89 | 161.95 | 68.88 | 81.81 | 0.8 | 130 | 5.79 | 1.3 | 0.06
Уд | 1. 101-1139 | Профили гнутые стальные из горячекатаного листового проката марки Ст3сп, нормальной точности прокатки, немерной длины толщиной 7-8 мм | т | 1,06 0,0472357 | 6763.03 |  |  |  | 319.46
Итого прямые затраты по разделу в базисных ценах | [8 empty] | 3114.06 | 2287.39 | 455.74 | 48.25 |  | 155.21 |  | 3.73
Итого прямые затраты по разделу с учетом коэффициентов к итогам (Стесненные условия ОЗП=15%; ЭМ=15%; ЗПМ=15%; ТЗ=15%; ТЗМ=15% (Поз. 7, 1-5, 10, 14, 16, 18, 20, 23, 26, 31, 6, 8, 11-13, 15, 17, 19, 21-22, 24, 27-30, 32-34, 9, 25, 35)) | [8 empty] | 3525.53 | 2630.5 | 524.1 | 55.49 |  | 178.5 |  | 4.29
Накладные расходы | [8 empty] | 2463.59
Сметная прибыль | [8 empty] | 1281
Итоги по разделу 1 Монтажные работы :
Итого Строительные работы | [8 empty] | 51.59 |  |  |  |  | 1.73
Итого Монтажные работы | [8 empty] | 7218.53 |  |  |  |  | 176.77 |  | 4.29
Итого | [8 empty] | 7270.12 |  |  |  |  | 178.5 |  | 4.29
В том числе:
Материалы | [8 empty] | 370.93
Машины и механизмы | [8 empty] | 524.1
ФОТ | [8 empty] | 2685.99
Накладные расходы | [8 empty] | 2463.59
Сметная прибыль | [8 empty] | 1281
Итого по разделу 1 Монтажные работы | [8 empty] | 7270.12 |  |  |  |  | 178.5 |  | 4.29
Раздел 2. Демонтажные работы
36 | ТЕРм11-03-001-02 Приказ Минстроя России от 12.11.14 №703/пр | Приборы, устанавливаемые на металлоконструкциях, щитах и пультах, масса: до 10 кг /ДМПК-100М/ (Приказ от 04.09.2019 № 507/пр табл.3 п.4 Демонтаж оборудования, не пригодного для дальнейшего использования (предназначено в лом), без разборки и резки ОЗП=0,3; ЭМ=0,3 к расх.; ЗПМ=0,3; МАТ=0 к расх.; ТЗ=0,3; ТЗМ=0,3) НР (4,01 руб.): 90% от ФОТ (4,46 руб.) СП (2,05 руб.): 46% от ФОТ (4,46 руб.) | 1 шт. | 1 | 3.88 | 3.88 |  |  | 3.88 | 3.88 |  |  | 0.309 | 0.31
37 | ТЕРм11-02-001-02 Приказ Минстроя России от 12.11.14 №703/пр | Прибор, устанавливаемый на резьбовых соединениях, масса: до 5 кг/МСС-712, МТИ/ (Приказ от 04.09.2019 № 507/пр табл.3 п.4 Демонтаж оборудования, не пригодного для дальнейшего использования (предназначено в лом), без разборки и резки ОЗП=0,3; ЭМ=0,3 к расх.; ЗПМ=0,3; МАТ=0 к расх.; ТЗ=0,3; ТЗМ=0,3) НР (12,15 руб.): 90% от ФОТ (13,5 руб.) СП (6,21 руб.): 46% от ФОТ (13,5 руб.) | 1 шт. | 2 1+1 | 5.87 | 5.87 |  |  | 11.74 | 11.74 |  |  | 0.468 | 0.94
Итого прямые затраты по разделу в базисных ценах | [8 empty] | 15.62 | 15.62 |  |  |  | 1.25
Итого прямые затраты по разделу с учетом коэффициентов к итогам (Стесненные условия ОЗП=15%; ЭМ=15%; ЗПМ=15%; ТЗ=15%; ТЗМ=15% (Поз. 36-37)) | [8 empty] | 17.96 | 17.96 |  |  |  | 1.44
Накладные расходы | [8 empty] | 16.16
Сметная прибыль | [8 empty] | 8.26
Итоги по разделу 2 Демонтажные работы :
Прокладка и монтаж сетей связи | [8 empty] | 42.38 |  |  |  |  | 1.44
Итого | [8 empty] | 42.38 |  |  |  |  | 1.44
В том числе:
ФОТ | [8 empty] | 17.96
Накладные расходы | [8 empty] | 16.16
Сметная прибыль | [8 empty] | 8.26
Итого по разделу 2 Демонтажные работы | [8 empty] | 42.38 |  |  |  |  | 1.44
Раздел 3. Стоимость оборудования
38 О | Материал заказчика | Кариолисовый прямотрубный расходомер OPTIMASS 1400 S25 DN40 PN40 | комплект | 1
39 О | Материал заказчика | Тепловычислитель СПТ961.2 | шт. | 1
40 О | Материал заказчика | Адаптер АПС79 | шт. | 1
41 О | Материал заказчика | Импульсный источник питания QUINT4-PS/1AC/24DC/1.3/SC /2904597/ | шт. | 1
42 О | Материал заказчика | Импульсный источник питания QUINT4-PS/1AC/24DC/3.8/SC /2904599/ | шт. | 1
43 О | Материал заказчика | Усилитель с развязкой цепи питания по входу MACX MCR-EX-SL-RPSSI-I /2865340/ | шт. | 1
44 О | прайс-лист Ниеншанц-Автоматика | Преобразователь NPort в промышленном исполнении NPort IA 5150 ПЗ=17209.42/1,2/5 | шт. | 1 | 2868,24 17209.42/1,2/5 |  |  |  | 2868.24
45 О | Материал заказчика | Коммутатор EDS-305 | шт. | 1
Итого прямые затраты по разделу в базисных ценах | [8 empty] | 2868.24
Итоги по разделу 3 Стоимость оборудования :
Оборудование | [8 empty] | 2868.24
Итого | [8 empty] | 2868.24
В том числе:
Оборудование | [8 empty] | 2868.24
Итого по разделу 3 Стоимость оборудования | [8 empty] | 2868.24
Раздел 4. Стоимость материалов
46 | ТССЦ-103-0050 Приказ Минстроя России от 01.06.16 №380/пр | Трубы стальные сварные водогазопроводные с резьбой оцинкованные обыкновенные, диаметр условного прохода: 20 мм, толщина стенки 2,8 мм | м | 3 | 21.02 |  |  |  | 63.06
47 | ТССЦ-103-0054 Приказ Минстроя России от 01.06.16 №380/пр | Трубы стальные сварные водогазопроводные с резьбой оцинкованные обыкновенные, диаметр условного прохода: 50 мм, толщина стенки 3,5 мм | м | 2 | 61.32 |  |  |  | 122.64
48 | Прайс-лист ООО "Спутник-комплектация" | UT 2,5 Винтовые проходные клеммы /3044076/ МАТ=0,29*82,1687/5 | шт. | 16 | 4,77 0,29*82,1687/5 |  |  |  | 76.32
49 | Прайс-лист ООО "Спутник-комплектация" | UT 2,5-PE Заземляющая клемма 2,5мм2, зелено-желтая /3044092/ МАТ=1,06*82,1687/5 | шт. | 1 | 17,42 1,06*82,1687/5 |  |  |  | 17.42
50 | прайс-лист "АВС-электро" | Розетка SD-D/SC/GY Phoenix Contact МАТ=749,99/1,2/5,0 | шт. | 1 | 125 749,99/1,2/5,0 |  |  |  | 125
51 | прайс-лист ООО "ЭТМ" | Кабель силовой КВБбШвнг(А) 4*1 МАТ=85,98/1,2/5 | м | 40 | 14,33 85,98/1,2/5 |  |  |  | 573.2
52 | ТССЦ-501-1681 Приказ Минстроя России от 01.06.16 №380/пр | Кабели контрольные с медными жилами с поливинилхлоридной изоляцией, не распространяющие горение, с низким дымо- и газовыделением марки: КВВГЭнг-LS, с числом жил - 5 и сечением 1 мм2 | 1000 м | 0,04 40 / 1000 | 30810.27 |  |  |  | 1232.41
53 | ТССЦ-502-0493 Приказ Минстроя России от 01.06.16 №380/пр | Провода силовые для электрических установок на напряжение до 450 В с медной жилой марки: ПВ1, сечением 1 мм2 | 1000 м | 0,014 14 / 1000 | 718.96 |  |  |  | 10.07
54 | ТССЦ-502-0497 Приказ Минстроя России от 01.06.16 №380/пр | Провода силовые для электрических установок на напряжение до 450 В с медной жилой марки: ПВ1, сечением 2,5 мм2, зелено-желтый | 1000 м | 0,012 12 / 1000 | 1754.3 |  |  |  | 21.05
55 | ТССЦ-502-0499 Приказ Минстроя России от 01.06.16 №380/пр | Провода силовые для электрических установок на напряжение до 450 В с медной жилой марки: ПВ1, сечением 4 мм2, зелено-желтый | 1000 м | 0,003 3 / 1000 | 2656.3 |  |  |  | 7.97
56 | прайс-лист ООО "ЭТМ" | Провод ПВС 2х1,00 МАТ=35,83/1,2/5 | м | 20 | 5,97 35,83/1,2/5 |  |  |  | 119.4
57 | ТССЦ-501-1930 Приказ Минстроя России от 01.06.16 №380/пр | Кабель (витая пара) UTP 2x2x0,52 категория 5е | 1000 м | 0,019 19 / 1000 | 2109.88 |  |  |  | 40.09
58 | Прайс-лист АО "ДКС" | 3530310 Лоток перфорированный 150х80 L3000 толщ.1,0 мм МАТ=558.61/1.2/5 | м | 42 | 93,1 558.61/1.2/5 |  |  |  | 3910.2
59 | Прайс-лист АО "ДКС" | 35523 Крышка с заземлением на лоток осн.150 L3000 МАТ=207.02/1.2/5 | м | 42 | 34,5 207.02/1.2/5 |  |  |  | 1449
60 | Прайс-лист АО "ДКС" | ВВМ5015 Консоль монолитная ВМ L=150мм. МАТ=144,96/5 | шт. | 29 | 28,99 144,96/5 |  |  |  | 840.71
61 | Прайс-лист АО "ДКС" | BPL2905 П-образный профиль PSL, L500, толщ.1,5 мм МАТ=154.6/5 | шт. | 29 | 30,92 154.6/5 |  |  |  | 896.68
62 | Прайс-лист ОАО "ТД Вэлан" | Муфты для соединения металлорукава ММРв-15-G3/4 МАТ=90/5 | шт. | 2 | 18 90/5 |  |  |  | 36
63 | ТССЦ-507-3504 Приказ Минстроя России от 01.06.16 №380/пр | Трубка термоусадочная (термоусаживаемая) цветная из модифицированного полиэтилена с коэффициентом усадки 2:1 ТУТ 40/20 | 100 м | 0,02 2 / 100 | 830 |  |  |  | 16.6
64 | ТССЦ-101-2161 Приказ Минстроя России от 01.06.16 №380/пр | Рукава металлические диаметром: 15 мм РЗ-Ц-Х | м | 3 | 9.14 |  |  |  | 27.42
65 | Прайс-лист ОАО "ТД Вэлан" | Протяжные фитинги алюминиевые BHC-F-G3/4-B1.5 МАТ=490/5 | шт. | 1 | 98 490/5 |  |  |  | 98
66 | ТССЦ-509-2643 Приказ Минстроя России от 01.06.16 №380/пр | DIN-рейка металлическая ТН 35/7,5 длиной 300 мм/прим.600 мм/ (L=600мм ПЗ=2 (ОЗП=2; ЭМ=2 к расх.; ЗПМ=2; МАТ=2 к расх.; ТЗ=2; ТЗМ=2)) | 100 шт. | 0,01 1 / 100 | 942 |  |  |  | 9.42
67 | Прайс-лист ООО "Спутник-комплектация" | Концевой держатель на DIN-рейку E/NS 35 N МАТ=0,9*82,1687/1,2/5 | шт. | 2 | 12,33 0,9*82,1687/1,2/5 |  |  |  | 24.66
68 | ТССЦ-101-2257 Приказ Минстроя России от 01.06.16 №380/пр | Сталь швеллерная, марки Ст3, перфорированная: ШП 60х35 мм | м | 6 3*2 | 29.82 |  |  |  | 178.92
69 | ТССЦ-101-4672 Приказ Минстроя России от 01.06.16 №380/пр | Сталь полосовая: 25х4 мм, марка Ст3сп | т | 0,003925 3,925/1000 | 7022.33 |  |  |  | 27.56
70 | ТССЦ-101-5451 Приказ Минстроя России от 01.06.16 №380/пр | Сталь угловая равнополочная размером 50х50х4 мм | кг | 36.6 | 5.67 |  |  |  | 207.52
71 | ТССЦ-101-3770 Приказ Минстроя России от 01.06.16 №380/пр | Сталь листовая горячекатаная марки Ст3 толщиной: 2,0 мм | т | 0,005652 5,652/1000 | 7525.83 |  |  |  | 42.54
Итого прямые затраты по разделу в базисных ценах | [8 empty] | 10173.86
Итоги по разделу 4 Стоимость материалов :
Материалы для монтажных работ | [8 empty] | 9899.81
Электротехнические установки на других объектах | [8 empty] | 257.45
Материалы для монтажных работ | [8 empty] | 16.6
Итого | [8 empty] | 10173.86
В том числе:
Материалы | [8 empty] | 10173.86
Итого по разделу 4 Стоимость материалов | [8 empty] | 10173.86
ИТОГИ ПО СМЕТЕ:
Итого прямые затраты по смете в базисных ценах | [8 empty] | 16171.78 | 2303.01 | 455.74 | 48.25 |  | 156.46 |  | 3.73
Итого прямые затраты по смете с учетом коэффициентов к итогам (Стесненные условия ОЗП=15%; ЭМ=15%; ЗПМ=15%; ТЗ=15%; ТЗМ=15% (Поз. 7, 1-5, 10, 14, 16, 18, 20, 23, 26, 31, 36-37, 6, 8, 11-13, 15, 17, 19, 21-22, 24, 27-30, 32-34, 54-55, 57, 66, 68, 9, 25, 35)) | [8 empty] | 16585.59 | 2648.46 | 524.1 | 55.49 |  | 179.94 |  | 4.29
Накладные расходы | [8 empty] | 2479.75
Сметная прибыль | [8 empty] | 1289.26
Итоги по смете:
Итого Строительные работы | [8 empty] | 51.59 |  |  |  |  | 1.73
Итого Монтажные работы | [8 empty] | 17434.77 |  |  |  |  | 178.21 |  | 4.29
Итого Оборудование | [8 empty] | 2868.24
Итого | [8 empty] | 20354.6 |  |  |  |  | 179.94 |  | 4.29
В том числе:
Материалы | [8 empty] | 10544.79
Машины и механизмы | [8 empty] | 524.1
ФОТ | [8 empty] | 2703.95
Оборудование | [8 empty] | 2868.24
Накладные расходы | [8 empty] | 2479.75
Сметная прибыль | [8 empty] | 1289.26
ВСЕГО по смете | [8 empty] | 20354.6 |  |  |  |  | 179.94 |  | 4.29
Список переменных по смете:
Наименование переменной |  |  | Иденти- фикатор | Значение | Результат
Курс евро |  |  | E | 82.1687 | 82.1687
Курс доллара |  |  | Д | 70.52 | 70.52
Составил: ___________________________Сидорова Е.Н.
(должность, подпись, расшифровка)
Проверил: ___________________________Степанова Г.Ф.
(должность, подпись, расшифровка)