## ЛСР 17 граф
СОГЛАСОВАНО: | [11 empty] | УТВЕРЖДАЮ:
_________________ | [11 empty] | _________________
" _____ " ________________ 2021 г. | [11 empty] | "____" ______________2021 г.
ОАО "СНХЗ"
(наименование стройки)
ЛОКАЛЬНЫЙ СМЕТНЫЙ РАСЧЕТ № 326-22 изм.
ВЫПИСКА ИЗ СМЕТЫ
Техническое перевооружение установки Агидол-1 кристаллический
(наименование работ и затрат, наименование объекта)
Цех Н-13-14
отделение Н-13
Основание: проект № 11735-АС.1
|  |  | Сметная стоимость строительных работ _______________________________________________________________________________________________ | [5 empty] | ___________________________466,604 |  | тыс. руб.
|  |  | Средства на оплату труда _______________________________________________________________________________________________ | [5 empty] | ___________________________49,359 |  | тыс. руб.
|  |  | Сметная трудоемкость _______________________________________________________________________________________________ | [5 empty] | _______________________________________________________________________________________________4086,87 |  | чел.час
Составлен 04.09.23 г. в ценах 2001 года (редакция 2014 г. с И2(б))
№ пп | Обосно- вание | Наименование | Ед. изм. | Кол. | Стоимость единицы, руб. |  |  |  | Общая стоимость, руб. |  |  |  | Т/з осн. раб.на ед. | Т/з осн. раб. Всего | Т/з мех. на ед. | Т/з мех. Всего
[5 empty] | Всего | В том числе |  |  | Всего | В том числе
[6 empty] | Осн.З/п | Эк.Маш | З/пМех |  | Осн.З/п | Эк.Маш | З/пМех
1 | 2 | 3 | 4 | 5 | 6 | 7 | 8 | 9 | 10 | 11 | 12 | 13 | 14 | 15 | 16 | 17
Раздел 1. Общестроительные работы
Демонтажные работы
1 | ТЕР46-04-011-02 Приказ Минстроя России от 12.11.14 №703/пр | Разборка в зданиях и сооружения с агрессивными средами покрытий полов: из плиток, уложенных на растворе Работы по реконструкции зданий и сооружений: разборка отдельных конструктивных элементов здания (сооружения), а также зданий (сооружений) в целом: НР (358,19 руб.): 91% от ФОТ (393,62 руб.) СП (204,68 руб.): 52% от ФОТ (393,62 руб.) | 100 м2 покрытия | 0,81 (128-47) / 100 | 470.18 | 416.97 | 53.21 | 5.59 | 380.85 | 337.75 | 43.1 | 4.53 | 36.77 | 29.78 | 0.46 | 0.37
2 | ТЕР46-04-009-01 Приказ Минстроя России от 12.11.14 №703/пр применит. стяжка | Разборка бетонных оснований под полы: на гравии Работы по реконструкции зданий и сооружений: разборка отдельных конструктивных элементов здания (сооружения), а также зданий (сооружений) в целом: НР (330,37 руб.): 91% от ФОТ (363,04 руб.) СП (188,78 руб.): 52% от ФОТ (363,04 руб.) | 1 м3 | 2,43 (128-47)*0,03 | 363.87 | 102.43 | 261.44 | 27.48 | 884.2 | 248.9 | 635.3 | 66.78 | 8.93 | 21.7 | 2.26 | 5.49
3 | ТЕР01-02-057-02 Приказ Минстроя России от 12.11.14 №703/пр применит. разборка песчаного основания полов | Разработка грунта вручную в траншеях глубиной до 2 м без креплений с откосами, группа грунтов: 2 Земляные работы, выполняемые ручным способом: НР (141,43 руб.): 89% от ФОТ (158,91 руб.) СП (63,56 руб.): 40% от ФОТ (158,91 руб.) | 100 м3 грунта | 0,091 0,128-0,037 | 1518.44 | 1518.44 |  |  | 138.18 | 138.18 |  |  | 154 | 14.01
4 | ТССЦпг01-01-01-037 Приказ Минстроя России от 12.11.14 №703/пр | Погрузочные работы при автомобильных перевозках: песка Погрузо-разгрузочные работы: НР 0% от ФОТ СП 0% от ФОТ | 1 т груза | 14,56 12,8*1,6-5,92 | 2.73 |  |  |  | 39.75
5 | ТЕР07-01-035-01 Приказ Минстроя России от 12.11.14 №703/пр | Демонтаж. Установка панелей наружных стен многоэтажных зданий длиной : до 6 м рядовых при наибольшей массе монтажных элементов в здании до 5 т, площадь панелей до 10 м2 (Приказ от 04.09.2019 № 519/пр табл.2 п.1 Демонтаж (разборка) сборных бетонных и железобетонных строительных конструкций ОЗП=0,8; ЭМ=0,8 к расх.; ЗПМ=0,8; МАТ=0 к расх.; ТЗ=0,8; ТЗМ=0,8) Бетонные и железобетонные сборные конструкции и работы в строительстве: НР (207,61 руб.): 110% от ФОТ (188,74 руб.) СП (137,78 руб.): 73% от ФОТ (188,74 руб.) | 100 шт. сборных конструкций | 0,02 2 / 100 | 21408.47 | 6649.18 | 14759.29 | 1556.84 | 428.17 | 132.98 | 295.19 | 31.14 | 538.832 | 10.78 | 95.336 | 1.91
Н | 1. 403-9020 | Конструкции сборные железобетонные | шт. | 0
6 | ТССЦпг01-01-01-003 Приказ Минстроя России от 12.11.14 №703/пр | Погрузочные работы при автомобильных перевозках: изделий из сборного железобетона, бетона, керамзитобетона массой до 3 т Погрузо-разгрузочные работы: НР 0% от ФОТ СП 0% от ФОТ | 1 т груза | 6,4 3,2*2 | 12.35 |  |  |  | 79.04
7 | ТЕР46-04-012-02 Приказ Минстроя России от 12.11.14 №703/пр | Разборка деревянных заполнений проемов: оконных без подоконных досок Работы по реконструкции зданий и сооружений: разборка отдельных конструктивных элементов здания (сооружения), а также зданий (сооружений) в целом: НР (903,68 руб.): 91% от ФОТ (993,06 руб.) СП (516,39 руб.): 52% от ФОТ (993,06 руб.) | 100 м2 | 0,456 45,6 / 100 | 2012.3 | 1767.33 | 244.97 | 126.39 | 917.61 | 805.9 | 111.71 | 57.63 | 172.76 | 78.78 | 7.74 | 3.53
9 | ТССЦпг01-01-01-043 Приказ Минстроя России от 12.11.14 №703/пр | Погрузочные работы при автомобильных перевозках: мусора строительного с погрузкой экскаваторами емкостью ковша до 0,5 м3 Перевозка грузов (грунт, мусор и подобное): НР 0% от СП 0% от | 1 т груза | 8,748 (128*0,02*1,8+3,84*2,4+1,8*1,8)-8,316 | 3.64 |  |  |  | 31.84
10 | ТЕР09-03-002-12 Приказ Минстроя России от 12.11.14 №703/пр | Монтаж балок, ригелей перекрытия, покрытия и под установку оборудования многоэтажных зданий при высоте здания: до 25 м (Прил.9.3 п.5 Разборка (демонтаж) металлических конструкций ОЗП=0,7; ЭМ=0,7 к расх.; ЗПМ=0,7; МАТ=0 к расх.; ТЗ=0,7; ТЗМ=0,7) Строительные металлические конструкции: НР (16,54 руб.): 93% от ФОТ (17,79 руб.) СП (11,03 руб.): 62% от ФОТ (17,79 руб.) | 1 т конструкций | 0,0781 78,1/1000 | 516.68 | 164.93 | 351.75 | 33.17 | 40.35 | 12.88 | 27.47 | 2.59 | 12.775 | 1 | 1.799 | 0.14
Н | 1. 201-9002 | Конструкции стальные | т | 0
11 | ТССЦпг01-01-01-028 Приказ Минстроя России от 12.11.14 №703/пр | Погрузочные работы при автомобильных перевозках: стальных профилей мелких (остальные виды стали, не указанные в расценке -027) Погрузо-разгрузочные работы: НР 0% от ФОТ СП 0% от ФОТ | 1 т груза | 0.0781 | 9.61 |  |  |  | 0.75
Танспортировку и разгрузку строительного мусора после демонтажа учесть дополнительно по факту.
Земляные работы
13 | ТЕР01-02-057-02 Приказ Минстроя России от 12.11.14 №703/пр | Разработка грунта вручную в траншеях глубиной до 2 м без креплений с откосами, группа грунтов: 2 Земляные работы, выполняемые ручным способом: НР (78,95 руб.): 89% от ФОТ (88,71 руб.) СП (35,48 руб.): 40% от ФОТ (88,71 руб.) | 100 м3 грунта | 0,0508 (22,2-17,12) / 100 | 1518.44 | 1518.44 |  |  | 77.14 | 77.14 |  |  | 154 | 7.82
15 | ТССЦпг03-21-01-003 Приказ Минстроя России от 12.11.14 №703/пр | Перевозка грузов автомобилями-самосвалами грузоподъемностью 10 т, работающих вне карьера, на расстояние: до 3 км I класс груза Перевозка грузов (грунт, мусор и подобное): НР 0% от СП 0% от | 1 т груза | 27,65 (6,8+9)*1,75 | 4.87 |  | 4.87 |  | 134.66 |  | 134.66
16 | ТЕР01-01-016-01 Приказ Минстроя России от 12.11.14 №703/пр | Работа на отвале, группа грунтов: 1 Земляные работы, выполняемые механизированным способом: НР (1,39 руб.): 92% от ФОТ (1,51 руб.) СП (0,69 руб.): 46% от ФОТ (1,51 руб.) | 1000 м3 грунта | 0,0158 (6,8+9)/1000 | 428.88 | 29.48 | 395.52 | 53.24 | 6.78 | 0.47 | 6.25 | 0.84 | 2.99 | 0.05 | 3.26 | 0.05
17 | ТЕР01-01-033-01 Приказ Минстроя России от 12.11.14 №703/пр | Засыпка траншей и котлованов с перемещением грунта до 5 м бульдозерами мощностью: 59 кВт (80 л.с.), группа грунтов 1 Земляные работы, выполняемые механизированным способом: НР (0,36 руб.): 92% от ФОТ (0,39 руб.) СП (0,18 руб.): 46% от ФОТ (0,39 руб.) | 1000 м3 грунта | 0,0032 3,2 / 1000 | 730.06 |  | 730.06 | 106.55 | 2.34 |  | 2.34 | 0.34 |  |  | 7.6 | 0.02
18 | ТЕР01-02-061-01 Приказ Минстроя России от 12.11.14 №703/пр | Засыпка вручную траншей, пазух котлованов и ям, группа грунтов: 1 Земляные работы, выполняемые ручным способом: НР (85,88 руб.): 89% от ФОТ (96,49 руб.) СП (38,6 руб.): 40% от ФОТ (96,49 руб.) | 100 м3 грунта | 0,1 10 / 100 | 838.98 | 838.98 |  |  | 83.9 | 83.9 |  |  | 88.5 | 8.85
Фундаменты
Сваи
19 | ТЕР08-01-002-02 Приказ Минстроя России от 12.11.14 №703/пр применит. забой из щебня толщ. 100 мм | Устройство основания под фундаменты: щебеночного Конструкции из кирпича и блоков: НР (14,75 руб.): 110% от ФОТ (13,41 руб.) СП (9,25 руб.): 69% от ФОТ (13,41 руб.) | 1 м3 основания | 0,37 3,142*0,3*0,3*0,1*13 | 304.09 | 24.79 | 43.89 | 6.72 | 112.51 | 9.17 | 16.24 | 2.49 | 2.4 | 0.89 | 0.54 | 0.2
20 | ТЕР05-01-029-03 Приказ Минстроя России от 12.11.14 №703/пр | Устройство железобетонных буронабивных свай с бурением скважин вращательным (шнековым) способом в грунтах: 2 группы диаметром до 600 мм, длина свай до 12 м 237,72 = 413,52 - 0,14 x 579,48 - 0,21 x 270,19 - 0,063 x 602,00 Свайные работы: НР (663,98 руб.): 117% от ФОТ (567,5 руб.) СП (397,25 руб.): 70% от ФОТ (567,5 руб.) | 1 м3 конструктивного объема свай | 9,2 3,142*0,3*0,3*2,5*13 | 237.72 | 37.92 | 163.51 | 15.72 | 2187.02 | 348.86 | 1504.29 | 144.62 | 3.23 | 29.72 | 0.97 | 8.92
Уд | 1. 101-1305 | Портландцемент общестроительного назначения бездобавочный, марки: 400 | т | 0,14 1,288 | 579.48 |  |  |  | 746.37
Уд | 2. 105-0118 | Шпалы пропитанные для железных дорог широкой колеи, обрезные и необрезные: лиственничные, тип 2 | шт. | 0,21 1,932 | 270.19 |  |  |  | 522.01
Н | 3. 109-9101 | Расход бурового инструмента | компл. | 0
Н | 4. 204-9120 | Каркасы арматурные | т | 0
Н | 5. 401-9021 | Бетон | м3 | 0
Уд | 6. 407-0005 | Глина бентонитовая | т | 0,063 0,5796 | 602 |  |  |  | 348.92
21 | ТССЦ-401-0044 Приказ Минстроя России от 28.02.17 №581/пр | Бетон тяжелый, крупность заполнителя 40 мм, класс В10 (М150) Материалы для строительных работ | м3 | 9,4 3,142*0,3*0,3*2,5*13*1,02 | 415.31 |  |  |  | 3903.91
22 | ТССЦ-204-0024 Приказ Минстроя России от 01.06.16 №380/пр | Горячекатаная арматурная сталь периодического профиля класса: А-III (А400), диаметром 16-18 мм Материалы для строительных работ | т | 0,2236 2*4,3*2*13/1000 | 8442.6 |  |  |  | 1887.77
23 | ТССЦ-204-0001 Приказ Минстроя России от 01.06.16 №380/пр в каркасах + отдельными прутками | Горячекатаная арматурная сталь гладкая класса А-I (А240), диаметром 6 мм Материалы для строительных работ | т | 0,02912 (2*0,07*8+16*0,07)*13/1000 | 8010 |  |  |  | 233.25
24 | ТССЦ-204-0051 Приказ Минстроя России от 01.06.16 №380/пр | Надбавки к ценам заготовок за сборку и сварку каркасов и сеток: пространственных, диаметром 16-18 мм Материалы для строительных работ | т | 0.2236 | 2975 |  |  |  | 665.21
25 | ТССЦ-204-0046 Приказ Минстроя России от 01.06.16 №380/пр | Надбавки к ценам заготовок за сборку и сварку каркасов и сеток: пространственных, диаметром 5-6 мм Материалы для строительных работ | т | 0,01456 2*0,07*8*13/1000 | 3658 |  |  |  | 53.26
Ростверк, ленточный фундамент
26 | ТЕР06-01-001-01 Приказ Минстроя России от 12.11.14 №703/пр | Устройство бетонной подготовки Бетонные и железобетонные монолитные конструкции и работы в строительстве: НР (47,8 руб.): 102% от ФОТ (46,86 руб.) СП (27,18 руб.): 58% от ФОТ (46,86 руб.) | 100 м3 бетона, бутобетона и железобетона в деле | 0,0197 (0,59+1,38) / 100 | 7127.07 | 1774.8 | 2728.93 | 293.94 | 140.4 | 34.96 | 53.76 | 5.79 | 180 | 3.55 | 18 | 0.35
Н | 1. 401-9021 | Бетон | м3 | 102 2,0094
27 | ТССЦ-401-0003 Приказ Минстроя России от 28.02.17 №581/пр | Бетон тяжелый, класс В7,5 (М100) Материалы для строительных работ | м3 | 2,0094 1,97*1,02 | 389.81 |  |  |  | 783.28
28 | ТЕР06-01-001-22 Приказ Минстроя России от 12.11.14 №703/пр с ростверком | Устройство ленточных фундаментов: железобетонных при ширине по верху до 1000 мм Бетонные и железобетонные монолитные конструкции и работы в строительстве: НР (878,12 руб.): 102% от ФОТ (860,9 руб.) СП (499,32 руб.): 58% от ФОТ (860,9 руб.) | 100 м3 бетона, бутобетона и железобетона в деле | 0,137 13,7 / 100 | 16810.28 | 4995.65 | 5619.22 | 468.66 | 2303.01 | 684.4 | 769.83 | 64.21 | 446.04 | 61.11 | 28.77 | 3.94
Н | 1. 204-9001 | Арматура | т | 6,6 0,9042
Н | 2. 401-9021 | Бетон | м3 | 101,5 13,9055
29 | ТССЦ-401-0044 Приказ Минстроя России от 28.02.17 №581/пр | Бетон тяжелый, крупность заполнителя 40 мм, класс В10 (М150) Материалы для строительных работ | м3 | 13,91 13,7*1,015 | 415.31 |  |  |  | 5776.96
30 | ТССЦ-204-0024 Приказ Минстроя России от 01.06.16 №380/пр | Горячекатаная арматурная сталь периодического профиля класса: А-III (А400), диаметром 16-18 мм Материалы для строительных работ | т | 0,1928 (4*9,6*2+4*2,8*2+8*7*3+2*7,5*3+4*2,3*2+6*2,5*3+2*10,2*2)/1000-0,2236 | 8442.6 |  |  |  | 1627.73
31 | ТССЦ-204-0001 Приказ Минстроя России от 01.06.16 №380/пр в каркасах + отдельными прутками | Горячекатаная арматурная сталь гладкая класса А-I (А240), диаметром 6 мм Материалы для строительных работ | т | 0,05354 ((4*31+4*8+2*31)*0,08+(8*23+2*24+6*8)*0,14+4*8*0,06+24,1)/1000-0,02912 | 8010 |  |  |  | 428.86
32 | ТССЦ-204-0051 Приказ Минстроя России от 01.06.16 №380/пр | Надбавки к ценам заготовок за сборку и сварку каркасов и сеток: пространственных, диаметром 16-18 мм Материалы для строительных работ | т | 0,1928 0,4164-0,2236 | 2975 |  |  |  | 573.58
33 | ТССЦ-204-0046 Приказ Минстроя России от 01.06.16 №380/пр | Надбавки к ценам заготовок за сборку и сварку каркасов и сеток: пространственных, диаметром 5-6 мм Материалы для строительных работ | т | 0,02944 58,56/1000-0,02912 | 3658 |  |  |  | 107.69
34 | ТЕР08-01-003-07 Приказ Минстроя России от 12.11.14 №703/пр | Гидроизоляция боковая обмазочная битумная в 2 слоя по выровненной поверхности бутовой кладки, кирпичу, бетону Конструкции из кирпича и блоков: НР (210,02 руб.): 110% от ФОТ (190,93 руб.) СП (131,74 руб.): 69% от ФОТ (190,93 руб.) | 100 м2 изолируемой поверхности | 0,651 65,1 / 100 | 1389.48 | 255.04 | 66.55 |  | 904.55 | 166.03 | 43.32 |  | 21.2 | 13.8
35 | ТЕР08-01-003-03 Приказ Минстроя России от 12.11.14 №703/пр | Гидроизоляция стен, фундаментов: горизонтальная оклеечная в 2 слоя Конструкции из кирпича и блоков: НР (62,23 руб.): 110% от ФОТ (56,57 руб.) СП (39,03 руб.): 69% от ФОТ (56,57 руб.) | 100 м2 изолируемой поверхности | 0,227 22,7 / 100 | 4223.22 | 216.68 | 147.11 |  | 958.67 | 49.19 | 33.39 |  | 20.1 | 4.56
Стены
наружные
36 | ТЕР08-02-001-04 Приказ Минстроя России от 12.11.14 №703/пр | Кладка стен кирпичных наружных: средней сложности при высоте этажа свыше 4 м Конструкции из кирпича и блоков: НР (3990,47 руб.): 110% от ФОТ (3627,7 руб.) СП (2503,11 руб.): 69% от ФОТ (3627,7 руб.) | 1 м3 кладки | 47.28 | 220.04 | 61 | 52.04 | 5.72 | 10403.49 | 2884.08 | 2460.45 | 270.44 | 5.52 | 260.99 | 0.35 | 16.55
Н | 1. 404-9032 | Кирпич керамический, силикатный или пустотелый | 1000 шт. | 0,4 18,912
37 | ТССЦ-404-0005 Приказ Минстроя России от 01.06.16 №380/пр | Кирпич керамический одинарный, размером 250х120х65 мм, марка: 100 Материалы для строительных работ | 1000 шт. | 18.912 | 1366 |  |  |  | 25833.79
38 | ТЕР07-01-021-01 Приказ Минстроя России от 12.11.14 №703/пр | Укладка перемычек при наибольшей массе монтажных элементов в здании: до 5 т, масса перемычки до 0,7 т Бетонные и железобетонные сборные конструкции и работы в строительстве: НР (41,87 руб.): 110% от ФОТ (38,06 руб.) СП (27,78 руб.): 73% от ФОТ (38,06 руб.) | 100 шт. сборных конструкций | 0,02 2 / 100 | 6488.21 | 1069.09 | 5328.69 | 585.27 | 129.76 | 21.38 | 106.57 | 11.71 | 96.75 | 1.94 | 35.84 | 0.72
Н | 1. 403-9020 | Конструкции сборные железобетонные | шт. | 100 2
39 | ТССЦ-403-2416 Приказ Минстроя России от 01.06.16 №380/пр | Перемычка брусковая: 5ПБ36-20-п /бетон В15 (М200), объем 0,2 м3, расход арматуры 28,89 кг/ (серия 1.038.1-1 вып. 1) Материалы для строительных работ | шт. | 2 | 461.59 |  |  |  | 923.18
40 | ТЕР07-05-007-10 Приказ Минстроя России от 12.11.14 №703/пр | Укладка перемычек массой до 0,3 т Бетонные и железобетонные сборные конструкции жилых, общественных и административно-бытовых зданий промышленных предприятий: НР (27,46 руб.): 116% от ФОТ (23,67 руб.) СП (18,94 руб.): 80% от ФОТ (23,67 руб.) | 100 шт. сборных конструкций | 0,06 6 / 100 | 1654.37 | 194.59 | 1350.01 | 148.28 | 99.26 | 11.68 | 81 | 8.9 | 17.61 | 1.06 | 9.08 | 0.54
Н | 1. 403-9020 | Конструкции сборные железобетонные | шт. | 100 6
41 | ТССЦ-403-0459 Приказ Минстроя России от 01.06.16 №380/пр | Перемычка брусковая: 3ПБ-21-8-п /бетон В15 (М200), объем 0,055 м3, расход арматуры 1,37 кг/ (серия 1.038.1-1 вып. 1) Материалы для строительных работ | шт. | 6 | 76.22 |  |  |  | 457.32
внутренние
42 | ТЕР08-02-001-07 Приказ Минстроя России от 12.11.14 №703/пр | Кладка стен кирпичных внутренних: при высоте этажа до 4 м Конструкции из кирпича и блоков: НР (526,44 руб.): 110% от ФОТ (478,58 руб.) СП (330,22 руб.): 69% от ФОТ (478,58 руб.) | 1 м3 кладки | 6.79 | 218.2 | 54.76 | 59.47 | 6.53 | 1481.58 | 371.82 | 403.8 | 44.34 | 5.21 | 35.38 | 0.4 | 2.72
Н | 1. 404-9032 | Кирпич керамический, силикатный или пустотелый | 1000 шт. | 0,395 2,68205
43 | ТЕР08-02-001-08 Приказ Минстроя России от 12.11.14 №703/пр | Кладка стен кирпичных внутренних: при высоте этажа свыше 4 м Конструкции из кирпича и блоков: НР (3167,19 руб.): 110% от ФОТ (2879,26 руб.) СП (1986,69 руб.): 69% от ФОТ (2879,26 руб.) | 1 м3 кладки | 42.58 | 209.09 | 53.08 | 52.04 | 5.72 | 8903.05 | 2260.15 | 2215.86 | 243.56 | 5.05 | 215.03 | 0.35 | 14.9
Н | 1. 404-9032 | Кирпич керамический, силикатный или пустотелый | 1000 шт. | 0,395 16,8191
44 | ТССЦ-404-0005 Приказ Минстроя России от 01.06.16 №380/пр | Кирпич керамический одинарный, размером 250х120х65 мм, марка: 100 Материалы для строительных работ | 1000 шт. | 19,50115 16,8191+2,68205 | 1366 |  |  |  | 26638.57
45 | ТЕР06-01-015-07 Приказ Минстроя России от 12.11.14 №703/пр анкер АН1 | Установка закладных деталей весом: до 4 кг 2 511,13 = 11 155,33 - 1 x 8 644,20 Бетонные и железобетонные монолитные конструкции и работы в строительстве: НР (134 руб.): 102% от ФОТ (131,37 руб.) СП (76,19 руб.): 58% от ФОТ (131,37 руб.) | 1 т | 0,0461 32*1,44/1000 | 2511.13 | 2475.46 | 35.67 | 2.45 | 115.76 | 114.12 | 1.64 | 0.11 | 215.82 | 9.95 | 0.15 | 0.01
Уд | 1. 204-0064 | Детали закладные и накладные изготовленные: с применением сварки, гнутья, сверления (пробивки) отверстий (при наличии одной из этих операций или всего перечня в любых сочетаниях) поставляемые отдельно | т | 1 0,0461 | 8644.2 |  |  |  | 398.5
46 | ТЕР08-02-007-01 Приказ Минстроя России от 12.11.14 №703/пр анкер АН2 | Армирование кладки стен и других конструкций 701,25 = 8 436,56 - 1 x 7 735,31 Конструкции из кирпича и блоков: НР (0,48 руб.): 110% от ФОТ (0,44 руб.) СП (0,3 руб.): 69% от ФОТ (0,44 руб.) | 1 т металлических изделий | 0,0006 6*0,1/1000 | 701.25 | 639.85 | 61.4 | 3.76 | 0.42 | 0.38 | 0.04 |  | 63.73 | 0.04 | 0.23
Уд | 1. 204-0069 | Арматурные сетки сварные | т | 1 0,0006 | 7735.31 |  |  |  | 4.64
47 | ТЕР07-05-007-10 Приказ Минстроя России от 12.11.14 №703/пр | Укладка перемычек массой до 0,3 т Бетонные и железобетонные сборные конструкции жилых, общественных и административно-бытовых зданий промышленных предприятий: НР (27,46 руб.): 116% от ФОТ (23,67 руб.) СП (18,94 руб.): 80% от ФОТ (23,67 руб.) | 100 шт. сборных конструкций | 0,06 6 / 100 | 1654.37 | 194.59 | 1350.01 | 148.28 | 99.26 | 11.68 | 81 | 8.9 | 17.61 | 1.06 | 9.08 | 0.54
Н | 1. 403-9020 | Конструкции сборные железобетонные | шт. | 100 6
48 | ТССЦ-403-0448 Приказ Минстроя России от 01.06.16 №380/пр | Перемычка брусковая: 2ПБ-16-2-п /бетон В15 (М200), объем 0,026 м3, расход арматуры 0,79 кг/ (серия 1.038.1-1 вып. 1) Материалы для строительных работ | шт. | 6 | 33.69 |  |  |  | 202.14
49 | ТЕР08-02-007-01 Приказ Минстроя России от 12.11.14 №703/пр наружных и внутренних стен объем уточнить по факту! | Армирование кладки стен и других конструкций 701,25 = 8 436,56 - 1 x 7 735,31 Конструкции из кирпича и блоков: НР (718,1 руб.): 110% от ФОТ (652,82 руб.) СП (450,45 руб.): 69% от ФОТ (652,82 руб.) | 1 т металлических изделий | 0,882 882/1000 | 701.25 | 639.85 | 61.4 | 3.76 | 618.5 | 564.35 | 54.15 | 3.32 | 63.73 | 56.21 | 0.23 | 0.2
Уд | 1. 204-0069 | Арматурные сетки сварные | т | 1 0,882 | 7735.31 |  |  |  | 6822.54
50 | ТССЦ-204-0097 Приказ Минстроя России от 01.06.16 №380/пр | Сетка сварная из холоднотянутой проволоки 4-5 мм Материалы для строительных работ | т | 0.882 | 11286 |  |  |  | 9954.25
Опорные подушки ОП1, ОП2
51 | ТЕР06-01-035-01 Приказ Минстроя России от 12.11.14 №703/пр применит. | Устройство поясов: в опалубке Бетонные и железобетонные монолитные конструкции и работы в строительстве: НР (11,9 руб.): 102% от ФОТ (11,67 руб.) СП (6,77 руб.): 58% от ФОТ (11,67 руб.) | 100 м3 железобетона в деле | 0,0008 (0,06*1+0,01*2) / 100 | 35226.53 | 11524.39 | 12733.63 | 1159.31 | 28.18 | 9.22 | 10.19 | 0.93 | 1016.26 | 0.81 | 71.08 | 0.06
Н | 1. 204-9001 | Арматура | т | 12,5 0,01
Н | 2. 401-9021 | Бетон | м3 | 101,5 0,0812
52 | ТССЦ-401-0066 Приказ Минстроя России от 28.02.17 №581/пр | Бетон тяжелый, крупность заполнителя 20 мм, класс В15 (М200) Материалы для строительных работ | м3 | 0,0812 0,08*1,015 | 440.81 |  |  |  | 35.79
53 | ТССЦ-204-0021 Приказ Минстроя России от 01.06.16 №380/пр сетки С1, С2 | Горячекатаная арматурная сталь периодического профиля класса: А-III, диаметром 10 мм Материалы для строительных работ | т | 0,00796 (2*2,3+2*0,84*2)/1000 | 9155.9 |  |  |  | 72.88
54 | ТССЦ-204-0036 Приказ Минстроя России от 01.06.16 №380/пр | Надбавки к ценам заготовок за сборку и сварку каркасов и сеток: плоских, диаметром 10 мм Материалы для строительных работ | т | 0.008 | 2365 |  |  |  | 18.92
55 | ТЕР06-01-015-08 Приказ Минстроя России от 12.11.14 №703/пр ЗД1, ЗД2 | Установка закладных деталей весом: до 20 кг 760,80 = 9 405,00 - 1 x 8 644,20 Бетонные и железобетонные монолитные конструкции и работы в строительстве: НР (19,14 руб.): 102% от ФОТ (18,76 руб.) СП (10,88 руб.): 58% от ФОТ (18,76 руб.) | 1 т | 0,02242 (11,18+2*5,62)/1000 | 760.8 | 725.13 | 35.67 | 2.45 | 17.06 | 16.26 | 0.8 | 0.05 | 63.22 | 1.42 | 0.15
Уд | 1. 204-0064 | Детали закладные и накладные изготовленные: с применением сварки, гнутья, сверления (пробивки) отверстий (при наличии одной из этих операций или всего перечня в любых сочетаниях) поставляемые отдельно | т | 1 0,02242 | 8644.2 |  |  |  | 193.8
Проемы
дверные
56 | ТЕР10-01-039-02 Приказ Минстроя России от 01.06.16 №375/пр | Установка блоков в наружных и внутренних дверных проемах: в каменных стенах, площадь проема более 3 м2 Деревянные конструкции: НР (60,76 руб.): 108% от ФОТ (56,26 руб.) СП (30,94 руб.): 55% от ФОТ (56,26 руб.) | 100 м2 проемов | 0,0453 (1,91*2,37) / 100 | 3704.09 | 964.16 | 1234.28 | 115.62 | 167.8 | 43.68 | 55.91 | 5.24 | 81.09 | 3.67 | 7.08 | 0.32
Н | 1. 101-9411 | Скобяные изделия | компл. | 0
Н | 2. 203-9057 | Блоки дверные | м2 | 100 4,53
57 | ТССЦ-203-0247 Приказ Минстроя России от 01.06.16 №380/пр применит. двупольные | Блоки дверные наружные, пороги коробок укреплены стальной полосой, однопольные с полотном: глухим ДНГ 24-9, площадь 2,11 м2; ДНГ 24-10, площадь 2,35 м2 Материалы для строительных работ | м2 | 4,53 1,91*2,37 | 560.04 |  |  |  | 2536.98
58 | ТССЦ-101-0957 Приказ Минстроя России от 01.06.16 №380/пр | Петля врезная Материалы для строительных работ | шт. | 6 | 3.16 |  |  |  | 18.96
59 | ТССЦ-101-0953 Приказ Минстроя России от 01.06.16 №380/пр | Ручка-скоба из алюминиевого сплава анодированная Материалы для строительных работ | шт. | 4 | 20.52 |  |  |  | 82.08
60 | ТССЦ-101-0950 Приказ Минстроя России от 01.06.16 №380/пр | Замок врезной оцинкованный с цилиндровым: механизмом Материалы для строительных работ | компл. | 1 | 47.66 |  |  |  | 47.66
61 | ТЕР10-01-039-01 Приказ Минстроя России от 01.06.16 №375/пр | Установка блоков в наружных и внутренних дверных проемах: в каменных стенах, площадь проема до 3 м2 Деревянные конструкции: НР (93,27 руб.): 108% от ФОТ (86,36 руб.) СП (47,5 руб.): 55% от ФОТ (86,36 руб.) | 100 м2 проемов | 0,0627 (1,01*2,07*3) / 100 | 4894.77 | 1039.44 | 1615.31 | 158.24 | 306.9 | 65.17 | 101.28 | 9.92 | 89.53 | 5.61 | 9.69 | 0.61
Н | 1. 101-9411 | Скобяные изделия | компл. | 0
Н | 2. 203-9057 | Блоки дверные | м2 | 100 6,27
62 | ТССЦ-203-0246 Приказ Минстроя России от 01.06.16 №380/пр применит. | Блоки дверные наружные, пороги коробок укреплены стальной полосой, однопольные с полотном: глухим ДНГ 21-9, площадь 1,84 м2; ДНГ 21-10, площадь 2,05 м2 Материалы для строительных работ | м2 | 4,18 1,01*2,07*2 | 560.08 |  |  |  | 2341.13
63 | ТССЦ-203-0239 Приказ Минстроя России от 01.06.16 №380/пр применит. | Блоки дверные внутренние с древесноволокнистыми плитами: однопольные с полотнами глухими ДВГ 19-9, площадь 1,63 м2 Материалы для строительных работ | м2 | 2,09 1,01*2,07 | 447.46 |  |  |  | 935.19
64 | ТССЦ-101-0957 Приказ Минстроя России от 01.06.16 №380/пр | Петля врезная Материалы для строительных работ | шт. | 6 2*3 | 3.16 |  |  |  | 18.96
65 | ТССЦ-101-2002 Приказ Минстроя России от 01.06.16 №380/пр | Ручки-кнопки со сквозным стержнем на лапках алюминиевые или из сплава ЦАМ Материалы для строительных работ | компл. | 3 | 18.8 |  |  |  | 56.4
66 | ТЕР09-04-012-02 Приказ Минстроя России от 12.11.14 №703/пр применит. | Установка дверного доводчика к металлическим дверям Строительные металлические конструкции: НР (44,66 руб.): 93% от ФОТ (48,02 руб.) СП (29,77 руб.): 62% от ФОТ (48,02 руб.) | 1 шт. | 3 | 18.13 | 13.92 | 3.37 |  | 54.39 | 41.76 | 10.11 |  | 1.11 | 3.33
Н | 1. 101-9411 | Скобяные изделия | компл. | 0
67 | ТССЦ-101-6899 Приказ Минстроя России от 01.06.16 №380/пр | Доводчик дверной гидравлический TS-68 с зубчатым приводом (нагрузка до 90 кг) Материалы для строительных работ | шт. | 3 | 293.99 |  |  |  | 881.97
оконные
68 | ТЕР08-04-002-04 Приказ Минстроя России от 12.11.14 №703/пр | Заполнение проемов стеклянными блоками: при высоте этажа свыше 4 м Конструкции из кирпича и блоков: НР (211,92 руб.): 110% от ФОТ (192,65 руб.) СП (132,93 руб.): 69% от ФОТ (192,65 руб.) | 100 м2 проемов | 0,096 (1,6*3*2) / 100 | 47822.84 | 1713.04 | 378.28 | 32.01 | 4590.99 | 164.45 | 36.31 | 3.07 | 152.95 | 14.68 | 1.96 | 0.19
Н | 1. 204-9038 | Горячекатаная арматурная сталь класса А-I | т | 0,112 0,010752
69 | ТССЦ-204-0001 Приказ Минстроя России от 01.06.16 №380/пр | Горячекатаная арматурная сталь гладкая класса А-I (А240), диаметром 6 мм Материалы для строительных работ | т | 0,0076 3,8*2/1000 | 8010 |  |  |  | 60.88
70 | ТЕР12-01-010-01 Приказ Минстроя России от 12.11.14 №703/пр применит. оцинкованный слив | Устройство мелких покрытий (брандмауэры, парапеты, свесы и т.п.) из листовой оцинкованной стали 1 432,53 = 11 853,41 - 0,782 x 13 325,93 Кровли: НР (12,22 руб.): 109% от ФОТ (11,21 руб.) СП (6,39 руб.): 57% от ФОТ (11,21 руб.) | 100 м2 покрытия | 0,008 (1,6*0,25*2) / 100 | 1432.53 | 1215.45 | 35.88 | 3.27 | 11.46 | 9.72 | 0.29 | 0.03 | 112.75 | 0.9 | 0.2
Уд | 1. 101-1875 | Сталь листовая оцинкованная толщиной листа: 0,7 мм | т | 0,782 0,006256 | 13325.93 |  |  |  | 83.37
71 | ТССЦ-101-1876 Приказ Минстроя России от 01.06.16 №380/пр | Сталь листовая оцинкованная толщиной листа: 0,8 мм Материалы для строительных работ | т | 0,007034 0,8*6,28*1,4/1000 | 13325.93 |  |  |  | 93.73
72 | ТЕР46-03-013-45 Приказ Минстроя России от 12.11.14 №703/пр | Сверление горизонтальных отверстий в бетонных конструкциях стен перфоратором глубиной 200 мм диаметром: 20 мм Работы по реконструкции зданий и сооружений: усиление и замена существующих конструкций, возведение отдельных конструктивных элементов: НР (22,64 руб.): 103% от ФОТ (21,98 руб.) СП (12,97 руб.): 59% от ФОТ (21,98 руб.) | 100 отверстий | 0,32 32 / 100 | 133.44 | 59.72 | 73.72 |  | 42.7 | 19.11 | 23.59 |  | 5.54 | 1.77
73 | ТЕР46-03-013-58 Приказ Минстроя России от 12.11.14 №703/пр | На каждые 10 мм изменения глубины сверления добавлять или исключать: к расценке 46-03-013-45 (на глубину 80 мм ПЗ=12 (ОЗП=12; ЭМ=12 к расх.; ЗПМ=12; МАТ=12 к расх.; ТЗ=12; ТЗМ=12)) Работы по реконструкции зданий и сооружений: усиление и замена существующих конструкций, возведение отдельных конструктивных элементов: НР (-10,28 руб.): 103% от ФОТ (-9,98 руб.) СП (-5,89 руб.): 59% от ФОТ (-9,98 руб.) | 100 отверстий | -0,32 -32 / 100 | 69.72 | 27.12 | 42.6 |  | -22.31 | -8.68 | -13.63 |  | 2.52 | -0.81
74 | ТССЦ-101-2796 Приказ Минстроя России от 01.06.16 №380/пр | Дюбель распорный с металлическим стержнем: 10х120 мм Материалы для строительных работ | 10 шт. | 3,2 32 / 10 | 6.74 |  |  |  | 21.57
Покрытие
на отм. +4,800
75 | ТЕР09-04-002-01 Приказ Минстроя России от 12.11.14 №703/пр | Монтаж кровельного покрытия: из профилированного листа при высоте здания до 25 м Строительные металлические конструкции: НР (328,11 руб.): 93% от ФОТ (352,81 руб.) СП (218,74 руб.): 62% от ФОТ (352,81 руб.) | 100 м2 покрытия | 0,701 70,1 / 100 | 1182.43 | 392.28 | 563.05 | 45.36 | 828.88 | 274.99 | 394.7 | 31.8 | 35.5 | 24.89 | 2.61 | 1.83
Н | 1. 101-9910 | Стальной гнутый профиль (профилированный настил) | т | 0
Н | 2. 101-9911 | Крепежные детали для крепления профилированного настила к несущим конструкциям | т | 0
76 | ТССЦ-101-3834 Приказ Минстроя России от 01.06.16 №380/пр | Профилированный лист оцинкованный: Н75-750-0,8 Материалы для строительных работ | т | 0,9578 70,1*11,2*1,22/1000 | 10159.05 |  |  |  | 9730.34
77 | ТЕР12-01-014-02 Приказ Минстроя России от 12.11.14 №703/пр применит. засыпка волн крошкой утеплителя объем уточнить по факту! | Утепление покрытий: керамзитом 68,82 = 312,15 - 1,03 x 236,24 Кровли: НР (88,91 руб.): 109% от ФОТ (81,57 руб.) СП (46,49 руб.): 57% от ФОТ (81,57 руб.) | 1 м3 утеплителя | 2,05 70,1*0,075*0,39 | 68.82 | 29.97 | 38.85 | 4.63 | 141.08 | 61.44 | 79.64 | 9.49 | 3.04 | 6.23 | 0.34 | 0.7
Уд | 1. 406-0014 | Гравий керамзитовый, фракция: 10-20 мм, марка 400 | м3 | 1,03 2,1115 | 236.24 |  |  |  | 498.82
78 | ТССЦ-104-0157 Приказ Минстроя России от 01.06.16 №380/пр применит. уточнить по факту! | Плиты из минеральной ваты: повышенной жесткости гофрированной структуры на синтетическом связующем ППЖ-ГС-175 толщиной 60 мм (ГОСТ 22950-95) Материалы для строительных работ | м3 | 2,11 2,05*1,03 | 954.19 |  |  |  | 2013.34
79 | ТЕР11-01-050-01 Приказ Минстроя России от 12.11.14 №703/пр применит. | Устройство пароизоляции из полиэтиленовой пленки в один слой насухо 38,94 = 1 606,88 - 122,4 x 12,81 Полы: НР (33,58 руб.): 112% от ФОТ (29,98 руб.) СП (19,49 руб.): 65% от ФОТ (29,98 руб.) | 100 м2 поверхности | 0,701 70,1 / 100 | 38.94 | 37.19 | 1.75 |  | 27.3 | 26.07 | 1.23 |  | 3.45 | 2.42
Уд | 1. 113-0324 | Пленка полиэтиленовая толщиной: 0,2-0,5 мм | м2 | 122,4 85,8024 | 12.81 |  |  |  | 1099.13
80 | ТССЦ-101-4135 Приказ Минстроя России от 12.11.14 №703/пр | Пленка пароизоляционная ЮТАФОЛ (3-х слойная полиэтиленовая с армированным слоем из полиэтиленовых полос) Материалы для строительных работ | м2 | 85,8 70,1*1,224 | 7.53 |  |  |  | 646.07
81 | ТЕР26-01-039-01 Приказ Минстроя России от 12.11.14 №703/пр | Изоляция покрытий и перекрытий изделиями из волокнистых и зернистых материалов насухо 181,08 = 1 878,32 - 1,02 x 1 663,96 Теплоизоляционные работы: НР (971,28 руб.): 97% от ФОТ (1001,32 руб.) СП (550,73 руб.): 55% от ФОТ (1001,32 руб.) | 1 м3 изоляции | 7,01 70,1*0,1 | 181.08 | 124.21 | 56.87 |  | 1269.37 | 870.71 | 398.66 |  | 10.58 | 74.17
Уд | 1. 104-0143 | Плиты теплоизоляционные: перлитоцементные | м3 | 1,02 7,1502 | 1663.96 |  |  |  | 11897.65
82 | ТССЦ-104-0157 Приказ Минстроя России от 01.06.16 №380/пр применит. | Плиты из минеральной ваты: повышенной жесткости гофрированной структуры на синтетическом связующем ППЖ-ГС-175 толщиной 60 мм (ГОСТ 22950-95) Материалы для строительных работ | м3 | 7,15 70,1*0,1*1,02 | 954.19 |  |  |  | 6822.46
83 | ТЕР12-01-017-01 Приказ Минстроя России от 12.11.14 №703/пр | Устройство выравнивающих стяжек: цементно-песчаных толщиной 15 мм Кровли: НР (294,94 руб.): 109% от ФОТ (270,59 руб.) СП (154,24 руб.): 57% от ФОТ (270,59 руб.) | 100 м2 стяжки | 0,727 (70,1+2,6) / 100 | 1261.92 | 297.24 | 250.17 | 26.42 | 917.42 | 216.09 | 181.87 | 19.21 | 27.22 | 19.79 | 1.94 | 1.41
84 | ТЕР12-01-017-02 Приказ Минстроя России от 12.11.14 №703/пр | Устройство выравнивающих стяжек: на каждый 1 мм изменения толщины добавлять или исключать к расценке 12-01-017-01 (до толщины 20 мм ПЗ=5 (ОЗП=5; ЭМ=5 к расх.; ЗПМ=5; МАТ=5 к расх.; ТЗ=5; ТЗМ=5)) Кровли: НР (51,61 руб.): 109% от ФОТ (47,35 руб.) СП (26,99 руб.): 57% от ФОТ (47,35 руб.) | 100 м2 стяжки | 0,727 72,7 / 100 | 295.5 | 54.6 | 17 | 2.05 | 214.83 | 39.69 | 12.36 | 1.49 | 5 | 3.64 | 0.15 | 0.11
85 | ТЕР12-01-016-01 Приказ Минстроя России от 12.11.14 №703/пр | Огрунтовка оснований из бетона или раствора под водоизоляционный кровельный ковер: битумной грунтовкой с ее приготовлением (в два слоя ПЗ=2 (ОЗП=2; ЭМ=2 к расх.; ЗПМ=2; МАТ=2 к расх.; ТЗ=2; ТЗМ=2)) Кровли: НР (89,82 руб.): 109% от ФОТ (82,4 руб.) СП (46,97 руб.): 57% от ФОТ (82,4 руб.) | 100 м2 кровли | 0.727 | 723.7 | 98.56 | 7.02 |  | 526.13 | 71.65 | 5.1 |  | 8.92 | 6.48
86 | ТЕР12-01-002-01 Приказ Минстроя России от 12.11.14 №703/пр | Устройство кровель плоских четырехслойных из рулонных кровельных материалов на битумной мастике: с защитным слоем из гравия на битумной антисептированной мастике 5 585,81 = 8 616,14 - 460 x 6,26 - 1,05 x 143,55 (для кровли из 5ти слоев рубероида ПЗ=1,25 (ОЗП=1,25; ЭМ=1,25 к расх.; ЗПМ=1,25; МАТ=1,25 к расх.; ТЗ=1,25; ТЗМ=1,25)) Кровли: НР (417,16 руб.): 109% от ФОТ (382,72 руб.) СП (218,15 руб.): 57% от ФОТ (382,72 руб.) | 100 м2 кровли | 0.727 | 6982.26 | 441.71 | 495.95 | 16.06 | 5076.1 | 321.12 | 360.56 | 11.68 | 37.15 | 27.01 | 1.025 | 0.75
Уд | 1. 101-1746 | Рубероид кровельный с мелкой посыпкой РМ-350 | м2 | 575 418,025 | 6.26 |  |  |  | 2616.84
Уд | 2. 408-0101 | Гравий для строительных работ марка 1000, фракция 5(3)-10 мм | м3 | 1,3125 0,9541875 | 143.55 |  |  |  | 136.97
87 | ТССЦ-101-0858 Приказ Минстроя России от 01.06.16 №380/пр | Рубероид подкладочный с пылевидной посыпкой: РПП-300а Материалы для строительных работ | м2 | 334,42 72,7*4*1,15 | 6.1 |  |  |  | 2039.96
88 | ТССЦ-101-0852 Приказ Минстроя России от 01.06.16 №380/пр | Рубероид кровельный с крупнозернистой посыпкой марки: РКК-350б Материалы для строительных работ | м2 | 83,605 72,7*1*1,15 | 6.73 |  |  |  | 562.66
89 | ТЕР12-01-004-02 Приказ Минстроя России от 12.11.14 №703/пр к дефлектору | Устройство примыканий рулонных и мастичных кровель к стенам и парапетам высотой: более 600 мм с одним фартуком 4 584,81 = 8 236,11 - 0,274 x 13 325,93 Кровли: НР (20,25 руб.): 109% от ФОТ (18,58 руб.) СП (10,59 руб.): 57% от ФОТ (18,58 руб.) | 100 м примыканий | 0,029 2,9 / 100 | 4584.81 | 551.01 | 157.29 | 5.88 | 132.96 | 15.98 | 4.56 | 0.17 | 47.46 | 1.38 | 0.36 | 0.01
Уд | 1. 101-1875 | Сталь листовая оцинкованная толщиной листа: 0,7 мм | т | 0,274 0,007946 | 13325.93 |  |  |  | 105.89
90 | ТССЦ-101-1876 Приказ Минстроя России от 01.06.16 №380/пр | Сталь листовая оцинкованная толщиной листа: 0,8 мм Материалы для строительных работ | т | 0,009106 2,9*0,5*6,28/1000 | 13325.93 |  |  |  | 121.35
91 | ТЕР12-01-004-02 Приказ Минстроя России от 12.11.14 №703/пр к парапету | Устройство примыканий рулонных и мастичных кровель к стенам и парапетам высотой: более 600 мм с одним фартуком 4 584,81 = 8 236,11 - 0,274 x 13 325,93 Кровли: НР (123,01 руб.): 109% от ФОТ (112,85 руб.) СП (64,32 руб.): 57% от ФОТ (112,85 руб.) | 100 м примыканий | 0,1762 17,62 / 100 | 4584.81 | 551.01 | 157.29 | 5.88 | 807.84 | 97.09 | 27.71 | 1.04 | 47.46 | 8.36 | 0.36 | 0.06
Уд | 1. 101-1875 | Сталь листовая оцинкованная толщиной листа: 0,7 мм | т | 0,274 0,0482788 | 13325.93 |  |  |  | 643.36
92 | ТССЦ-101-1706 Приказ Минстроя России от 01.06.16 №380/пр | Сталь листовая оцинкованная толщиной листа: 0,5 мм Материалы для строительных работ | т | 0,034579 17,62*0,5*3,925/1000 | 16689.89 |  |  |  | 577.12
93 | ТЕР12-01-004-02 Приказ Минстроя России от 12.11.14 №703/пр к сущ. ж/б стеновой панели | Устройство примыканий рулонных и мастичных кровель к стенам и парапетам высотой: более 600 мм с одним фартуком 4 584,81 = 8 236,11 - 0,274 x 13 325,93 Кровли: НР (83,78 руб.): 109% от ФОТ (76,86 руб.) СП (43,81 руб.): 57% от ФОТ (76,86 руб.) | 100 м примыканий | 0,12 12 / 100 | 4584.81 | 551.01 | 157.29 | 5.88 | 550.18 | 66.12 | 18.87 | 0.71 | 47.46 | 5.7 | 0.36 | 0.04
Уд | 1. 101-1875 | Сталь листовая оцинкованная толщиной листа: 0,7 мм | т | 0,274 0,03288 | 13325.93 |  |  |  | 438.16
94 | ТССЦ-101-1706 Приказ Минстроя России от 01.06.16 №380/пр | Сталь листовая оцинкованная толщиной листа: 0,5 мм Материалы для строительных работ | т | 0,02355 12*0,5*3,925/1000 | 16689.89 |  |  |  | 393.05
95 | ТЕР12-01-017-01 Приказ Минстроя России от 12.11.14 №703/пр стяжка по парапету | Устройство выравнивающих стяжек: цементно-песчаных толщиной 15 мм Кровли: НР (27,2 руб.): 109% от ФОТ (24,95 руб.) СП (14,22 руб.): 57% от ФОТ (24,95 руб.) | 100 м2 стяжки | 0,067 (17,62*0,38) / 100 | 1261.92 | 297.24 | 250.17 | 26.42 | 84.55 | 19.92 | 16.76 | 1.77 | 27.22 | 1.82 | 1.94 | 0.13
96 | ТЕР12-01-017-02 Приказ Минстроя России от 12.11.14 №703/пр | Устройство выравнивающих стяжек: на каждый 1 мм изменения толщины добавлять или исключать к расценке 12-01-017-01 (ПЗ=5 (ОЗП=5; ЭМ=5 к расх.; ЗПМ=5; МАТ=5 к расх.; ТЗ=5; ТЗМ=5)) Кровли: НР (4,76 руб.): 109% от ФОТ (4,37 руб.) СП (2,49 руб.): 57% от ФОТ (4,37 руб.) | 100 м2 стяжки | 0.067 | 295.5 | 54.6 | 17 | 2.05 | 19.8 | 3.66 | 1.14 | 0.14 | 5 | 0.34 | 0.15 | 0.01
97 | ТЕР12-01-010-01 Приказ Минстроя России от 12.11.14 №703/пр слив по кровле (площадь покрытия уточнить по факту!) | Устройство мелких покрытий (брандмауэры, парапеты, свесы и т.п.) из листовой оцинкованной стали Кровли: НР (50,87 руб.): 109% от ФОТ (46,67 руб.) СП (26,6 руб.): 57% от ФОТ (46,67 руб.) | 100 м2 покрытия | 0,0333 (0,5*(5,89+0,77)) / 100 | 11853.41 | 1215.45 | 35.88 | 3.27 | 394.72 | 40.47 | 1.19 | 0.11 | 112.75 | 3.75 | 0.2 | 0.01
на отм. +2,700
98 | ТЕР09-04-002-01 Приказ Минстроя России от 12.11.14 №703/пр | Монтаж кровельного покрытия: из профилированного листа при высоте здания до 25 м Строительные металлические конструкции: НР (105,79 руб.): 93% от ФОТ (113,75 руб.) СП (70,53 руб.): 62% от ФОТ (113,75 руб.) | 100 м2 покрытия | 0,226 22,6 / 100 | 1182.43 | 392.28 | 563.05 | 45.36 | 267.23 | 88.66 | 127.25 | 10.25 | 35.5 | 8.02 | 2.61 | 0.59
Н | 1. 101-9910 | Стальной гнутый профиль (профилированный настил) | т | 0
Н | 2. 101-9911 | Крепежные детали для крепления профилированного настила к несущим конструкциям | т | 0
99 | ТССЦ-101-3829 Приказ Минстроя России от 01.06.16 №380/пр | Профилированный лист оцинкованный: Н57-750-0,8 Материалы для строительных работ | т | 0,2702 22,6*9,8*1,22/1000 | 10744.85 |  |  |  | 2903.26
100 | ТЕР12-01-014-02 Приказ Минстроя России от 12.11.14 №703/пр применит. засыпка волн крошкой утеплителя объем уточнить по факту! | Утепление покрытий: керамзитом 68,82 = 312,15 - 1,03 x 236,24 Кровли: НР (20,82 руб.): 109% от ФОТ (19,1 руб.) СП (10,89 руб.): 57% от ФОТ (19,1 руб.) | 1 м3 утеплителя | 0,48 22,6*0,057*0,37 | 68.82 | 29.97 | 38.85 | 4.63 | 33.03 | 14.39 | 18.64 | 2.22 | 3.04 | 1.46 | 0.34 | 0.16
Уд | 1. 406-0014 | Гравий керамзитовый, фракция: 10-20 мм, марка 400 | м3 | 1,03 0,4944 | 236.24 |  |  |  | 116.8
101 | ТССЦ-104-0119 Приказ Минстроя России от 01.06.16 №380/пр уточнить по факту! | Плиты из пенопласта полистирольного ПСБ-С-35 толщиной 50 мм Материалы для строительных работ | м3 | 0,4944 0,48*1,03 | 743.86 |  |  |  | 367.76
102 | ТЕР12-01-015-03 Приказ Минстроя России от 12.11.14 №703/пр | Устройство пароизоляции: прокладочной в один слой Кровли: НР (25,15 руб.): 109% от ФОТ (23,07 руб.) СП (13,15 руб.): 57% от ФОТ (23,07 руб.) | 100 м2 изолируемой поверхности | 0,226 22,6 / 100 | 976.76 | 86.63 | 34.97 | 2.12 | 220.75 | 19.58 | 7.9 | 0.48 | 7.84 | 1.77 | 0.13 | 0.03
103 | ТЕР26-01-041-05 Приказ Минстроя России от 12.11.14 №703/пр | Изоляция изделиями из пенопласта насухо холодных поверхностей покрытий и перекрытий 142,33 = 1 164,21 - 1,02 x 1 001,84 Теплоизоляционные работы: НР (141,94 руб.): 97% от ФОТ (146,33 руб.) СП (80,48 руб.): 55% от ФОТ (146,33 руб.) | 1 м3 изоляции | 1,13 22,6*0,05 | 142.33 | 112.6 | 29.73 |  | 160.83 | 127.24 | 33.59 |  | 9.47 | 10.7
Уд | 1. 104-0103 | Плиты из пенопласта полистирольного ПСБС-40 | м3 | 1,02 1,1526 | 1001.84 |  |  |  | 1154.72
104 | ТССЦ-104-0119 Приказ Минстроя России от 01.06.16 №380/пр | Плиты из пенопласта полистирольного ПСБ-С-35 толщиной 50 мм Материалы для строительных работ | м3 | 1,1526 1,13*1,02 | 743.86 |  |  |  | 857.37
105 | ТЕР06-01-015-10 Приказ Минстроя России от 12.11.14 №703/пр | Армирование подстилающих слоев и набетонок 179,27 = 417,64 - 0,028 x 8 513,21 Бетонные и железобетонные монолитные конструкции и работы в строительстве: НР (10,17 руб.): 102% от ФОТ (9,97 руб.) СП (5,78 руб.): 58% от ФОТ (9,97 руб.) | 1 т | 0,06012 22,6*2,66/1000 | 179.27 | 141.57 | 37.7 | 2.61 | 10.78 | 8.51 | 2.27 | 0.16 | 12.64 | 0.76 | 0.16 | 0.01
Уд | 1. 101-0816 | Проволока светлая диаметром: 1,1 мм | т | 0,028 0,0016834 | 8513.21 |  |  |  | 14.33
Н | 2. 204-9001 | Арматура | т | 1 0,06012
106 | ТССЦ-101-3884 Приказ Минстроя России от 01.06.16 №380/пр применит. | Сетка плетеная из проволоки диаметром: 1,6 мм без покрытия, 20х20 мм Материалы для строительных работ | м2 | 22.6 | 25.02 |  |  |  | 565.45
107 | ТЕР12-01-017-01 Приказ Минстроя России от 12.11.14 №703/пр | Устройство выравнивающих стяжек: цементно-песчаных толщиной 15 мм Кровли: НР (103,84 руб.): 109% от ФОТ (95,27 руб.) СП (54,3 руб.): 57% от ФОТ (95,27 руб.) | 100 м2 стяжки | 0,256 (22,6+3) / 100 | 1261.92 | 297.24 | 250.17 | 26.42 | 323.05 | 76.09 | 64.04 | 6.76 | 27.22 | 6.97 | 1.94 | 0.5
108 | ТЕР12-01-017-02 Приказ Минстроя России от 12.11.14 №703/пр | Устройство выравнивающих стяжек: на каждый 1 мм изменения толщины добавлять или исключать к расценке 12-01-017-01 (до толщины 20 мм ПЗ=5 (ОЗП=5; ЭМ=5 к расх.; ЗПМ=5; МАТ=5 к расх.; ТЗ=5; ТЗМ=5)) Кровли: НР (18,18 руб.): 109% от ФОТ (16,68 руб.) СП (9,51 руб.): 57% от ФОТ (16,68 руб.) | 100 м2 стяжки | 0.256 | 295.5 | 54.6 | 17 | 2.05 | 75.65 | 13.98 | 4.35 | 0.52 | 5 | 1.28 | 0.15 | 0.04
на отм. +6,150
109 | ТЕР09-04-002-01 Приказ Минстроя России от 12.11.14 №703/пр | Монтаж кровельного покрытия: из профилированного листа при высоте здания до 25 м Строительные металлические конструкции: НР (110 руб.): 93% от ФОТ (118,28 руб.) СП (73,33 руб.): 62% от ФОТ (118,28 руб.) | 100 м2 покрытия | 0,235 23,5 / 100 | 1182.43 | 392.28 | 563.05 | 45.36 | 277.87 | 92.19 | 132.32 | 10.66 | 35.5 | 8.34 | 2.61 | 0.61
Н | 1. 101-9910 | Стальной гнутый профиль (профилированный настил) | т | 0
Н | 2. 101-9911 | Крепежные детали для крепления профилированного настила к несущим конструкциям | т | 0
110 | ТССЦ-101-3834 Приказ Минстроя России от 01.06.16 №380/пр | Профилированный лист оцинкованный: Н75-750-0,8 Материалы для строительных работ | т | 0,3211 23,5*11,2*1,22/1000 | 10159.05 |  |  |  | 3262.07
111 | ТЕР12-01-014-02 Приказ Минстроя России от 12.11.14 №703/пр применит. засыпка волн крошкой утеплителя объем уточнить по факту! | Утепление покрытий: керамзитом 68,82 = 312,15 - 1,03 x 236,24 Кровли: НР (29,92 руб.): 109% от ФОТ (27,45 руб.) СП (15,65 руб.): 57% от ФОТ (27,45 руб.) | 1 м3 утеплителя | 0,69 23,5*0,075*0,39 | 68.82 | 29.97 | 38.85 | 4.63 | 47.49 | 20.68 | 26.81 | 3.19 | 3.04 | 2.1 | 0.34 | 0.23
Уд | 1. 406-0014 | Гравий керамзитовый, фракция: 10-20 мм, марка 400 | м3 | 1,03 0,7107 | 236.24 |  |  |  | 167.9
112 | ТССЦ-104-0157 Приказ Минстроя России от 01.06.16 №380/пр применит. уточнить по факту! | Плиты из минеральной ваты: повышенной жесткости гофрированной структуры на синтетическом связующем ППЖ-ГС-175 толщиной 60 мм (ГОСТ 22950-95) Материалы для строительных работ | м3 | 0,711 0,69*1,03 | 954.19 |  |  |  | 678.43
113 | ТЕР11-01-050-01 Приказ Минстроя России от 12.11.14 №703/пр применит. | Устройство пароизоляции из полиэтиленовой пленки в один слой насухо 38,94 = 1 606,88 - 122,4 x 12,81 Полы: НР (11,26 руб.): 112% от ФОТ (10,05 руб.) СП (6,53 руб.): 65% от ФОТ (10,05 руб.) | 100 м2 поверхности | 0,235 23,5 / 100 | 38.94 | 37.19 | 1.75 |  | 9.15 | 8.74 | 0.41 |  | 3.45 | 0.81
Уд | 1. 113-0324 | Пленка полиэтиленовая толщиной: 0,2-0,5 мм | м2 | 122,4 28,764 | 12.81 |  |  |  | 368.47
114 | ТССЦ-101-4135 Приказ Минстроя России от 12.11.14 №703/пр | Пленка пароизоляционная ЮТАФОЛ (3-х слойная полиэтиленовая с армированным слоем из полиэтиленовых полос) Материалы для строительных работ | м2 | 28,76 23,5*1,224 | 7.53 |  |  |  | 216.56
115 | ТЕР26-01-039-01 Приказ Минстроя России от 12.11.14 №703/пр | Изоляция покрытий и перекрытий изделиями из волокнистых и зернистых материалов насухо 181,08 = 1 878,32 - 1,02 x 1 663,96 Теплоизоляционные работы: НР (325,62 руб.): 97% от ФОТ (335,69 руб.) СП (184,63 руб.): 55% от ФОТ (335,69 руб.) | 1 м3 изоляции | 2,35 23,5*0,1 | 181.08 | 124.21 | 56.87 |  | 425.54 | 291.9 | 133.64 |  | 10.58 | 24.86
Уд | 1. 104-0143 | Плиты теплоизоляционные: перлитоцементные | м3 | 1,02 2,397 | 1663.96 |  |  |  | 3988.51
116 | ТССЦ-104-0157 Приказ Минстроя России от 01.06.16 №380/пр применит. | Плиты из минеральной ваты: повышенной жесткости гофрированной структуры на синтетическом связующем ППЖ-ГС-175 толщиной 60 мм (ГОСТ 22950-95) Материалы для строительных работ | м3 | 2,397 2,35*1,02 | 954.19 |  |  |  | 2287.19
117 | ТЕР06-01-015-10 Приказ Минстроя России от 12.11.14 №703/пр | Армирование подстилающих слоев и набетонок 179,27 = 417,64 - 0,028 x 8 513,21 Бетонные и железобетонные монолитные конструкции и работы в строительстве: НР (12,13 руб.): 102% от ФОТ (11,89 руб.) СП (6,9 руб.): 58% от ФОТ (11,89 руб.) | 1 т | 0,0717 23,5*3,05/1000 | 179.27 | 141.57 | 37.7 | 2.61 | 12.85 | 10.15 | 2.7 | 0.19 | 12.64 | 0.91 | 0.16 | 0.01
Уд | 1. 101-0816 | Проволока светлая диаметром: 1,1 мм | т | 0,028 0,0020076 | 8513.21 |  |  |  | 17.09
Н | 2. 204-9001 | Арматура | т | 1 0,0717
118 | ТССЦ-204-0001 Приказ Минстроя России от 01.06.16 №380/пр | Горячекатаная арматурная сталь гладкая класса А-I, диаметром: 6 мм Материалы для строительных работ | т | 0.0717 | 8010 |  |  |  | 574.32
119 | ТССЦ-204-0034 Приказ Минстроя России от 01.06.16 №380/пр | Надбавки к ценам заготовок за сборку и сварку каркасов и сеток: плоских, диаметром 5-6 мм Материалы для строительных работ | т | 0.0717 | 2365 |  |  |  | 169.57
120 | ТЕР12-01-017-01 Приказ Минстроя России от 12.11.14 №703/пр | Устройство выравнивающих стяжек: цементно-песчаных толщиной 15 мм 1 326,72 = 1 261,92 + 1,53 x (481,41 - 439,06) Кровли: НР (95,34 руб.): 109% от ФОТ (87,47 руб.) СП (49,86 руб.): 57% от ФОТ (87,47 руб.) | 100 м2 стяжки | 0,235 23,5 / 100 | 1326.72 | 297.24 | 250.17 | 26.42 | 311.78 | 69.85 | 58.79 | 6.21 | 27.22 | 6.4 | 1.94 | 0.46
З | 1. 402-0005 | Раствор готовый кладочный цементный марки 150 | м3 | 1,53 0,35955 | 481.41 |  |  |  | 173.09
Уд | 2. 402-0004 | Раствор готовый кладочный цементный марки 100 | м3 | 1,53 0,35955 | 439.06 |  |  |  | 157.86
121 | ТЕР12-01-017-02 Приказ Минстроя России от 12.11.14 №703/пр | Устройство выравнивающих стяжек: на каждый 1 мм изменения толщины добавлять или исключать к расценке 12-01-017-01 63,42 = 59,10 + 0,102 x (481,41 - 439,06) (до толщины 40 мм (40-15)/1=25 ПЗ=25 (ОЗП=25; ЭМ=25 к расх.; ЗПМ=25; МАТ=25 к расх.; ТЗ=25; ТЗМ=25)) Кровли: НР (83,44 руб.): 109% от ФОТ (76,55 руб.) СП (43,63 руб.): 57% от ФОТ (76,55 руб.) | 100 м2 стяжки | 0,235 23,5 / 100 | 1585.5 | 273 | 85 | 10.25 | 372.59 | 64.16 | 19.98 | 2.41 | 25 | 5.88 | 0.75 | 0.18
З | 1. 402-0005 | Раствор готовый кладочный цементный марки 150 | м3 | 2,55 0,59925 | 481.41 |  |  |  | 288.48
Уд | 2. 402-0004 | Раствор готовый кладочный цементный марки 100 | м3 | 2,55 0,59925 | 439.06 |  |  |  | 263.11
Полы
Полы (пристрой, помещение упаковки, раздевалка, тамбур шлюз)
122 | ТЕР11-01-001-02 Приказ Минстроя России от 12.11.14 №703/пр | Уплотнение грунта: щебнем Полы: НР (84,15 руб.): 112% от ФОТ (75,13 руб.) СП (48,83 руб.): 65% от ФОТ (75,13 руб.) | 100 м2 площади уплотнения | 0,704 70,4 / 100 | 1138.38 | 81.62 | 67.66 | 11.18 | 801.42 | 57.46 | 47.63 | 7.87 | 7.7 | 5.42 | 0.88 | 0.62
123 | ТЕР11-01-002-09 Приказ Минстроя России от 12.11.14 №703/пр | Устройство подстилающих слоев: бетонных 447,28 = 459,76 + 1,02 x (389,81 - 402,05) Полы: НР (351,81 руб.): 112% от ФОТ (314,12 руб.) СП (204,18 руб.): 65% от ФОТ (314,12 руб.) | 1 м3 подстилающего слоя | 7,04 70,4*0,1 | 447.28 | 38.8 | 0.41 |  | 3148.85 | 273.15 | 2.89 |  | 3.66 | 25.77
З | 1. 401-0003 | Бетон тяжелый, класс В7,5 (М100) | м3 | 1,02 7,1808 | 389.81 |  |  |  | 2799.15
Уд | 2. 401-0005 | Бетон тяжелый, класс В12,5 (М150) | м3 | 1,02 7,1808 | 402.05 |  |  |  | 2887.04
124 | ТЕР11-01-015-01 Приказ Минстроя России от 12.11.14 №703/пр | Устройство покрытий: бетонных толщиной 30 мм 2 105,04 = 1 964,59 + 3,06 x (486,71 - 440,81) Полы: НР (1071,95 руб.): 112% от ФОТ (957,1 руб.) СП (622,12 руб.): 65% от ФОТ (957,1 руб.) | 100 м2 покрытия | 1,8748 (70,4+103,5+11,5+2,08) / 100 | 2105.04 | 405.92 | 195.09 | 38 | 3946.53 | 761.02 | 365.75 | 71.24 | 40.43 | 75.8 | 2.84 | 5.32
З | 1. 401-0088 | Бетон тяжелый, крупность заполнителя 10 мм, класс В22,5 (М300) | м3 | 3,06 5,736888 | 486.71 |  |  |  | 2792.2
Уд | 2. 401-0086 | Бетон тяжелый, крупность заполнителя 10 мм, класс В15 (М200) | м3 | 3,06 5,736888 | 440.81 |  |  |  | 2528.88
125 | ТЕР11-01-015-02 Приказ Минстроя России от 12.11.14 №703/пр | Устройство покрытий: на каждые 5 мм изменения толщины покрытия добавлять или исключать к расценке 11-01-015-01 266,88 = 243,47 + 0,51 x (486,71 - 440,81) (на толщину 100 мм ПЗ=14 (ОЗП=14; ЭМ=14 к расх.; ЗПМ=14; МАТ=14 к расх.; ТЗ=14; ТЗМ=14)) Полы: НР (508,79 руб.): 112% от ФОТ (454,28 руб.) СП (295,28 руб.): 65% от ФОТ (454,28 руб.) | 100 м2 покрытия | 1.8748 | 3736.32 | 167.3 | 93.94 | 43.4 | 7004.85 | 313.65 | 176.12 | 81.37 | 16.66 | 31.23 | 2.66 | 4.99
З | 1. 401-0088 | Бетон тяжелый, крупность заполнителя 10 мм, класс В22,5 (М300) | м3 | 7,14 13,386072 | 486.71 |  |  |  | 6515.14
Уд | 2. 401-0086 | Бетон тяжелый, крупность заполнителя 10 мм, класс В15 (М200) | м3 | 7,14 13,386072 | 440.81 |  |  |  | 5900.71
126 | ТЕР11-01-052-01 Приказ Минстроя России от 12.11.14 №703/пр применит. покрытие толщиной 4 мм | Устройство полимерных наливных полов из полиуретана: с толщиной покрытия 2 мм 35 131,04 = 20 235,18 + (612 - 306) x 54,41 - 20 x 87,68 Полы: НР (1414,34 руб.): 112% от ФОТ (1262,8 руб.) СП (820,82 руб.): 65% от ФОТ (1262,8 руб.) | 100 м2 пола | 1.8748 | 35131.04 | 585.71 | 55.21 |  | 65863.67 | 1098.09 | 103.51 |  | 54.79 | 102.72
З | 1. 101-5869 | Покрытие полиуретановое монолитное "Полиплан 1001" | кг | 612 1147,3776 | 54.41 |  |  |  | 62428.82
Уд | 2. 101-5869 | Покрытие полиуретановое монолитное "Полиплан 1001" | кг | 306 573,6888 | 54.41 |  |  |  | 31214.41
Уд | 3. 113-0659 | Финишлак 105 | кг | 20 37,496 | 87.68 |  |  |  | 3287.65
Отделочные работы
потолок
127 | ТЕР15-02-035-03 Приказ Минстроя России от 12.11.14 №703/пр | Отделка поверхностей из сборных элементов и плит под окраску или оклейку обоями: потолков сборных панельных Отделочные работы: НР (138,82 руб.): 100% от ФОТ (138,82 руб.) СП (68,02 руб.): 49% от ФОТ (138,82 руб.) | 100 м2 отделываемой поверхности | 1,56 (97,5*1,6) / 100 | 112.09 | 75.58 | 3.48 | 1.8 | 174.86 | 117.9 | 5.43 | 2.81 | 6.84 | 10.67 | 0.11 | 0.17
128 | ТЕР15-04-025-11 Приказ Минстроя России от 12.11.14 №703/пр | Улучшенная окраска масляными составами по сборным конструкциям: потолков, подготовленных под окраску Отделочные работы: НР (769,88 руб.): 100% от ФОТ (769,88 руб.) СП (377,24 руб.): 49% от ФОТ (769,88 руб.) | 100 м2 окрашиваемой поверхности | 1,56 (97,5*1,6) / 100 | 1491.97 | 428.98 | 4.7 | 0.16 | 2327.47 | 669.21 | 7.33 | 0.25 | 37.4 | 58.34 | 0.01 | 0.02
металлические балки
огнезащитную окраску металлических балок в существующем помещении упаковки, площадью S=6 м2 учесть дополнительно (нет информации в проекте!)
129 | ТЕР13-03-002-04 Приказ Минстроя России от 12.11.14 №703/пр | Огрунтовка металлических поверхностей за один раз: грунтовкой ГФ-021 Защита строительных конструкций и оборудования от коррозии: НР (58,82 руб.): 94% от ФОТ (62,57 руб.) СП (31,91 руб.): 51% от ФОТ (62,57 руб.) | 100 м2 окрашиваемой поверхности | 0,76 (62,3+13,7) / 100 | 324.51 | 71.47 | 8.77 | 0.12 | 246.63 | 54.32 | 6.67 | 0.09 | 5.31 | 4.04 | 0.01 | 0.01
130 | ТЕР13-03-004-24 Приказ Минстроя России от 12.11.14 №703/пр балки покрытия на отм. +4,800 | Окраска металлических огрунтованных поверхностей: пастой огнезащитной ВПМ-2 Защита строительных конструкций и оборудования от коррозии: НР (827,81 руб.): 94% от ФОТ (880,65 руб.) СП (449,13 руб.): 51% от ФОТ (880,65 руб.) | 100 м2 окрашиваемой поверхности | 0,623 62,3 / 100 | 13878.17 | 1218.11 | 251.79 | 11.07 | 8646.1 | 758.88 | 156.87 | 6.9 | 106.2 | 66.16 | 0.91 | 0.57
131 | ТЕР13-03-004-26 Приказ Минстроя России от 12.11.14 №703/пр балки покрытия на отм. +2,700 | Окраска металлических огрунтованных поверхностей: эмалью ПФ-115 Защита строительных конструкций и оборудования от коррозии: НР (6,52 руб.): 94% от ФОТ (6,94 руб.) СП (3,54 руб.): 51% от ФОТ (6,94 руб.) | 100 м2 окрашиваемой поверхности | 0,137 13,7 / 100 | 470.11 | 43.93 | 5.87 | 0.12 | 64.41 | 6.02 | 0.8 | 0.02 | 3.83 | 0.52 | 0.01
металлические стойки
132 | ТЕР13-03-002-04 Приказ Минстроя России от 12.11.14 №703/пр | Огрунтовка металлических поверхностей за один раз: грунтовкой ГФ-021 Защита строительных конструкций и оборудования от коррозии: НР (5,41 руб.): 94% от ФОТ (5,76 руб.) СП (2,94 руб.): 51% от ФОТ (5,76 руб.) | 100 м2 окрашиваемой поверхности | 0,07 7 / 100 | 324.51 | 71.47 | 8.77 | 0.12 | 22.72 | 5 | 0.61 | 0.01 | 5.31 | 0.37 | 0.01
133 | ТЕР13-03-004-24 Приказ Минстроя России от 12.11.14 №703/пр | Окраска металлических огрунтованных поверхностей: пастой огнезащитной ВПМ-2 Защита строительных конструкций и оборудования от коррозии: НР (93,01 руб.): 94% от ФОТ (98,95 руб.) СП (50,46 руб.): 51% от ФОТ (98,95 руб.) | 100 м2 окрашиваемой поверхности | 0.07 | 13878.17 | 1218.11 | 251.79 | 11.07 | 971.47 | 85.27 | 17.63 | 0.77 | 106.2 | 7.43 | 0.91 | 0.06
прочие металлоконструкции
134 | ТЕР15-04-030-03 Приказ Минстроя России от 12.11.14 №703/пр | Масляная окраска металлических поверхностей: стальных балок, труб диаметром более 50 мм и т.п., количество окрасок 2 861,50 = 884,07 + 0,0027 x 17 931,00 - 2,7 x 26,29 Отделочные работы: НР (596,21 руб.): 100% от ФОТ (596,21 руб.) СП (292,14 руб.): 49% от ФОТ (596,21 руб.) | 100 м2 окрашиваемой поверхности | 1,14 114 / 100 | 861.5 | 454.61 | 2.95 | 0.16 | 982.11 | 518.26 | 3.36 | 0.18 | 40.59 | 46.27 | 0.01 | 0.01
З | 1. ТССЦ-113-0021 | Грунтовка ГФ-021 красно-коричневая | т | 0,0027 0,003078 | 17931 |  |  |  | 55.19
Уд | 2. 101-1825 | Олифа натуральная | кг | 2,7 3,078 | 26.29 |  |  |  | 80.92
стены
135 | ТЕР15-02-016-03 Приказ Минстроя России от 12.11.14 №703/пр | Штукатурка поверхностей внутри здания цементно-известковым или цементным раствором по камню и бетону: улучшенная стен Отделочные работы: НР (4090,48 руб.): 100% от ФОТ (4090,48 руб.) СП (2004,34 руб.): 49% от ФОТ (4090,48 руб.) | 100 м2 оштукатуриваемой поверхности | 3,254 (95,6+175,5+42,1+12,2) / 100 | 2241.23 | 1020.64 | 142.78 | 72.46 | 7292.96 | 3321.16 | 464.61 | 235.78 | 85.84 | 279.32 | 6.29 | 20.47
136 | ТЕР15-04-007-01 Приказ Минстроя России от 12.11.14 №703/пр | Окраска водно-дисперсионными акриловыми составами улучшенная: по штукатурке стен Отделочные работы: НР (115,21 руб.): 100% от ФОТ (115,21 руб.) СП (56,45 руб.): 49% от ФОТ (115,21 руб.) | 100 м2 окрашиваемой поверхности | 0,208 (14+6,8) / 100 | 1662.07 | 481.34 | 13.71 | 0.28 | 345.71 | 100.12 | 2.85 | 0.06 | 43.56 | 9.06 | 0.02
137 | ТЕР15-01-019-01 Приказ Минстроя России от 12.11.14 №703/пр | Гладкая облицовка стен, столбов, пилястр и откосов (без карнизных, плинтусных и угловых плиток) без установки плиток туалетного гарнитура на цементном растворе: по кирпичу и бетону Отделочные работы: НР (9155,69 руб.): 100% от ФОТ (9155,69 руб.) СП (4486,29 руб.): 49% от ФОТ (9155,69 руб.) | 100 м2 поверхности облицовки | 2,992 (95,6+175,5+28,1) / 100 | 9632.17 | 2647.08 | 30.41 | 13.84 | 28819.45 | 7920.06 | 90.99 | 41.41 | 228 | 682.18 | 0.86 | 2.57
138 | ТЕР15-04-025-08 Приказ Минстроя России от 12.11.14 №703/пр | Улучшенная окраска масляными составами по штукатурке: стен Отделочные работы: НР (45,77 руб.): 100% от ФОТ (45,77 руб.) СП (22,43 руб.): 49% от ФОТ (45,77 руб.) | 100 м2 окрашиваемой поверхности | 0,068 6,8 / 100 | 1560.5 | 585.08 | 9.97 | 0.16 | 106.11 | 39.79 | 0.68 | 0.01 | 51.01 | 3.47 | 0.01
139 | ТЕР15-02-019-06 Приказ Минстроя России от 12.11.14 №703/пр | Сплошное выравнивание внутренних поверхностей (однослойное оштукатуривание)из сухих растворных смесей толщиной до 10 мм: оконных и дверных откосов криволинейных Отделочные работы: НР (141,62 руб.): 100% от ФОТ (141,62 руб.) СП (69,39 руб.): 49% от ФОТ (141,62 руб.) | 100 м2 оштукатуриваемой поверхности | 0,0481 4,81 / 100 | 6692.13 | 2518.61 | 72.07 | 41.66 | 321.89 | 121.15 | 3.47 | 2 | 195.09 | 9.38 | 3.33 | 0.16
Н | 1. 101-9732 | Грунтовка | т | 0
140 | ТССЦ-101-6513 Приказ Минстроя России от 01.06.16 №380/пр | Грунтовка: акриловая глубокого проникновения "БИРСС Грунт КШ" Материалы для строительных работ | т | 0,0009 0,0481*0,018 | 12168.79 |  |  |  | 10.95
141 | ТЕР15-02-003-01 Приказ Минстроя России от 12.11.14 №703/пр | Высококачественная штукатурка фасадов цементно-известковым раствором по камню откосов при ширине: до 200 мм плоских Отделочные работы: НР (57,45 руб.): 100% от ФОТ (57,45 руб.) СП (28,15 руб.): 49% от ФОТ (57,45 руб.) | 100 м откосов | 0,1284 12,84 / 100 | 691.9 | 389.12 | 4.11 |  | 88.84 | 49.96 | 0.53 |  | 32 | 4.11
142 | ТЕР15-02-001-01 Приказ Минстроя России от 12.11.14 №703/пр штукатурка цоколя | Улучшенная штукатурка фасадов цементно-известковым раствором по камню: стен Отделочные работы: НР (158,98 руб.): 100% от ФОТ (158,98 руб.) СП (77,9 руб.): 49% от ФОТ (158,98 руб.) | 100 м2 оштукатуриваемой поверхности | 0,155 15,5 / 100 | 1781.99 | 861.9 | 76.72 | 29.97 | 276.21 | 133.59 | 11.89 | 4.65 | 70.88 | 10.99 | 2.78 | 0.43
двери (по необходимости)
143 | ТЕР15-04-025-04 Приказ Минстроя России от 12.11.14 №703/пр | Улучшенная окраска масляными составами по дереву: заполнений дверных проемов Отделочные работы: НР (132,12 руб.): 100% от ФОТ (132,12 руб.) СП (64,74 руб.): 49% от ФОТ (132,12 руб.) | 100 м2 окрашиваемой поверхности | 0,108 10,8 / 100 | 1785.54 | 1063.61 | 8.21 | 0.16 | 192.84 | 114.87 | 0.89 | 0.02 | 92.73 | 10.01 | 0.01
Прочие работы
восстановление покрытия пола
144 | ТЕР11-01-001-02 Приказ Минстроя России от 12.11.14 №703/пр | Уплотнение грунта: щебнем Полы: НР (12,56 руб.): 112% от ФОТ (11,21 руб.) СП (7,29 руб.): 65% от ФОТ (11,21 руб.) | 100 м2 площади уплотнения | 0,105 10,5 / 100 | 1138.38 | 81.62 | 67.66 | 11.18 | 119.53 | 8.57 | 7.1 | 1.17 | 7.7 | 0.81 | 0.88 | 0.09
145 | ТЕР11-01-002-01 Приказ Минстроя России от 12.11.14 №703/пр | Устройство подстилающих слоев: песчаных Полы: НР (55,29 руб.): 112% от ФОТ (49,37 руб.) СП (32,09 руб.): 65% от ФОТ (49,37 руб.) | 1 м3 подстилающего слоя | 1,05 10,5*0,1 | 263.56 | 37.24 | 22.03 | 3.65 | 276.74 | 39.1 | 23.13 | 3.83 | 3.41 | 3.58 | 0.3 | 0.32
146 | ТЕР11-01-011-01 Приказ Минстроя России от 12.11.14 №703/пр | Устройство стяжек: цементных толщиной 20 мм Полы: НР (56,46 руб.): 112% от ФОТ (50,41 руб.) СП (32,77 руб.): 65% от ФОТ (50,41 руб.) | 100 м2 стяжки | 0,105 10,5 / 100 | 1441.46 | 396.68 | 48 | 20.74 | 151.35 | 41.65 | 5.04 | 2.18 | 39.51 | 4.15 | 1.27 | 0.13
147 | ТЕР11-01-011-02 Приказ Минстроя России от 12.11.14 №703/пр | Устройство стяжек: на каждые 5 мм изменения толщины стяжки добавлять или исключать к расценке 11-01-011-01 (до толщины 30 мм ПЗ=2 (ОЗП=2; ЭМ=2 к расх.; ЗПМ=2; МАТ=2 к расх.; ТЗ=2; ТЗМ=2)) Полы: НР (2,28 руб.): 112% от ФОТ (2,04 руб.) СП (1,33 руб.): 65% от ФОТ (2,04 руб.) | 100 м2 стяжки | 0.105 | 518.36 | 10.04 | 17.28 | 6.86 | 54.43 | 1.05 | 1.81 | 0.72 | 1 | 0.11 | 0.42 | 0.04
148 | ТЕР11-01-027-02 Приказ Минстроя России от 12.11.14 №703/пр | Устройство покрытий на цементном растворе из плиток: керамических для полов многоцветных Полы: НР (184,67 руб.): 112% от ФОТ (164,88 руб.) СП (107,17 руб.): 65% от ФОТ (164,88 руб.) | 100 м2 покрытия | 0.105 | 9195.46 | 1323.57 | 131.75 | 41.95 | 965.52 | 138.97 | 13.83 | 4.4 | 119.78 | 12.58 | 2.66 | 0.28
отмостка (лист 4)
149 | ТЕР11-01-002-04 Приказ Минстроя России от 12.11.14 №703/пр | Устройство подстилающих слоев: щебеночных Полы: НР (111,14 руб.): 112% от ФОТ (99,23 руб.) СП (64,5 руб.): 65% от ФОТ (99,23 руб.) | 1 м3 подстилающего слоя | 1,78 17,8*0,1 | 331.89 | 41.78 | 38.7 | 6.69 | 590.76 | 74.37 | 68.89 | 11.91 | 3.73 | 6.64 | 0.55 | 0.98
150 | ТЕР11-01-015-01 Приказ Минстроя России от 12.11.14 №703/пр отмостка | Устройство покрытий: бетонных толщиной 30 мм Полы: НР (101,76 руб.): 112% от ФОТ (90,86 руб.) СП (59,06 руб.): 65% от ФОТ (90,86 руб.) | 100 м2 покрытия | 0,178 17,8 / 100 | 1964.59 | 405.92 | 195.09 | 38 | 349.7 | 72.25 | 34.73 | 6.76 | 40.43 | 7.2 | 2.84 | 0.51
анкер АН2 (лист 8)
151 | ТЕР46-03-013-45 Приказ Минстроя России от 12.11.14 №703/пр | Сверление горизонтальных отверстий в бетонных конструкциях стен перфоратором глубиной 200 мм диаметром: 20 мм Работы по реконструкции зданий и сооружений: усиление и замена существующих конструкций, возведение отдельных конструктивных элементов: НР (4,24 руб.): 103% от ФОТ (4,12 руб.) СП (2,43 руб.): 59% от ФОТ (4,12 руб.) | 100 отверстий | 0,06 6 / 100 | 133.44 | 59.72 | 73.72 |  | 8.01 | 3.58 | 4.43 |  | 5.54 | 0.33
152 | ТЕР46-03-013-58 Приказ Минстроя России от 12.11.14 №703/пр | На каждые 10 мм изменения глубины сверления добавлять или исключать: к расценке 46-03-013-45 (на глубину 130 мм К=(200-130)/10=7 ПЗ=7 (ОЗП=7; ЭМ=7 к расх.; ЗПМ=7; МАТ=7 к расх.; ТЗ=7; ТЗМ=7)) Работы по реконструкции зданий и сооружений: усиление и замена существующих конструкций, возведение отдельных конструктивных элементов: НР (-1,12 руб.): 103% от ФОТ (-1,09 руб.) СП (-0,64 руб.): 59% от ФОТ (-1,09 руб.) | 100 отверстий | -0,06 -6 / 100 | 40.67 | 15.82 | 24.85 |  | -2.44 | -0.95 | -1.49 |  | 1.47 | -0.09
стяжка с железнением карнизного пояска (лист 8)
153 | ТЕР12-01-017-01 Приказ Минстроя России от 12.11.14 №703/пр | Устройство выравнивающих стяжек: цементно-песчаных толщиной 15 мм Кровли: НР (9,34 руб.): 109% от ФОТ (8,57 руб.) СП (4,88 руб.): 57% от ФОТ (8,57 руб.) | 100 м2 стяжки | 0,023 2,3 / 100 | 1261.92 | 297.24 | 250.17 | 26.42 | 29.02 | 6.84 | 5.75 | 0.61 | 27.22 | 0.63 | 1.94 | 0.04
154 | ТЕР12-01-017-02 Приказ Минстроя России от 12.11.14 №703/пр | Устройство выравнивающих стяжек: на каждый 1 мм изменения толщины добавлять или исключать к расценке 12-01-017-01 (до толщины 30 мм К=15 ПЗ=15 (ОЗП=15; ЭМ=15 к расх.; ЗПМ=15; МАТ=15 к расх.; ТЗ=15; ТЗМ=15)) Кровли: НР (4,91 руб.): 109% от ФОТ (4,5 руб.) СП (2,57 руб.): 57% от ФОТ (4,5 руб.) | 100 м2 стяжки | 0.023 | 886.5 | 163.8 | 51 | 6.15 | 20.39 | 3.77 | 1.17 | 0.14 | 15 | 0.35 | 0.45 | 0.01
155 | ТЕР11-01-015-08 Приказ Минстроя России от 12.11.14 №703/пр | Железнение цементных покрытий Полы: НР (3,89 руб.): 112% от ФОТ (3,47 руб.) СП (2,26 руб.): 65% от ФОТ (3,47 руб.) | 100 м2 покрытия | 0.023 | 172.53 | 129.92 | 7 | 1.38 | 3.97 | 2.99 | 0.16 | 0.03 | 10.8 | 0.25 | 0.1
крыльцо (лист 11)
156 | ТЕР01-02-057-02 Приказ Минстроя России от 12.11.14 №703/пр | Разработка грунта вручную в траншеях глубиной до 2 м без креплений с откосами, группа грунтов: 2 Земляные работы, выполняемые ручным способом: НР (3,12 руб.): 89% от ФОТ (3,5 руб.) СП (1,4 руб.): 40% от ФОТ (3,5 руб.) | 100 м3 грунта | 0,002 0,2 / 100 | 1518.44 | 1518.44 |  |  | 3.04 | 3.04 |  |  | 154 | 0.31
157 | ТЕР11-01-002-04 Приказ Минстроя России от 12.11.14 №703/пр | Устройство подстилающих слоев: щебеночных Полы: НР (23,11 руб.): 112% от ФОТ (20,63 руб.) СП (13,41 руб.): 65% от ФОТ (20,63 руб.) | 1 м3 подстилающего слоя | 0.37 | 331.89 | 41.78 | 38.7 | 6.69 | 122.8 | 15.46 | 14.32 | 2.48 | 3.73 | 1.38 | 0.55 | 0.2
158 | ТЕР11-01-002-09 Приказ Минстроя России от 12.11.14 №703/пр | Устройство подстилающих слоев: бетонных Полы: НР (14,49 руб.): 112% от ФОТ (12,94 руб.) СП (8,41 руб.): 65% от ФОТ (12,94 руб.) | 1 м3 подстилающего слоя | 0,29 2,4*1,2*0,08+0,06 | 459.76 | 38.8 | 0.41 |  | 133.33 | 11.25 | 0.12 |  | 3.66 | 1.06
159 | ТЕР11-01-015-03 Приказ Минстроя России от 12.11.14 №703/пр | Устройство покрытий: цементных толщиной 20 мм Полы: НР (12,52 руб.): 112% от ФОТ (11,18 руб.) СП (7,27 руб.): 65% от ФОТ (11,18 руб.) | 100 м2 покрытия | 0,0288 (1,2*2,4) / 100 | 1514.21 | 302.51 | 180.49 | 35.22 | 43.61 | 8.71 | 5.2 | 1.01 | 30.13 | 0.87 | 2.64 | 0.08
160 | ТЕР11-01-015-08 Приказ Минстроя России от 12.11.14 №703/пр | Железнение цементных покрытий Полы: НР (4,87 руб.): 112% от ФОТ (4,35 руб.) СП (2,83 руб.): 65% от ФОТ (4,35 руб.) | 100 м2 покрытия | 0.0288 | 172.53 | 129.92 | 7 | 1.38 | 4.97 | 3.74 | 0.2 | 0.04 | 10.8 | 0.31 | 0.1
161 | ТЕР06-01-015-08 Приказ Минстроя России от 12.11.14 №703/пр закладная деталь ЗД1 | Установка закладных деталей весом: до 20 кг 760,80 = 9 405,00 - 1 x 8 644,20 Бетонные и железобетонные монолитные конструкции и работы в строительстве: НР (16,4 руб.): 102% от ФОТ (16,08 руб.) СП (9,33 руб.): 58% от ФОТ (16,08 руб.) | 1 т | 0,0192 19,2/1000 | 760.8 | 725.13 | 35.67 | 2.45 | 14.61 | 13.93 | 0.68 | 0.05 | 63.22 | 1.21 | 0.15
Уд | 1. 204-0064 | Детали закладные и накладные изготовленные: с применением сварки, гнутья, сверления (пробивки) отверстий (при наличии одной из этих операций или всего перечня в любых сочетаниях) поставляемые отдельно | т | 1 0,0192 | 8644.2 |  |  |  | 165.97
стакан С1 (лист 14)
162 | ТЕР20-02-011-01 Приказ Минстроя России от 12.11.14 №703/пр | Установка зонтов над оборудованием 28,61 = 163,84 - 1 x 135,23 Сантехнические работы - внутренние (трубопроводы, водопровод, канализация, отопление, газоснабжение, вентиляция и кондиционирование воздуха): НР (28,12 руб.): 121% от ФОТ (23,24 руб.) СП (16,73 руб.): 72% от ФОТ (23,24 руб.) | 1 м2 поверхности зонта | 1.7 | 28.61 | 11.89 | 4.1 |  | 48.64 | 20.21 | 6.97 |  | 1 | 1.7
Уд | 1. 301-1186 | Зонты вытяжные над оборудованием из листовой горячекатаной и сортовой стали | м2 | 1 1,7 | 135.23 |  |  |  | 229.89
Н | 2. 301-9240 | Крепления | кг | 0
163 | ТЕР26-01-039-01 Приказ Минстроя России от 12.11.14 №703/пр применит. изоляция стакана | Изоляция покрытий и перекрытий изделиями из волокнистых и зернистых материалов насухо 181,08 = 1 878,32 - 1,02 x 1 663,96 Теплоизоляционные работы: НР (170,43 руб.): 97% от ФОТ (175,7 руб.) СП (96,64 руб.): 55% от ФОТ (175,7 руб.) | 1 м3 изоляции | 1.23 | 181.08 | 124.21 | 56.87 |  | 222.73 | 152.78 | 69.95 |  | 10.58 | 13.01
Уд | 1. 104-0143 | Плиты теплоизоляционные: перлитоцементные | м3 | 1,02 1,2546 | 1663.96 |  |  |  | 2087.6
164 | ТССЦ-104-0009 Приказ Минстроя России от 01.06.16 №380/пр уточнить по факту! | Маты прошивные из минеральной ваты: без обкладок М-100, толщина 60 мм Материалы для строительных работ | м3 | 1,25 1,23*1,02 | 380 |  |  |  | 475
165 | ТЕР12-01-017-01 Приказ Минстроя России от 12.11.14 №703/пр | Устройство выравнивающих стяжек: цементно-песчаных толщиной 15 мм Кровли: НР (0,81 руб.): 109% от ФОТ (0,74 руб.) СП (0,42 руб.): 57% от ФОТ (0,74 руб.) | 100 м2 стяжки | 0,002 0,2 / 100 | 1261.92 | 297.24 | 250.17 | 26.42 | 2.52 | 0.59 | 0.5 | 0.05 | 27.22 | 0.05 | 1.94
Обслуживающая площадка на отм. + 5,750 с настилом и ограждением (листы 36, 37)
166 | ТЕР46-03-013-01 Приказ Минстроя России от 12.11.14 №703/пр | Сверление вертикальных отверстий в бетонных конструкциях полов перфоратором глубиной 200 мм диаметром: 20 мм Работы по реконструкции зданий и сооружений: усиление и замена существующих конструкций, возведение отдельных конструктивных элементов: НР (2,55 руб.): 103% от ФОТ (2,48 руб.) СП (1,46 руб.): 59% от ФОТ (2,48 руб.) | 100 отверстий | 0,04 4 / 100 | 117.7 | 53.9 | 63.8 |  | 4.71 | 2.16 | 2.55 |  | 5 | 0.2
167 | ТЕР46-03-013-14 Приказ Минстроя России от 12.11.14 №703/пр | На каждые 10 мм изменения глубины сверления добавлять или исключать: к расценке 46-03-013-01 (на глубину 110 мм с К=9 ПЗ=9 (ОЗП=9; ЭМ=9 к расх.; ЗПМ=9; МАТ=9 к расх.; ТЗ=9; ТЗМ=9)) Работы по реконструкции зданий и сооружений: усиление и замена существующих конструкций, возведение отдельных конструктивных элементов: НР (-0,83 руб.): 103% от ФОТ (-0,81 руб.) СП (-0,48 руб.): 59% от ФОТ (-0,81 руб.) | 100 отверстий | -0,04 -4 / 100 | 46.08 | 17.46 | 28.62 |  | -1.84 | -0.7 | -1.14 |  | 1.62 | -0.06
168 | ТЕР26-01-039-01 Приказ Минстроя России от 12.11.14 №703/пр применит. устройство галтели вокруг стоек площадки | Изоляция покрытий и перекрытий изделиями из волокнистых и зернистых материалов насухо 181,08 = 1 878,32 - 1,02 x 1 663,96 Теплоизоляционные работы: НР (1,39 руб.): 97% от ФОТ (1,43 руб.) СП (0,79 руб.): 55% от ФОТ (1,43 руб.) | 1 м3 изоляции | 0.01 | 181.08 | 124.21 | 56.87 |  | 1.81 | 1.24 | 0.57 |  | 10.58 | 0.11
Уд | 1. 104-0143 | Плиты теплоизоляционные: перлитоцементные | м3 | 1,02 0,0102 | 1663.96 |  |  |  | 16.97
169 | ТССЦ-104-0157 Приказ Минстроя России от 01.06.16 №380/пр применит. | Плиты из минеральной ваты: повышенной жесткости гофрированной структуры на синтетическом связующем ППЖ-ГС-175 толщиной 60 мм (ГОСТ 22950-95) Материалы для строительных работ | м3 | 0,01 0,01*1,02 | 954.19 |  |  |  | 9.54
170 | ТЕР12-01-017-01 Приказ Минстроя России от 12.11.14 №703/пр | Устройство выравнивающих стяжек: цементно-песчаных толщиной 15 мм Кровли: НР (1,09 руб.): 109% от ФОТ (1 руб.) СП (0,57 руб.): 57% от ФОТ (1 руб.) | 100 м2 стяжки | 0,0027 0,27 / 100 | 1261.92 | 297.24 | 250.17 | 26.42 | 3.41 | 0.8 | 0.68 | 0.07 | 27.22 | 0.07 | 1.94 | 0.01
171 | ТЕР12-01-017-02 Приказ Минстроя России от 12.11.14 №703/пр | Устройство выравнивающих стяжек: на каждый 1 мм изменения толщины добавлять или исключать к расценке 12-01-017-01 (до толщины 20 мм ПЗ=5 (ОЗП=5; ЭМ=5 к расх.; ЗПМ=5; МАТ=5 к расх.; ТЗ=5; ТЗМ=5)) Кровли: НР (0,2 руб.): 109% от ФОТ (0,18 руб.) СП (0,1 руб.): 57% от ФОТ (0,18 руб.) | 100 м2 стяжки | 0,0027 0,27 / 100 | 295.5 | 54.6 | 17 | 2.05 | 0.8 | 0.15 | 0.05 | 0.01 | 5 | 0.01 | 0.15
172 | ТЕР12-01-016-01 Приказ Минстроя России от 12.11.14 №703/пр | Огрунтовка оснований из бетона или раствора под водоизоляционный кровельный ковер: битумной грунтовкой с ее приготовлением (в два слоя ПЗ=2 (ОЗП=2; ЭМ=2 к расх.; ЗПМ=2; МАТ=2 к расх.; ТЗ=2; ТЗМ=2)) Кровли: НР (0,34 руб.): 109% от ФОТ (0,31 руб.) СП (0,18 руб.): 57% от ФОТ (0,31 руб.) | 100 м2 кровли | 0.0027 | 723.7 | 98.56 | 7.02 |  | 1.95 | 0.27 | 0.02 |  | 8.92 | 0.02
173 | ТЕР12-01-004-04 Приказ Минстроя России от 12.11.14 №703/пр применит. к стойкам площадки | Устройство примыканий кровель из наплавляемых материалов к стенам и парапетам высотой: до 600 мм без фартуков 15 493,35 = 11 494,11 + 252 x (57,76 - 41,89) Кровли: НР (18,05 руб.): 109% от ФОТ (16,56 руб.) СП (9,44 руб.): 57% от ФОТ (16,56 руб.) | 100 м примыканий | 0,034 3,4 / 100 | 15493.35 | 412.16 | 135.4 | 11.59 | 526.77 | 14.01 | 4.6 | 0.39 | 35.5 | 1.21 | 0.71 | 0.02
З | 1. 101-4703 | Техноэласт: ЭКП | м2 | 252 8,568 | 57.76 |  |  |  | 494.89
Уд | 2. 101-1961 | Изопласт: К ЭКП-4,5 | м2 | 252 8,568 | 41.89 |  |  |  | 358.91
устройство креплений воздуховода (лист 38)
174 | ТЕР46-03-014-45 Приказ Минстроя России от 12.11.14 №703/пр | Сверление горизонтальных отверстий в железобетонных конструкциях стен перфоратором глубиной 200 мм диаметром: 20 мм (ОП п.1.46.38 При производстве работ на высоте свыше 1,5 м ОЗП=1,2; ЭМ=1,2 к расх.; ЗПМ=1,2; ТЗ=1,2; ТЗМ=1,2) Работы по реконструкции зданий и сооружений: усиление и замена существующих конструкций, возведение отдельных конструктивных элементов: НР (13,92 руб.): 103% от ФОТ (13,51 руб.) СП (7,97 руб.): 59% от ФОТ (13,51 руб.) | 100 отверстий | 0,12 12 / 100 | 230.62 | 97.92 | 132.7 |  | 27.67 | 11.75 | 15.92 |  | 9.084 | 1.09
175 | ТЕР46-03-014-58 Приказ Минстроя России от 12.11.14 №703/пр | На каждые 10 мм изменения глубины сверления добавлять или исключать: к расценке 46-03-014-45 (на толщину стены 250 мм с К=5 ПЗ=5 (ОЗП=5; ЭМ=5 к расх.; ЗПМ=5; МАТ=5 к расх.; ТЗ=5; ТЗМ=5); ОП п.1.46.38 При производстве работ на высоте свыше 1,5 м ОЗП=1,2; ЭМ=1,2 к расх.; ЗПМ=1,2; ТЗ=1,2; ТЗМ=1,2) Работы по реконструкции зданий и сооружений: усиление и замена существующих конструкций, возведение отдельных конструктивных элементов: НР (2,84 руб.): 103% от ФОТ (2,76 руб.) СП (1,63 руб.): 59% от ФОТ (2,76 руб.) | 100 отверстий | 0,12 12 / 100 | 52.62 | 20.04 | 32.58 |  | 6.31 | 2.4 | 3.91 |  | 1.86 | 0.22
Устройство фундамента ФМ1 (лист 39)
176 | ТЕР01-02-057-02 Приказ Минстроя России от 12.11.14 №703/пр | Разработка грунта вручную в траншеях глубиной до 2 м без креплений с откосами, группа грунтов: 2 Земляные работы, выполняемые ручным способом: НР (24,88 руб.): 89% от ФОТ (27,95 руб.) СП (11,18 руб.): 40% от ФОТ (27,95 руб.) | 100 м3 грунта | 0,016 1,6 / 100 | 1518.44 | 1518.44 |  |  | 24.3 | 24.3 |  |  | 154 | 2.46
177 | ТЕР06-01-001-01 Приказ Минстроя России от 12.11.14 №703/пр | Устройство бетонной подготовки Бетонные и железобетонные монолитные конструкции и работы в строительстве: НР (1 руб.): 102% от ФОТ (0,98 руб.) СП (0,57 руб.): 58% от ФОТ (0,98 руб.) | 100 м3 бетона, бутобетона и железобетона в деле | 0,00041 (0,45*0,45*0,1*2) / 100 | 7127.07 | 1774.8 | 2728.93 | 293.94 | 2.92 | 0.73 | 1.12 | 0.12 | 180 | 0.07 | 18 | 0.01
Н | 1. 401-9021 | Бетон | м3 | 102 0,04182
178 | ТССЦ-401-0003 Приказ Минстроя России от 28.02.17 №581/пр | Бетон тяжелый, класс В7,5 (М100) Материалы для строительных работ | м3 | 0,042 0,041*1,02 | 389.81 |  |  |  | 16.37
179 | ТЕР06-01-001-02 Приказ Минстроя России от 12.11.14 №703/пр | Устройство бетонных фундаментов общего назначения под колонны объемом: до 3 м3 Бетонные и железобетонные монолитные конструкции и работы в строительстве: НР (17,55 руб.): 102% от ФОТ (17,21 руб.) СП (9,98 руб.): 58% от ФОТ (17,21 руб.) | 100 м3 бетона, бутобетона и железобетона в деле | 0,0024 (0,12*2) / 100 | 17361.37 | 5772.69 | 4309.94 | 464.1 | 41.67 | 13.85 | 10.34 | 1.11 | 535.5 | 1.29 | 28.49 | 0.07
Н | 1. 401-9021 | Бетон | м3 | 102 0,2448
180 | ТССЦ-401-0045 Приказ Минстроя России от 28.02.17 №581/пр | Бетон тяжелый, крупность заполнителя 40 мм, класс В12,5 (М150) Материалы для строительных работ | м3 | 0,245 0,24*1,02 | 430.61 |  |  |  | 105.5
181 | ТЕР06-01-015-04 Приказ Минстроя России от 12.11.14 №703/пр | Установка анкерных болтов: при бетонировании на поддерживающие конструкции Бетонные и железобетонные монолитные конструкции и работы в строительстве: НР (6,19 руб.): 102% от ФОТ (6,07 руб.) СП (3,52 руб.): 58% от ФОТ (6,07 руб.) | 1 т | 0,01256 4*1,57*2/1000 | 16143.54 | 413.84 | 80.96 | 6.04 | 202.76 | 5.2 | 1.02 | 0.08 | 36.08 | 0.45 | 0.37
182 | ТЕР06-01-013-01 Приказ Минстроя России от 12.11.14 №703/пр | Устройство подливки толщиной 20 мм Бетонные и железобетонные монолитные конструкции и работы в строительстве: НР (2,51 руб.): 102% от ФОТ (2,46 руб.) СП (1,43 руб.): 58% от ФОТ (2,46 руб.) | 100 м2 подливки под оборудование | 0,0041 (0,45*0,45*2) / 100 | 709.97 | 519.15 | 15.68 | 1.31 | 2.91 | 2.13 | 0.06 | 0.01 | 45.78 | 0.19 | 0.08
Н | 1. 401-9021 | Бетон | м3 | 2,04 0,008364
183 | ТЕР06-01-013-02 Приказ Минстроя России от 12.11.14 №703/пр | На каждые 10 мм изменения толщины добавлять или исключать к расценке 06-01-013-01 Бетонные и железобетонные монолитные конструкции и работы в строительстве: НР (0,71 руб.): 102% от ФОТ (0,7 руб.) СП (0,41 руб.): 58% от ФОТ (0,7 руб.) | 100 м2 подливки под оборудование | 0.0041 | 198.46 | 148.33 | 6.96 | 0.65 | 0.81 | 0.61 | 0.03 |  | 13.08 | 0.05 | 0.04
Н | 1. 401-9021 | Бетон | м3 | 1,02 0,004182
184 | ТССЦ-402-0079 Приказ Минстроя России от 28.02.17 №581/пр | Раствор готовый отделочный тяжелый, цементный 1:2 Материалы для строительных работ | м3 | 0,013 0,008364+0,004182 | 524.08 |  |  |  | 6.81
185 | ТЕР08-01-003-07 Приказ Минстроя России от 12.11.14 №703/пр | Гидроизоляция боковая обмазочная битумная в 2 слоя по выровненной поверхности бутовой кладки, кирпичу, бетону Конструкции из кирпича и блоков: НР (8,13 руб.): 110% от ФОТ (7,39 руб.) СП (5,1 руб.): 69% от ФОТ (7,39 руб.) | 100 м2 изолируемой поверхности | 0,0252 ((0,45+0,45)*2*0,7*2) / 100 | 1389.48 | 255.04 | 66.55 |  | 35.01 | 6.43 | 1.68 |  | 21.2 | 0.53
186 | ТЕР01-02-061-01 Приказ Минстроя России от 12.11.14 №703/пр | Засыпка вручную траншей, пазух котлованов и ям, группа грунтов: 1 Земляные работы, выполняемые ручным способом: НР (11,33 руб.): 89% от ФОТ (12,73 руб.) СП (5,09 руб.): 40% от ФОТ (12,73 руб.) | 100 м3 грунта | 0,0132 1,32 / 100 | 838.98 | 838.98 |  |  | 11.07 | 11.07 |  |  | 88.5 | 1.17
устройство проемов и отверстий (листы 41, 44)
187 | ТЕР46-03-009-02 Приказ Минстроя России от 12.11.14 №703/пр | Пробивка в кирпичных стенах гнезд размером: до 260х260 мм (Прил.46.1 п.3.1 При работах на высоте от опорной площадки более 1,5 м ОЗП=1,2; ЭМ=1,2 к расх.; ЗПМ=1,2; ТЗ=1,2; ТЗМ=1,2) Работы по реконструкции зданий и сооружений: усиление и замена существующих конструкций, возведение отдельных конструктивных элементов: НР (23,06 руб.): 103% от ФОТ (22,39 руб.) СП (13,21 руб.): 59% от ФОТ (22,39 руб.) | 100 шт. | 0,02 2 / 100 | 2940.02 | 742.57 | 2197.45 | 230.99 | 58.8 | 14.85 | 43.95 | 4.62 | 63.96 | 1.28 | 18.996 | 0.38
188 | ТЕР46-03-007-03 Приказ Минстроя России от 12.11.14 №703/пр | Пробивка проемов в конструкциях: из кирпича (Прил.46.1 п.3.1 При работах на высоте от опорной площадки более 1,5 м ОЗП=1,2; ЭМ=1,2 к расх.; ЗПМ=1,2; ТЗ=1,2; ТЗМ=1,2) Работы по реконструкции зданий и сооружений: усиление и замена существующих конструкций, возведение отдельных конструктивных элементов: НР (365,68 руб.): 103% от ФОТ (355,03 руб.) СП (209,47 руб.): 59% от ФОТ (355,03 руб.) | 1 м3 | 1,51 (0,5*0,9+1,6*1,6)*0,25*2 | 519.97 | 167.38 | 352.59 | 37.07 | 785.15 | 252.74 | 532.41 | 55.98 | 14.76 | 22.29 | 3.048 | 4.6
189 | ТЕР46-03-010-02 Приказ Минстроя России от 12.11.14 №703/пр применит. отв. 80х80 мм, отв. 100х100 мм | Пробивка в бетонных стенах и полах толщиной 100 мм отверстий площадью: до 100 см2 (Прил.46.1 п.3.1 При работах на высоте от опорной площадки более 1,5 м ОЗП=1,2; ЭМ=1,2 к расх.; ЗПМ=1,2; ТЗ=1,2; ТЗМ=1,2; Прил.46.1 п.3.3 При пробивке отверстий в конструкциях толщиной: св. 200 до 250 мм с К=2,25 (применит.) ОЗП=2,25; ЭМ=2,25 к расх.; ЗПМ=2,25; ТЗ=2,25; ТЗМ=2,25) Работы по реконструкции зданий и сооружений: усиление и замена существующих конструкций, возведение отдельных конструктивных элементов: НР (102,77 руб.): 103% от ФОТ (99,78 руб.) СП (58,87 руб.): 59% от ФОТ (99,78 руб.) | 100 отверстий | 0,06 (1+5) / 100 | 3958.69 | 1150.79 | 2807.9 | 295.16 | 237.52 | 69.05 | 168.47 | 17.71 | 95.661 | 5.74 | 24.273 | 1.46
190 | ТЕР46-03-010-03 Приказ Минстроя России от 12.11.14 №703/пр применит. отв. 150х150 мм | Пробивка в бетонных стенах и полах толщиной 100 мм отверстий площадью: до 500 см2 (Прил.46.1 п.3.1 При работах на высоте от опорной площадки более 1,5 м ОЗП=1,2; ЭМ=1,2 к расх.; ЗПМ=1,2; ТЗ=1,2; ТЗМ=1,2; Прил.46.1 п.3.3 При пробивке отверстий в конструкциях толщиной: св. 200 до 250 мм с К=2,25 (применит.) ОЗП=2,25; ЭМ=2,25 к расх.; ЗПМ=2,25; ТЗ=2,25; ТЗМ=2,25) Работы по реконструкции зданий и сооружений: усиление и замена существующих конструкций, возведение отдельных конструктивных элементов: НР (326,73 руб.): 103% от ФОТ (317,21 руб.) СП (187,15 руб.): 59% от ФОТ (317,21 руб.) | 100 отверстий | 0,06 6 / 100 | 13141.82 | 3593.7 | 9548.12 | 1003.67 | 788.51 | 215.62 | 572.89 | 60.22 | 298.728 | 17.92 | 82.539 | 4.95
191 | ТЕР46-03-017-03 Приказ Минстроя России от 12.11.14 №703/пр | Заделка отверстий, гнезд и борозд: в стенах и перегородках железобетонных площадью до 0,1 м2 Работы по реконструкции зданий и сооружений: усиление и замена существующих конструкций, возведение отдельных конструктивных элементов: НР (64,11 руб.): 103% от ФОТ (62,24 руб.) СП (36,72 руб.): 59% от ФОТ (62,24 руб.) | 1 м3 заделки | 0.07 | 2023.65 | 773.18 | 38.14 |  | 141.66 | 54.12 | 2.67 |  | 75.58 | 5.29
Н | 1. 204-9001 | Арматура | т | 0,07 0,0049
192 | ТССЦ-204-0002 Приказ Минстроя России от 01.06.16 №380/пр | Горячекатаная арматурная сталь гладкая класса А-I, диаметром: 8 мм Материалы для строительных работ | т | 0,0021 2,1/1000 | 8010.4 |  |  |  | 16.82
193 | ТЕР06-01-015-09 Приказ Минстроя России от 12.11.14 №703/пр применит. труба ø 76х3 в бетонном полу | Установка закладных деталей весом: более 20 кг 285,72 = 8 929,92 - 1 x 8 644,20 Бетонные и железобетонные монолитные конструкции и работы в строительстве: НР (20,47 руб.): 102% от ФОТ (20,07 руб.) СП (11,64 руб.): 58% от ФОТ (20,07 руб.) | 1 т | 0,0691 69,1/1000 | 285.72 | 250.05 | 35.67 | 2.45 | 19.74 | 17.28 | 2.46 | 0.17 | 21.8 | 1.51 | 0.15 | 0.01
Уд | 1. 204-0064 | Детали закладные и накладные изготовленные: с применением сварки, гнутья, сверления (пробивки) отверстий (при наличии одной из этих операций или всего перечня в любых сочетаниях) поставляемые отдельно | т | 1 0,0691 | 8644.2 |  |  |  | 597.31
194 | ТССЦ-103-0372 Приказ Минстроя России от 01.06.16 №380/пр | Трубы стальные бесшовные, горячедеформированные со снятой фаской из стали марок 15, 20, 25, наружным диаметром: 76 мм, толщина стенки 3 мм Материалы для строительных работ | м | 12.8 | 50.13 |  |  |  | 641.66
устройство фундамента ФОм 32 и рамы РМ под калорифер (листы 47, 48)
195 | ТЕР46-04-001-02 Приказ Минстроя России от 12.11.14 №703/пр | Разборка: бетонных фундаментов Работы по реконструкции зданий и сооружений: разборка отдельных конструктивных элементов здания (сооружения), а также зданий (сооружений) в целом: НР (20,79 руб.): 91% от ФОТ (22,85 руб.) СП (11,88 руб.): 52% от ФОТ (22,85 руб.) | 1 м3 | 0.14 | 435.94 | 107.41 | 328.53 | 34.53 | 61.03 | 15.04 | 45.99 | 4.83 | 9.59 | 1.34 | 2.84 | 0.4
196 | ТЕР46-04-011-02 Приказ Минстроя России от 12.11.14 №703/пр | Разборка в зданиях и сооружения с агрессивными средами покрытий полов: из плиток, уложенных на растворе Работы по реконструкции зданий и сооружений: разборка отдельных конструктивных элементов здания (сооружения), а также зданий (сооружений) в целом: НР (8,41 руб.): 91% от ФОТ (9,24 руб.) СП (4,8 руб.): 52% от ФОТ (9,24 руб.) | 100 м2 покрытия | 0,019 (1,3+0,6) / 100 | 470.18 | 416.97 | 53.21 | 5.59 | 8.93 | 7.92 | 1.01 | 0.11 | 36.77 | 0.7 | 0.46 | 0.01
197 | ТЕР46-04-009-01 Приказ Минстроя России от 12.11.14 №703/пр | Разборка бетонных оснований под полы: на гравии Работы по реконструкции зданий и сооружений: разборка отдельных конструктивных элементов здания (сооружения), а также зданий (сооружений) в целом: НР (22,98 руб.): 91% от ФОТ (25,25 руб.) СП (13,13 руб.): 52% от ФОТ (25,25 руб.) | 1 м3 | 0,169 1,3*0,13 | 363.87 | 102.43 | 261.44 | 27.48 | 61.49 | 17.31 | 44.18 | 4.64 | 8.93 | 1.51 | 2.26 | 0.38
198 | ТЕР01-02-057-02 Приказ Минстроя России от 12.11.14 №703/пр | Разработка грунта вручную в траншеях глубиной до 2 м без креплений с откосами, группа грунтов: 2 Земляные работы, выполняемые ручным способом: НР (13,52 руб.): 89% от ФОТ (15,19 руб.) СП (6,08 руб.): 40% от ФОТ (15,19 руб.) | 100 м3 грунта | 0,0087 (1,3*(0,7-0,133+0,1)) / 100 | 1518.44 | 1518.44 |  |  | 13.21 | 13.21 |  |  | 154 | 1.34
199 | ТЕР06-01-001-01 Приказ Минстроя России от 12.11.14 №703/пр | Устройство бетонной подготовки Бетонные и железобетонные монолитные конструкции и работы в строительстве: НР (3,16 руб.): 102% от ФОТ (3,1 руб.) СП (1,8 руб.): 58% от ФОТ (3,1 руб.) | 100 м3 бетона, бутобетона и железобетона в деле | 0,0013 (1,3*0,1) / 100 | 7127.07 | 1774.8 | 2728.93 | 293.94 | 9.27 | 2.31 | 3.55 | 0.38 | 180 | 0.23 | 18 | 0.02
Н | 1. 401-9021 | Бетон | м3 | 102 0,1326
200 | ТССЦ-401-0003 Приказ Минстроя России от 28.02.17 №581/пр | Бетон тяжелый, класс В7,5 (М100) Материалы для строительных работ | м3 | 0,1326 0,13*1,02 | 389.81 |  |  |  | 51.69
201 | ТЕР06-01-005-01 Приказ Минстроя России от 12.11.14 №703/пр | Устройство бетонных фундаментов общего назначения объемом: до 5 м3 Бетонные и железобетонные монолитные конструкции и работы в строительстве: НР (43,36 руб.): 102% от ФОТ (42,51 руб.) СП (24,66 руб.): 58% от ФОТ (42,51 руб.) | 100 м3 бетона и железобетона в деле | 0,007 (0,8*1,1*0,77) / 100 | 14102.57 | 4717.28 | 3760.87 | 563.65 | 98.72 | 33.02 | 26.33 | 3.95 | 441.28 | 3.09 | 34.58 | 0.24
Н | 1. 401-9021 | Бетон | м3 | 102 0,714
202 | ТССЦ-401-0047 Приказ Минстроя России от 28.02.17 №581/пр | Бетон тяжелый, крупность заполнителя 40 мм, класс В20 (М250) Материалы для строительных работ | м3 | 0,714 0,7*1,02 | 475.49 |  |  |  | 339.5
203 | ТЕР06-01-015-04 Приказ Минстроя России от 12.11.14 №703/пр | Установка анкерных болтов: при бетонировании на поддерживающие конструкции Бетонные и железобетонные монолитные конструкции и работы в строительстве: НР (1,91 руб.): 102% от ФОТ (1,87 руб.) СП (1,08 руб.): 58% от ФОТ (1,87 руб.) | 1 т | 0,00388 4*0,97/1000 | 16143.54 | 413.84 | 80.96 | 6.04 | 62.64 | 1.61 | 0.31 | 0.02 | 36.08 | 0.14 | 0.37
204 | ТЕР06-01-013-01 Приказ Минстроя России от 12.11.14 №703/пр | Устройство подливки толщиной 20 мм Бетонные и железобетонные монолитные конструкции и работы в строительстве: НР (5,38 руб.): 102% от ФОТ (5,27 руб.) СП (3,06 руб.): 58% от ФОТ (5,27 руб.) | 100 м2 подливки под оборудование | 0,0088 (0,8*1,1) / 100 | 709.97 | 519.15 | 15.68 | 1.31 | 6.25 | 4.57 | 0.14 | 0.01 | 45.78 | 0.4 | 0.08
Н | 1. 401-9021 | Бетон | м3 | 2,04 0,017952
205 | ТЕР06-01-013-02 Приказ Минстроя России от 12.11.14 №703/пр | На каждые 10 мм изменения толщины добавлять или исключать к расценке 06-01-013-01 Бетонные и железобетонные монолитные конструкции и работы в строительстве: НР (1,55 руб.): 102% от ФОТ (1,52 руб.) СП (0,88 руб.): 58% от ФОТ (1,52 руб.) | 100 м2 подливки под оборудование | 0.0088 | 198.46 | 148.33 | 6.96 | 0.65 | 1.75 | 1.31 | 0.06 | 0.01 | 13.08 | 0.12 | 0.04
Н | 1. 401-9021 | Бетон | м3 | 1,02 0,008976
206 | ТССЦ-402-0079 Приказ Минстроя России от 28.02.17 №581/пр | Раствор готовый отделочный тяжелый, цементный 1:2 Материалы для строительных работ | м3 | 0,027 0,017952+0,008976 | 524.08 |  |  |  | 14.15
207 | ТЕР08-01-003-07 Приказ Минстроя России от 12.11.14 №703/пр | Гидроизоляция боковая обмазочная битумная в 2 слоя по выровненной поверхности бутовой кладки, кирпичу, бетону Конструкции из кирпича и блоков: НР (8,71 руб.): 110% от ФОТ (7,92 руб.) СП (5,46 руб.): 69% от ФОТ (7,92 руб.) | 100 м2 изолируемой поверхности | 0,027 ((0,8+1,1)*2*0,7) / 100 | 1389.48 | 255.04 | 66.55 |  | 37.52 | 6.89 | 1.8 |  | 21.2 | 0.57
208 | ТЕР01-02-061-01 Приказ Минстроя России от 12.11.14 №703/пр | Засыпка вручную траншей, пазух котлованов и ям, группа грунтов: 1 Земляные работы, выполняемые ручным способом: НР (2,06 руб.): 89% от ФОТ (2,31 руб.) СП (0,92 руб.): 40% от ФОТ (2,31 руб.) | 100 м3 грунта | 0,0024 (0,42*(0,7-0,133)) / 100 | 838.98 | 838.98 |  |  | 2.01 | 2.01 |  |  | 88.5 | 0.21
209 | ТЕР11-01-001-01 Приказ Минстроя России от 12.11.14 №703/пр | Уплотнение грунта: гравием Полы: НР (0,5 руб.): 112% от ФОТ (0,45 руб.) СП (0,29 руб.): 65% от ФОТ (0,45 руб.) | 100 м2 площади уплотнения | 0,0042 0,42 / 100 | 762.66 | 81.62 | 67.66 | 11.18 | 3.2 | 0.34 | 0.28 | 0.05 | 7.7 | 0.03 | 0.88
210 | ТЕР11-01-002-09 Приказ Минстроя России от 12.11.14 №703/пр | Устройство подстилающих слоев: бетонных Полы: НР (2,09 руб.): 112% от ФОТ (1,87 руб.) СП (1,22 руб.): 65% от ФОТ (1,87 руб.) | 1 м3 подстилающего слоя | 0,042 0,42*0,1 | 459.76 | 38.8 | 0.41 |  | 19.31 | 1.63 | 0.02 |  | 3.66 | 0.15
211 | ТЕР11-01-027-02 Приказ Минстроя России от 12.11.14 №703/пр восстановление покрытия пола | Устройство покрытий на цементном растворе из плиток: керамических для полов многоцветных 9 563,66 = 9 195,46 + (2,04 - 1,3) x 497,57 Полы: НР (17,94 руб.): 112% от ФОТ (16,02 руб.) СП (10,41 руб.): 65% от ФОТ (16,02 руб.) | 100 м2 покрытия | 0,0102 (0,42+0,6) / 100 | 9563.66 | 1323.57 | 131.75 | 41.95 | 97.55 | 13.5 | 1.34 | 0.43 | 119.78 | 1.22 | 2.66 | 0.03
З | 1. 402-0006 | Раствор готовый кладочный цементный марки 200 | м3 | 2,04 0,020808 | 497.57 |  |  |  | 10.35
Уд | 2. 402-0006 | Раствор готовый кладочный цементный марки 200 | м3 | 1,3 0,01326 | 497.57 |  |  |  | 6.6
212 | ТЕР46-03-013-01 Приказ Минстроя России от 12.11.14 №703/пр | Сверление вертикальных отверстий в бетонных конструкциях полов перфоратором глубиной 200 мм диаметром: 20 мм Работы по реконструкции зданий и сооружений: усиление и замена существующих конструкций, возведение отдельных конструктивных элементов: НР (5,11 руб.): 103% от ФОТ (4,96 руб.) СП (2,93 руб.): 59% от ФОТ (4,96 руб.) | 100 отверстий | 0,08 8 / 100 | 117.7 | 53.9 | 63.8 |  | 9.42 | 4.31 | 5.11 |  | 5 | 0.4
213 | ТЕР46-03-013-14 Приказ Минстроя России от 12.11.14 №703/пр | На каждые 10 мм изменения глубины сверления добавлять или исключать: к расценке 46-03-013-01 (на глубину 90 мм с К=11 ПЗ=11 (ОЗП=11; ЭМ=11 к расх.; ЗПМ=11; МАТ=11 к расх.; ТЗ=11; ТЗМ=11)) Работы по реконструкции зданий и сооружений: усиление и замена существующих конструкций, возведение отдельных конструктивных элементов: НР (-2,03 руб.): 103% от ФОТ (-1,97 руб.) СП (-1,16 руб.): 59% от ФОТ (-1,97 руб.) | 100 отверстий | -0,08 -8 / 100 | 56.32 | 21.34 | 34.98 |  | -4.51 | -1.71 | -2.8 |  | 1.98 | -0.16
Итого прямые затраты по разделу в базисных ценах | [8 empty] | 312410.43 | 30746.32 | 14667.83 | 1757.88 |  | 2739.78 |  | 120.83
Итого прямые затраты по разделу с учетом коэффициентов к итогам (Условия производства работ ОЗП=15%; ЭМ=15%; ЗПМ=15%; ТЗ=15%; ТЗМ=15% (Поз. 1-2, 7, 195-197, 3, 13, 18, 156, 176, 186, 198, 208, 5, 38, 9, 15, 10, 66, 75, 98, 109, 16-17, 19, 34-36, 42-43, 46, 49, 68, 185, 207, 20, 26, 28, 45, 51, 55, 105, 117, 161, 177, 179, 181-183, 193, 199, 201, 203-205, 40, 47, 56, 61, 70, 77, 83-86, 89, 91, 93, 95-97, 100, 102, 107-108, 111, 120-121, 153-154, 165, 170-173, 72-73, 151-152, 166-167, 174-175, 187-191, 212-213, 79, 113, 122-126, 144-150, 155, 157-160, 209-211, 81, 103, 115, 163, 168, 127-128, 134-139, 141-143, 129-133, 162)) | [8 empty] | 319222.55 | 35358.26 | 16868.01 | 2021.57 |  | 3150.77 |  | 138.96
Накладные расходы | [8 empty] | 38593.98
89% ФОТ (от 405,78) (Поз. 3, 13, 18, 156, 176, 186, 198, 208) | [8 empty] | 361.14
91% ФОТ (от 1807,04) (Поз. 1-2, 7, 195-197) | [8 empty] | 1644.41
92% ФОТ (от 1,9) (Поз. 16-17) | [8 empty] | 1.75
93% ФОТ (от 650,65) (Поз. 10, 66, 75, 98, 109) | [8 empty] | 605.1
94% ФОТ (от 1054,87) (Поз. 129-133) | [8 empty] | 991.58
97% ФОТ (от 1660,45) (Поз. 81, 103, 115, 163, 168) | [8 empty] | 1610.64
100% ФОТ (от 15402,23) (Поз. 127-128, 134-139, 141-143) | [8 empty] | 15402.23
102% ФОТ (от 1209,25) (Поз. 26, 28, 45, 51, 55, 105, 117, 161, 177, 179, 181-183, 193, 199, 201, 203-205) | [8 empty] | 1233.44
103% ФОТ (от 892,61) (Поз. 72-73, 151-152, 166-167, 174-175, 187-191, 212-213) | [8 empty] | 919.39
108% ФОТ (от 142,61) (Поз. 56, 61) | [8 empty] | 154.02
109% ФОТ (от 1537,57) (Поз. 70, 77, 83-86, 89, 91, 93, 95-97, 100, 102, 107-108, 111, 120-121, 153-154, 165, 170-173) | [8 empty] | 1675.95
110% ФОТ (от 8334,47) (Поз. 5, 38, 19, 34-36, 42-43, 46, 49, 68, 185, 207) | [8 empty] | 9167.92
112% ФОТ (от 3642,33) (Поз. 79, 113, 122-126, 144-150, 155, 157-160, 209-211) | [8 empty] | 4079.41
116% ФОТ (от 47,33) (Поз. 40, 47) | [8 empty] | 54.9
117% ФОТ (от 567,5) (Поз. 20) | [8 empty] | 663.98
121% ФОТ (от 23,24) (Поз. 162) | [8 empty] | 28.12
Сметная прибыль | [8 empty] | 21266.63
40% ФОТ (от 405,78) (Поз. 3, 13, 18, 156, 176, 186, 198, 208) | [8 empty] | 162.31
46% ФОТ (от 1,9) (Поз. 16-17) | [8 empty] | 0.87
49% ФОТ (от 15402,23) (Поз. 127-128, 134-139, 141-143) | [8 empty] | 7547.09
51% ФОТ (от 1054,87) (Поз. 129-133) | [8 empty] | 537.98
52% ФОТ (от 1807,04) (Поз. 1-2, 7, 195-197) | [8 empty] | 939.66
55% ФОТ (от 1803,06) (Поз. 56, 61, 81, 103, 115, 163, 168) | [8 empty] | 991.69
57% ФОТ (от 1537,57) (Поз. 70, 77, 83-86, 89, 91, 93, 95-97, 100, 102, 107-108, 111, 120-121, 153-154, 165, 170-173) | [8 empty] | 876.41
58% ФОТ (от 1209,25) (Поз. 26, 28, 45, 51, 55, 105, 117, 161, 177, 179, 181-183, 193, 199, 201, 203-205) | [8 empty] | 701.37
59% ФОТ (от 892,61) (Поз. 72-73, 151-152, 166-167, 174-175, 187-191, 212-213) | [8 empty] | 526.64
62% ФОТ (от 650,65) (Поз. 10, 66, 75, 98, 109) | [8 empty] | 403.4
65% ФОТ (от 3642,33) (Поз. 79, 113, 122-126, 144-150, 155, 157-160, 209-211) | [8 empty] | 2367.51
69% ФОТ (от 8107,68) (Поз. 19, 34-36, 42-43, 46, 49, 68, 185, 207) | [8 empty] | 5594.3
70% ФОТ (от 567,5) (Поз. 20) | [8 empty] | 397.25
72% ФОТ (от 23,24) (Поз. 162) | [8 empty] | 16.73
73% ФОТ (от 226,79) (Поз. 5, 38) | [8 empty] | 165.56
80% ФОТ (от 47,33) (Поз. 40, 47) | [8 empty] | 37.86
Итого | [8 empty] | 379083.16 |  |  |  |  | 3150.77 |  | 138.96
В том числе:
Материалы | [8 empty] | 266844.9
Машины и механизмы | [8 empty] | 16868.01
ФОТ | [8 empty] | 37379.83
Накладные расходы | [8 empty] | 38593.98
Сметная прибыль | [8 empty] | 21266.63
Итого по разделу 1 Общестроительные работы | [8 empty] | 379083.16 |  |  |  |  | 3150.77 |  | 138.96
Раздел 2. Металлоконструкции
Перемычка ПР4 над дверным проемом по оси К (лист 3)
214 | ТЕР09-03-002-12 Приказ Минстроя России от 12.11.14 №703/пр применит. | Монтаж балок, ригелей перекрытия, покрытия и под установку оборудования многоэтажных зданий при высоте здания: до 25 м 757,27 = 882,93 - 1,95 x 7,74 - 0,00194 x 6 969,07 - 0,0031 x 11 994,44 - 0,0031 x 15 325,00 - 0,59 x 5,12 - 0,00103 x 3 231,30 - 0,0005 x 12 010,00 Строительные металлические конструкции: НР (55,21 руб.): 93% от ФОТ (59,37 руб.) СП (36,81 руб.): 62% от ФОТ (59,37 руб.) | 1 т конструкций | 0.1824 | 757.27 | 235.61 | 502.51 | 47.39 | 138.13 | 42.98 | 91.66 | 8.64 | 18.25 | 3.33 | 2.57 | 0.47
Уд | 1. 101-0324 | Кислород технический: газообразный | м3 | 1,95 0,35568 | 7.74 |  |  |  | 2.75
Уд | 2. 101-1019 | Швеллеры № 40 из стали марки: Ст0 | т | 0,00194 0,0003539 | 6969.07 |  |  |  | 2.47
Уд | 3. 101-1513 | Электроды диаметром: 4 мм Э42 | т | 0,0031 0,0005654 | 11994.44 |  |  |  | 6.78
Уд | 4. 101-1714 | Болты с гайками и шайбами строительные | т | 0,0031 0,0005654 | 15325 |  |  |  | 8.67
Уд | 5. 101-2278 | Пропан-бутан, смесь техническая | кг | 0,59 0,107616 | 5.12 |  |  |  | 0.55
Уд | 6. 102-0023 | Бруски обрезные хвойных пород длиной: 4-6,5 м, шириной 75-150 мм, толщиной 40-75 мм, I сорта | м3 | 0,00103 0,0001879 | 3231.3 |  |  |  | 0.61
Уд | 7. 201-0756 | Отдельные конструктивные элементы зданий и сооружений с преобладанием: горячекатаных профилей, средняя масса сборочной единицы от 0,1 до 0,5 т | т | 0,0005 0,0000912 | 12010 |  |  |  | 1.1
Н | 8. 201-9002 | Конструкции стальные | т | 1 0,1824
215 | ТССЦ-101-3692 Приказ Минстроя России от 01.06.16 №380/пр | Швеллеры № 24 сталь марки Ст3пс Материалы-металлоконструкции | т | 0,186 2*3,8*24*1,02/1000 | 5078.41 |  |  |  | 944.58
Изготовление анкера АН1, анкер АН2 (лист 8)
216 | ТЕРм38-01-003-04 Приказ Минстроя России от 12.11.14 №703/пр | Решетчатые конструкции (стойки, опоры, фермы и пр.), сборка с помощью: лебедок ручных (с установкой и снятием их в процессе работы) или вручную (мелких деталей) 2 192,38 = 10 166,57 - 1,032 x 7 726,93 Изготовление в построечных условиях материалов, полуфабрикатов, металлических и трубопроводных заготовок: НР (57,19 руб.): 73% от ФОТ (78,34 руб.) СП (26,64 руб.): 34% от ФОТ (78,34 руб.) | 1 т конструкций | 0,0461 (1,3+0,1+0,04)*32/1000 | 2192.38 | 1459.2 | 436.89 | 18.38 | 101.07 | 67.27 | 20.14 | 0.85 | 120 | 5.53 | 1.34 | 0.06
Уд | 1. 101-1026 | Швеллеры № 40 из стали марки: Ст3сп | т | 1,032 0,0475752 | 7726.93 |  |  |  | 367.61
217 | ТССЦ-101-3776 Приказ Минстроя России от 12.11.14 №703/пр | Сталь листовая горячекатаная марки Ст3 толщиной 8 мм ( С235 ) Материалы-металлоконструкции | т | 0,042931 1,3*32*1,032/1000 | 7340.03 |  |  |  | 315.11
218 | ТССЦ-204-0002 Приказ Минстроя России от 01.06.16 №380/пр | Горячекатаная арматурная сталь гладкая класса А-I, диаметром: 8 мм Материалы-металлоконструкции | т | 0,004623 (0,1+0,04)*32*1,032/1000 | 8010.4 |  |  |  | 37.03
219 | ТССЦ-204-0002 Приказ Минстроя России от 01.06.16 №380/пр анкер АН2 | Горячекатаная арматурная сталь гладкая класса А-I, диаметром: 8 мм Материалы-металлоконструкции | т | 0,0036 6*0,6/1000 | 8010.4 |  |  |  | 28.84
Проемы (листы 9, 10)
оконные
220 | ТЕР09-06-001-01 Приказ Минстроя России от 12.11.14 №703/пр применит. обрамление оконного проема | Монтаж: конструкций дверей, люков, лазов для автокоптилок и пароварочных камер Строительные металлические конструкции: НР (221,49 руб.): 93% от ФОТ (238,16 руб.) СП (147,66 руб.): 62% от ФОТ (238,16 руб.) | 1 т конструкций | 0,21291 0,2108*1,01 | 1143.71 | 964.7 | 132.96 | 8 | 243.51 | 205.39 | 28.31 | 1.7 | 89.49 | 19.05 | 0.49 | 0.1
Н | 1. 201-9002 | Конструкции стальные | т | 1 0,21291
221 | ТЕРм38-01-003-04 Приказ Минстроя России от 12.11.14 №703/пр | Решетчатые конструкции (стойки, опоры, фермы и пр.), сборка с помощью: лебедок ручных (с установкой и снятием их в процессе работы) или вручную (мелких деталей) 2 192,38 = 10 166,57 - 1,032 x 7 726,93 Изготовление в построечных условиях материалов, полуфабрикатов, металлических и трубопроводных заготовок: НР (261,48 руб.): 73% от ФОТ (358,19 руб.) СП (121,78 руб.): 34% от ФОТ (358,19 руб.) | 1 т конструкций | 0,2108 (95,6+7,8+2)*2/1000 | 2192.38 | 1459.2 | 436.89 | 18.38 | 462.15 | 307.6 | 92.1 | 3.87 | 120 | 25.3 | 1.34 | 0.28
Уд | 1. 101-1026 | Швеллеры № 40 из стали марки: Ст3сп | т | 1,032 0,2175456 | 7726.93 |  |  |  | 1680.96
222 | ТССЦ-101-5284 Приказ Минстроя России от 01.06.16 №380/пр | Швеллеры: №12 сталь марки ВСт3пс5 Материалы-металлоконструкции | т | 0,197318 95,6*2*1,032/1000 | 5311.6 |  |  |  | 1048.07
223 | ТССЦ-101-5186 Приказ Минстроя России от 01.06.16 №380/пр | Сталь угловая равнополочная, марка стали: Ст3пс, шириной полок 75-75 мм Материалы-металлоконструкции | т | 0,016099 7,8*2*1,032/1000 | 6173.47 |  |  |  | 99.39
224 | ТССЦ-101-3773 Приказ Минстроя России от 12.11.14 №703/пр | Сталь листовая горячекатаная марки Ст3 толщиной 4,0 мм ( С235 ) Материалы-металлоконструкции | т | 0,004128 2*2*1,032/1000 | 7435.42 |  |  |  | 30.69
ворота
225 | ТЕР09-06-001-01 Приказ Минстроя России от 12.11.14 №703/пр применит. обрамление ворот | Монтаж: конструкций дверей, люков, лазов для автокоптилок и пароварочных камер Строительные металлические конструкции: НР (234,62 руб.): 93% от ФОТ (252,28 руб.) СП (156,41 руб.): 62% от ФОТ (252,28 руб.) | 1 т конструкций | 0,225533 0,2233*1,01 | 1143.71 | 964.7 | 132.96 | 8 | 257.94 | 217.57 | 29.99 | 1.8 | 89.49 | 20.18 | 0.49 | 0.11
Н | 1. 201-9002 | Конструкции стальные | т | 1 0,225533
226 | ТЕРм38-01-003-04 Приказ Минстроя России от 12.11.14 №703/пр | Решетчатые конструкции (стойки, опоры, фермы и пр.), сборка с помощью: лебедок ручных (с установкой и снятием их в процессе работы) или вручную (мелких деталей) 2 192,38 = 10 166,57 - 1,032 x 7 726,93 Изготовление в построечных условиях материалов, полуфабрикатов, металлических и трубопроводных заготовок: НР (276,99 руб.): 73% от ФОТ (379,44 руб.) СП (129,01 руб.): 34% от ФОТ (379,44 руб.) | 1 т конструкций | 0,2233 (180,6+39,6+3,1)/1000 | 2192.38 | 1459.2 | 436.89 | 18.38 | 489.56 | 325.84 | 97.56 | 4.1 | 120 | 26.8 | 1.34 | 0.3
Уд | 1. 101-1026 | Швеллеры № 40 из стали марки: Ст3сп | т | 1,032 0,2304456 | 7726.93 |  |  |  | 1780.64
227 | ТССЦ-101-3708 Приказ Минстроя России от 12.11.14 №703/пр | Сталь угловая равнополочная, марка стали Ст3пс, размером 90х90 мм Материалы-металлоконструкции | т | 0,186379 180,6*1,032/1000 | 7167.04 |  |  |  | 1335.79
228 | ТССЦ-101-3776 Приказ Минстроя России от 12.11.14 №703/пр | Сталь листовая горячекатаная марки Ст3 толщиной 8 мм ( С235 ) Материалы-металлоконструкции | т | 0,040867 39,6*1,032/1000 | 7340.03 |  |  |  | 299.97
229 | ТССЦ-204-0002 Приказ Минстроя России от 01.06.16 №380/пр | Горячекатаная арматурная сталь гладкая класса А-I, диаметром: 8 мм Материалы-металлоконструкции | т | 0,003199 3,1*1,032/1000 | 8010.4 |  |  |  | 25.63
230 | ТЕР09-04-013-02 Приказ Минстроя России от 12.11.14 №703/пр применит. | Установка противопожарных дверей: двупольных глухих Строительные металлические конструкции: НР (342,64 руб.): 93% от ФОТ (368,43 руб.) СП (228,43 руб.): 62% от ФОТ (368,43 руб.) | 1 м2 проема | 9,0601 3,01*3,01 | 112.89 | 35.36 | 11.6 |  | 1022.79 | 320.37 | 105.1 |  | 2.78 | 25.19
Н | 1. 203-8126 | Дверь противопожарная металлическая: двупольная ДПМ-02/30, размером 1300х2100 мм | шт. | 0 | 4912.95
231 | ТССЦ-201-0253 Приказ Минстроя России от 01.06.16 №380/пр применит. | Ворота распашные: ВР 3030-УХ Л1 Материалы-металлоконструкции | шт. | 1 | 8760.9 |  |  |  | 8760.9
Изготовление закладной детали ЗД1 для устройства крыльца (лист 11)
232 | ТЕРм38-01-003-04 Приказ Минстроя России от 12.11.14 №703/пр | Решетчатые конструкции (стойки, опоры, фермы и пр.), сборка с помощью: лебедок ручных (с установкой и снятием их в процессе работы) или вручную (мелких деталей) 2 192,38 = 10 166,57 - 1,032 x 7 726,93 Изготовление в построечных условиях материалов, полуфабрикатов, металлических и трубопроводных заготовок: НР (23,81 руб.): 73% от ФОТ (32,62 руб.) СП (11,09 руб.): 34% от ФОТ (32,62 руб.) | 1 т конструкций | 0,0192 (18,1+1,1)/1000 | 2192.38 | 1459.2 | 436.89 | 18.38 | 42.09 | 28.02 | 8.39 | 0.35 | 120 | 2.3 | 1.34 | 0.03
Уд | 1. 101-1026 | Швеллеры № 40 из стали марки: Ст3сп | т | 1,032 0,0198144 | 7726.93 |  |  |  | 153.1
233 | ТССЦ-101-5184 Приказ Минстроя России от 01.06.16 №380/пр | Сталь угловая равнополочная, марка стали: Ст3пс, шириной полок 50-50 мм Материалы-металлоконструкции | т | 0,018679 18,1*1,032/1000 | 5673.67 |  |  |  | 105.98
234 | ТССЦ-204-0002 Приказ Минстроя России от 01.06.16 №380/пр | Горячекатаная арматурная сталь гладкая класса А-I, диаметром: 8 мм Материалы-металлоконструкции | т | 0,001135 1,1*1,032/1000 | 8010.4 |  |  |  | 9.09
Перекрытие на отм. +4,800; +2,700 (лист 12)
235 | ТЕР09-03-002-12 Приказ Минстроя России от 12.11.14 №703/пр | Монтаж балок, ригелей перекрытия, покрытия и под установку оборудования многоэтажных зданий при высоте здания: до 25 м Строительные металлические конструкции: НР (793,36 руб.): 93% от ФОТ (853,07 руб.) СП (528,9 руб.): 62% от ФОТ (853,07 руб.) | 1 т конструкций | 2,6212 2,5952*1,01 | 882.93 | 235.61 | 502.51 | 47.39 | 2314.34 | 617.58 | 1317.18 | 124.22 | 18.25 | 47.84 | 2.57 | 6.74
Н | 1. 201-9002 | Конструкции стальные | т | 1 2,6212
236 | ТЕРм38-01-002-04 Приказ Минстроя России от 12.11.14 №703/пр | Монорельсы, балки и другие аналогичные конструкции промышленных зданий, сборка с помощью: лебедок ручных (с установкой и снятием их в процессе работы) или вручную (мелких деталей) 644,78 = 7 144,60 - 1,02 x 6 372,37 Изготовление в построечных условиях материалов, полуфабрикатов, металлических и трубопроводных заготовок: НР (839,07 руб.): 73% от ФОТ (1149,41 руб.) СП (390,8 руб.): 34% от ФОТ (1149,41 руб.) | 1 т конструкций | 2,5952 (2127,8+467,4)/1000 | 644.78 | 376.96 | 218.23 | 8.17 | 1673.33 | 978.29 | 566.35 | 21.2 | 31 | 80.45 | 0.5 | 1.3
Уд | 1. 101-1015 | Балки двутавровые № 60 из стали марки: Ст3сп | т | 1,02 2,647104 | 6372.37 |  |  |  | 16868.33
237 | ТССЦ-101-3692 Приказ Минстроя России от 01.06.16 №380/пр | Швеллеры № 24 сталь марки Ст3пс Материалы-металлоконструкции | т | 2,0661 (1728+297,6)*1,02/1000 | 5078.41 |  |  |  | 10492.5
238 | ТССЦ-101-3687 Приказ Минстроя России от 12.11.14 №703/пр | Швеллеры № 14 сталь марки Ст3пс Материалы-металлоконструкции | т | 0,452268 (359,6+67,8+16)*1,02/1000 | 5203.2 |  |  |  | 2353.24
239 | ТССЦ-101-3708 Приказ Минстроя России от 12.11.14 №703/пр | Сталь угловая равнополочная, марка стали Ст3пс, размером 90х90 мм Материалы-металлоконструкции | т | 0,099348 97,4*1,02/1000 | 7167.04 |  |  |  | 712.03
240 | ТССЦ-101-5186 Приказ Минстроя России от 12.11.14 №703/пр | Сталь угловая равнополочная, марка стали Ст3пс, шириной полок 75-75 мм Материалы-металлоконструкции | т | 0,004896 4,8*1,02/1000 | 6173.47 |  |  |  | 30.23
241 | ТССЦ-101-3776 Приказ Минстроя России от 12.11.14 №703/пр | Сталь листовая горячекатаная марки Ст3 толщиной 8 мм ( С235 ) Материалы-металлоконструкции | т | 0,02448 24*1,02/1000 | 7340.03 |  |  |  | 179.68
Стойка СК (лист 12)
242 | ТЕР09-03-002-01 Приказ Минстроя России от 12.11.14 №703/пр | Монтаж колонн одноэтажных и многоэтажных зданий и крановых эстакад высотой: до 25 м цельного сечения массой до 1,0 т Строительные металлические конструкции: НР (39,34 руб.): 93% от ФОТ (42,3 руб.) СП (26,23 руб.): 62% от ФОТ (42,3 руб.) | 1 т конструкций | 0,240481 0,2381*1,01 | 494.33 | 121.56 | 318.37 | 31.42 | 118.88 | 29.23 | 76.56 | 7.56 | 10.47 | 2.52 | 1.91 | 0.46
Н | 1. 201-9002 | Конструкции стальные | т | 1 0,240481
243 | ТЕРм38-01-003-04 Приказ Минстроя России от 12.11.14 №703/пр | Решетчатые конструкции (стойки, опоры, фермы и пр.), сборка с помощью: лебедок ручных (с установкой и снятием их в процессе работы) или вручную (мелких деталей) 2 192,38 = 10 166,57 - 1,032 x 7 726,93 Изготовление в построечных условиях материалов, полуфабрикатов, металлических и трубопроводных заготовок: НР (295,36 руб.): 73% от ФОТ (404,6 руб.) СП (137,56 руб.): 34% от ФОТ (404,6 руб.) | 1 т конструкций | 0,2381 238,1/1000 | 2192.38 | 1459.2 | 436.89 | 18.38 | 522.01 | 347.44 | 104.02 | 4.38 | 120 | 28.57 | 1.34 | 0.32
Уд | 1. 101-1026 | Швеллеры № 40 из стали марки: Ст3сп | т | 1,032 0,2457192 | 7726.93 |  |  |  | 1898.66
244 | ТССЦ-101-3692 Приказ Минстроя России от 01.06.16 №380/пр | Швеллеры № 24 сталь марки Ст3пс Строительные металлические конструкции | т | 0,2324 225,2*1,032/1000 | 5078.41 |  |  |  | 1180.22
245 | ТССЦ-101-1842 Приказ Минстроя России от 12.11.14 №703/пр | Сталь листовая горячекатаная углеродистая обыкновенного качества Ст3кп толщиной 10 мм ( С235 ) Материалы-металлоконструкции | т | 0,013313 12,9*1,032/1000 | 7755.64 |  |  |  | 103.25
Изготовление закладных деталей ЗД1, ЗД2 для опорных подушек (лист 13)
246 | ТЕРм38-01-003-04 Приказ Минстроя России от 12.11.14 №703/пр | Решетчатые конструкции (стойки, опоры, фермы и пр.), сборка с помощью: лебедок ручных (с установкой и снятием их в процессе работы) или вручную (мелких деталей) 2 192,38 = 10 166,57 - 1,032 x 7 726,93 Изготовление в построечных условиях материалов, полуфабрикатов, металлических и трубопроводных заготовок: НР (27,81 руб.): 73% от ФОТ (38,1 руб.) СП (12,95 руб.): 34% от ФОТ (38,1 руб.) | 1 т конструкций | 0,02242 (21,02+1,4)/1000 | 2192.38 | 1459.2 | 436.89 | 18.38 | 49.15 | 32.72 | 9.8 | 0.41 | 120 | 2.69 | 1.34 | 0.03
Уд | 1. 101-1026 | Швеллеры № 40 из стали марки: Ст3сп | т | 1,032 0,0231374 | 7726.93 |  |  |  | 178.78
247 | ТССЦ-101-1733 Приказ Минстроя России от 12.11.14 №703/пр | Сталь листовая горячекатаная углеродистая обыкновенного качества Ст3пс толщиной 10 мм ( С245 ) Материалы-металлоконструкции | т | 0,021693 21,02*1,032/1000 | 6173.62 |  |  |  | 133.92
248 | ТССЦ-204-0021 Приказ Минстроя России от 01.06.16 №380/пр | Горячекатаная арматурная сталь периодического профиля класса: А-III, диаметром 10 мм Материалы-металлоконструкции | т | 0,001445 1,4*1,032/1000 | 9155.9 |  |  |  | 13.23
Стакан С1 (лист 14)
249 | ТЕР09-03-039-02 Приказ Минстроя России от 12.11.14 №703/пр применит. | Монтаж опорных конструкций: для крепления трубопроводов внутри зданий и сооружений массой до 0,5 т Строительные металлические конструкции: НР (86,98 руб.): 93% от ФОТ (93,53 руб.) СП (57,99 руб.): 62% от ФОТ (93,53 руб.) | 1 т конструкций | 0,142814 0,1414*1,01 | 813.19 | 567.65 | 110.82 | 1.8 | 116.13 | 81.07 | 15.83 | 0.26 | 49.49 | 7.07 | 0.11 | 0.02
Н | 1. 201-9002 | Конструкции стальные | т | 1 0,142814
250 | ТЕРм38-01-003-04 Приказ Минстроя России от 12.11.14 №703/пр | Решетчатые конструкции (стойки, опоры, фермы и пр.), сборка с помощью: лебедок ручных (с установкой и снятием их в процессе работы) или вручную (мелких деталей) 2 192,38 = 10 166,57 - 1,032 x 7 726,93 Изготовление в построечных условиях материалов, полуфабрикатов, металлических и трубопроводных заготовок: НР (175,4 руб.): 73% от ФОТ (240,27 руб.) СП (81,69 руб.): 34% от ФОТ (240,27 руб.) | 1 т конструкций | 0,1414 (112,8+28,6)/1000 | 2192.38 | 1459.2 | 436.89 | 18.38 | 310 | 206.33 | 61.78 | 2.6 | 120 | 16.97 | 1.34 | 0.19
Уд | 1. 101-1026 | Швеллеры № 40 из стали марки: Ст3сп | т | 1,032 0,1459248 | 7726.93 |  |  |  | 1127.55
251 | ТССЦ-103-0259 Приказ Минстроя России от 28.02.17 №581/пр вес 0,108 т | Трубы стальные электросварные прямошовные и спирально-шовные группы А и Б с сопротивлением по разрыву 38 кгс/мм2, наружный диаметр 920 мм, толщина стенки 8 мм Материалы-металлоконструкции | м | 0,6192 0,6*1,032 | 2026.08 |  |  |  | 1254.55
252 | ТССЦ-101-1733 Приказ Минстроя России от 12.11.14 №703/пр | Сталь листовая горячекатаная углеродистая обыкновенного качества Ст3пс толщиной 10 мм ( С245 ) Материалы-металлоконструкции | т | 0,004954 4,8*1,032/1000 | 6173.62 |  |  |  | 30.58
253 | ТССЦ-101-5186 Приказ Минстроя России от 12.11.14 №703/пр | Сталь угловая равнополочная, марка стали Ст3пс, шириной полок 75-75 мм Материалы-металлоконструкции | т | 0,029515 28,6*1,032/1000 | 6173.47 |  |  |  | 182.21
Обслуживающая площадка на отм. + 5,750 с настилом и ограждением (листы 36, 37)
254 | ТЕР09-03-030-01 Приказ Минстроя России от 12.11.14 №703/пр | Монтаж площадок с настилом и ограждением из листовой, рифленой, просечной и круглой стали Строительные металлические конструкции: НР (721,76 руб.): 93% от ФОТ (776,09 руб.) СП (481,18 руб.): 62% от ФОТ (776,09 руб.) | 1 т конструкций | 1,269469 1,2569*1,01 | 1215.77 | 454.3 | 650.8 | 77.31 | 1543.38 | 576.72 | 826.17 | 98.14 | 39.13 | 49.67 | 4.72 | 5.99
Н | 1. 101-1714 | Болты с гайками и шайбами строительные | т | 0 | 15325
Н | 2. 201-9002 | Конструкции стальные | т | 1 1,269469
255 | ТЕРм38-01-004-05 Приказ Минстроя России от 12.11.14 №703/пр | Сборка с помощью лебедок электрических (с установкой и снятием их в процессе работы): площадки для обслуживания оборудования и трубопроводов 2 226,47 = 8 521,70 - 1,032 x 6 100,03 Изготовление в построечных условиях материалов, полуфабрикатов, металлических и трубопроводных заготовок: НР (1588,98 руб.): 73% от ФОТ (2176,69 руб.) СП (740,07 руб.): 34% от ФОТ (2176,69 руб.) | 1 т конструкций | 1,2569 (715,6+301,4+239,9)/1000 | 2226.47 | 1403.02 | 583.9 | 102.88 | 2798.45 | 1763.46 | 733.9 | 129.31 | 118 | 148.31 | 8.29 | 10.42
Уд | 1. 101-0971 | Круглый и квадратный горячекатаный прокат размером 52-70 из углеродистой стали марки: Ст3сп | т | 1,032 1,2971208 | 6100.03 |  |  |  | 7912.48
256 | ТССЦ-101-3687 Приказ Минстроя России от 12.11.14 №703/пр | Швеллеры № 14 сталь марки Ст3пс Материалы-металлоконструкции | т | 0,62725 607,8*1,032/1000 | 5203.2 |  |  |  | 3263.71
257 | ТССЦ-101-3708 Приказ Минстроя России от 12.11.14 №703/пр | Сталь угловая равнополочная, марка стали Ст3пс, размером 90х90 мм Материалы-металлоконструкции | т | 0,04644 45*1,032/1000 | 7167.04 |  |  |  | 332.84
258 | ТССЦ-101-5184 Приказ Минстроя России от 12.11.14 №703/пр | Сталь угловая равнополочная, марка стали Ст3пс, шириной полок 50-50 мм Материалы-металлоконструкции | т | 0,18029 174,7*1,032/1000 | 5673.67 |  |  |  | 1022.91
259 | ТССЦ-101-1842 Приказ Минстроя России от 12.11.14 №703/пр | Сталь листовая горячекатаная углеродистая обыкновенного качества Ст3кп толщиной 10 мм ( С235 ) Материалы-металлоконструкции | т | 0,03034 29,4*1,032/1000 | 7755.64 |  |  |  | 235.31
260 | ТССЦ-101-3776 Приказ Минстроя России от 12.11.14 №703/пр | Сталь листовая горячекатаная марки Ст3 толщиной 8 мм ( С235 ) Материалы-металлоконструкции | т | 0,03829 37,1*1,032/1000 | 7340.03 |  |  |  | 281.05
261 | ТССЦ-101-3770 Приказ Минстроя России от 12.11.14 №703/пр применит. полоса 2х140 мм | Сталь листовая горячекатаная марки Ст3 толщиной 2,0 мм ( С235 ) Материалы-металлоконструкции | т | 0,04448 43,1*1,032/1000 | 7525.83 |  |  |  | 334.75
262 | ТССЦ-101-4674 Приказ Минстроя России от 12.11.14 №703/пр | Сталь полосовая 30х4 мм, марка Ст3сп Материалы-металлоконструкции | т | 0,01899 18,4*1,032/1000 | 7266.93 |  |  |  | 138
263 | ТССЦ-101-1069 Приказ Минстроя России от 12.11.14 №703/пр | Просечно-вытяжной прокат горячекатаный в листах мерных размеров из стали С235, шириной 600 мм, толщиной 4 мм Материалы-металлоконструкции | т | 0,31104 301,4*1,032/1000 | 9952.57 |  |  |  | 3095.65
264 | ТЕР09-03-029-01 Приказ Минстроя России от 12.11.14 №703/пр | Монтаж лестниц прямолинейных и криволинейных, пожарных с ограждением Строительные металлические конструкции: НР (81,78 руб.): 93% от ФОТ (87,94 руб.) СП (54,52 руб.): 62% от ФОТ (87,94 руб.) | 1 т конструкций | 0,16027 0,1568*1,01+0,0019 | 1215.05 | 384.88 | 719.5 | 92.27 | 194.74 | 61.68 | 115.31 | 14.79 | 32.37 | 5.19 | 5.64 | 0.9
Н | 1. 101-1714 | Болты с гайками и шайбами строительные | т | 0 | 15325
Н | 2. 201-9002 | Конструкции стальные | т | 1 0,16027
265 | ТЕРм38-01-004-08 Приказ Минстроя России от 12.11.14 №703/пр | Сборка с помощью лебедок ручных (с установкой и снятием их в процессе работы) или вручную (мелких деталей): лестницы прямолинейные и криволинейные с ограждением 2 616,24 = 8 837,92 - 1,06 x 5 869,51 Изготовление в построечных условиях материалов, полуфабрикатов, металлических и трубопроводных заготовок: НР (229,54 руб.): 73% от ФОТ (314,44 руб.) СП (106,91 руб.): 34% от ФОТ (314,44 руб.) | 1 т конструкций | 0,1568 156,8/1000 | 2616.24 | 1702.4 | 692.22 | 41.41 | 410.23 | 266.94 | 108.54 | 6.49 | 140 | 21.95 | 3.2 | 0.5
Уд | 1. 101-1093 | Прокат угловой горячекатаный нормальной точности прокатки немерной длины из стали: С345к | т | 1,06 0,166208 | 5869.51 |  |  |  | 975.56
266 | ТССЦ-101-5186 Приказ Минстроя России от 12.11.14 №703/пр | Сталь угловая равнополочная, марка стали Ст3пс, шириной полок 75-75 мм Материалы-металлоконструкции | т | 0,10982 103,6*1,06/1000 | 6173.47 |  |  |  | 677.97
267 | ТССЦ-101-1619 Приказ Минстроя России от 12.11.14 №703/пр | Сталь круглая углеродистая обыкновенного качества марки ВСт3пс5-1 диаметром 18 мм Материалы-металлоконструкции | т | 0,02618 24,7*1,06/1000 | 5855.3 |  |  |  | 153.29
268 | ТССЦ-101-4674 Приказ Минстроя России от 12.11.14 №703/пр | Сталь полосовая 30х4 мм, марка Ст3сп Материалы-металлоконструкции | т | 0,03021 28,5*1,06/1000 | 7266.93 |  |  |  | 219.53
269 | ТССЦ-101-0092 Приказ Минстроя России от 01.06.16 №380/пр болт 6.1 М16х150 | Болты с шестигранной головкой диаметром резьбы: 16 (18) мм Материалы-металлоконструкции | т | 0,0019 1,9/1000 | 10674.02 |  |  |  | 20.28
Крепление воздуховода (лист 38)
270 | ТЕР09-03-039-04 Приказ Минстроя России от 12.11.14 №703/пр | Монтаж опорных конструкций: подвесок и хомутов для крепления трубопроводов внутри зданий и сооружений Строительные металлические конструкции: НР (288,74 руб.): 93% от ФОТ (310,47 руб.) СП (192,49 руб.): 62% от ФОТ (310,47 руб.) | 1 т конструкций | 0,21829 0,1885*1,01+0,0279 | 1692.52 | 1234.81 | 84.56 | 1.96 | 369.46 | 269.55 | 18.46 | 0.43 | 108.89 | 23.77 | 0.12 | 0.03
Н | 1. 201-9002 | Конструкции стальные | т | 1 0,21829
271 | ТЕРм38-01-006-08 Приказ Минстроя России от 12.11.14 №703/пр | Сборка с помощью лебедок ручных (с установкой и снятием их в процессе работы) или вручную (мелких деталей): стремянки, связи, кронштейны, тормозные конструкции и пр. 3 634,16 = 10 802,97 - 1,06 x 6 763,03 Изготовление в построечных условиях материалов, полуфабрикатов, металлических и трубопроводных заготовок: НР (247,43 руб.): 73% от ФОТ (338,94 руб.) СП (115,24 руб.): 34% от ФОТ (338,94 руб.) | 1 т конструкций | 0,1885 188,5/1000 | 3634.16 | 1545.7 | 1835.87 | 17.89 | 685.04 | 291.36 | 346.06 | 3.37 | 130 | 24.51 | 1.3 | 0.25
Уд | 1. 101-1139 | Профили гнутые стальные из горячекатаного листового проката марки Ст3сп, нормальной точности прокатки, немерной длины толщиной 7-8 мм | т | 1,06 0,19981 | 6763.03 |  |  |  | 1351.32
272 | ТССЦ-101-3687 Приказ Минстроя России от 12.11.14 №703/пр | Швеллеры № 14 сталь марки Ст3пс Материалы-металлоконструкции | т | 0,1289 121,6*1,06/1000 | 5203.2 |  |  |  | 670.69
273 | ТССЦ-101-5186 Приказ Минстроя России от 12.11.14 №703/пр | Сталь угловая равнополочная, марка стали Ст3пс, шириной полок 75-75 мм Материалы-металлоконструкции | т | 0,00572 5,4*1,06/1000 | 6173.47 |  |  |  | 35.31
274 | ТССЦ-101-1842 Приказ Минстроя России от 12.11.14 №703/пр | Сталь листовая горячекатаная углеродистая обыкновенного качества Ст3кп толщиной 10 мм ( С235 ) Материалы-металлоконструкции | т | 0,0229 21,6*1,06/1000 | 7755.64 |  |  |  | 177.6
275 | ТССЦ-101-3775 Приказ Минстроя России от 12.11.14 №703/пр | Сталь листовая горячекатаная марки Ст3 толщиной 6,0 мм ( С235 ) Материалы-металлоконструкции | т | 0,042294 39,9*1,06/1000 | 7340.94 |  |  |  | 310.48
276 | ТССЦ-101-1451 Приказ Минстроя России от 01.06.16 №380/пр | Шпильки черные стяжные диаметром: 20 мм длиной 400 мм Материалы-металлоконструкции | т | 0,0132 13,2/1000 | 10037 |  |  |  | 132.49
277 | ТССЦ-101-0125 Приказ Минстроя России от 01.06.16 №380/пр | Гайки шестигранные диаметр резьбы: 20-22 мм Материалы-металлоконструкции | т | 0,0029 2,9/1000 | 18577.01 |  |  |  | 53.87
278 | ТССЦ-101-2040 Приказ Минстроя России от 01.06.16 №380/пр | Шайбы стальные Материалы-металлоконструкции | т | 0,0006 0,6/1000 | 20203.17 |  |  |  | 12.12
279 | ТССЦ-101-0093 Приказ Минстроя России от 01.06.16 №380/пр болт 5.М20х250 | Болты с шестигранной головкой диаметром резьбы: 20 (22) мм Материалы-металлоконструкции | т | 0,0112 11,2/1000 | 10803.82 |  |  |  | 121
Опирание бункера (листы 42, 43)
280 | ТЕР09-03-002-12 Приказ Минстроя России от 12.11.14 №703/пр | Монтаж балок, ригелей перекрытия, покрытия и под установку оборудования многоэтажных зданий при высоте здания: до 25 м Строительные металлические конструкции: НР (79,71 руб.): 93% от ФОТ (85,71 руб.) СП (53,14 руб.): 62% от ФОТ (85,71 руб.) | 1 т конструкций | 0,263344 0,2604*1,01+0,0003+0,00004 | 882.93 | 235.61 | 502.51 | 47.39 | 232.51 | 62.05 | 132.33 | 12.48 | 18.25 | 4.81 | 2.57 | 0.68
Н | 1. 201-9002 | Конструкции стальные | т | 1 0,263344
281 | ТЕРм38-01-002-04 Приказ Минстроя России от 12.11.14 №703/пр | Монорельсы, балки и другие аналогичные конструкции промышленных зданий, сборка с помощью: лебедок ручных (с установкой и снятием их в процессе работы) или вручную (мелких деталей) 644,78 = 7 144,60 - 1,02 x 6 372,37 Изготовление в построечных условиях материалов, полуфабрикатов, металлических и трубопроводных заготовок: НР (84,19 руб.): 73% от ФОТ (115,33 руб.) СП (39,21 руб.): 34% от ФОТ (115,33 руб.) | 1 т конструкций | 0,2604 260,4/1000 | 644.78 | 376.96 | 218.23 | 8.17 | 167.9 | 98.16 | 56.83 | 2.13 | 31 | 8.07 | 0.5 | 0.13
Уд | 1. 101-1015 | Балки двутавровые № 60 из стали марки: Ст3сп | т | 1,02 0,265608 | 6372.37 |  |  |  | 1692.55
282 | ТССЦ-101-3690 Приказ Минстроя России от 12.11.14 №703/пр | Швеллеры № 20 сталь марки Ст3пс Материалы-металлоконструкции | т | 0,228276 223,8*1,02/1000 | 5186.04 |  |  |  | 1183.85
283 | ТССЦ-101-5186 Приказ Минстроя России от 12.11.14 №703/пр | Сталь угловая равнополочная, марка стали Ст3пс, шириной полок 75-75 мм Материалы-металлоконструкции | т | 0,00408 4*1,02/1000 | 6173.47 |  |  |  | 25.19
284 | ТССЦ-101-1843 Приказ Минстроя России от 12.11.14 №703/пр | Сталь листовая горячекатаная углеродистая обыкновенного качества Ст3кп толщиной 20 мм ( С235 ) Материалы-металлоконструкции | т | 0,032232 31,6*1,02/1000 | 7850.5 |  |  |  | 253.04
285 | ТССЦ-101-1614 Приказ Минстроя России от 12.11.14 №703/пр | Сталь круглая углеродистая обыкновенного качества марки ВСт3пс5-1 диаметром 16 мм Материалы-металлоконструкции | т | 0,00102 1*1,02/1000 | 5966.48 |  |  |  | 6.09
286 | ТССЦ-101-0124 Приказ Минстроя России от 01.06.16 №380/пр | Гайки шестигранные диаметр резьбы: 16-18 мм Материалы-металлоконструкции | т | 0,0003 0,3/1000 | 18785 |  |  |  | 5.64
287 | ТССЦ-101-2040 Приказ Минстроя России от 01.06.16 №380/пр | Шайбы стальные Материалы-металлоконструкции | т | 4E-5 0,04/1000 | 20203.17 |  |  |  | 0.81
Обслуживающая площадка с настилом и ограждением, отдельные элементы (листы 40÷43)
288 | ТЕР09-03-030-01 Приказ Минстроя России от 12.11.14 №703/пр | Монтаж площадок с настилом и ограждением из листовой, рифленой, просечной и круглой стали Строительные металлические конструкции: НР (663,65 руб.): 93% от ФОТ (713,6 руб.) СП (442,43 руб.): 62% от ФОТ (713,6 руб.) | 1 т конструкций | 1,167257 1,1557*1,01 | 1215.77 | 454.3 | 650.8 | 77.31 | 1419.12 | 530.28 | 759.65 | 90.24 | 39.13 | 45.67 | 4.72 | 5.51
Н | 1. 101-1714 | Болты с гайками и шайбами строительные | т | 0 | 15325
Н | 2. 201-9002 | Конструкции стальные | т | 1 1,167257
289 | ТЕРм38-01-004-05 Приказ Минстроя России от 12.11.14 №703/пр | Сборка с помощью лебедок электрических (с установкой и снятием их в процессе работы): площадки для обслуживания оборудования и трубопроводов 2 226,47 = 8 521,70 - 1,032 x 6 100,03 Изготовление в построечных условиях материалов, полуфабрикатов, металлических и трубопроводных заготовок: НР (1461,04 руб.): 73% от ФОТ (2001,43 руб.) СП (680,49 руб.): 34% от ФОТ (2001,43 руб.) | 1 т конструкций | 1,1557 (615+152+385,3+3,4)/1000 | 2226.47 | 1403.02 | 583.9 | 102.88 | 2573.13 | 1621.47 | 674.81 | 118.9 | 118 | 136.37 | 8.29 | 9.58
Уд | 1. 101-0971 | Круглый и квадратный горячекатаный прокат размером 52-70 из углеродистой стали марки: Ст3сп | т | 1,032 1,1926824 | 6100.03 |  |  |  | 7275.4
290 | ТССЦ-101-3690 Приказ Минстроя России от 12.11.14 №703/пр | Швеллеры № 20 сталь марки Ст3пс Материалы-металлоконструкции | т | 0,312696 303*1,032/1000 | 5186.04 |  |  |  | 1621.65
291 | ТССЦ-101-3688 Приказ Минстроя России от 12.11.14 №703/пр | Швеллеры № 16 сталь марки Ст3пс Материалы-металлоконструкции | т | 0,168835 163,6*1,032/1000 | 5203.2 |  |  |  | 878.48
292 | ТССЦ-101-5186 Приказ Минстроя России от 12.11.14 №703/пр | Сталь угловая равнополочная, марка стали Ст3пс, шириной полок 75-75 мм Материалы-металлоконструкции | т | 0,097214 94,2*1,032/1000 | 6173.47 |  |  |  | 600.15
293 | ТССЦ-101-5184 Приказ Минстроя России от 12.11.14 №703/пр | Сталь угловая равнополочная, марка стали Ст3пс, шириной полок 50-50 мм Материалы-металлоконструкции | т | 0,11383 110,3*1,032/1000 | 5673.67 |  |  |  | 645.83
294 | ТССЦ-101-1842 Приказ Минстроя России от 12.11.14 №703/пр | Сталь листовая горячекатаная углеродистая обыкновенного качества Ст3кп толщиной 12 мм ( С235 ) Материалы-металлоконструкции | т | 0,02374 23*1,032/1000 | 7755.64 |  |  |  | 184.12
295 | ТССЦ-101-1842 Приказ Минстроя России от 12.11.14 №703/пр | Сталь листовая горячекатаная углеродистая обыкновенного качества Ст3кп толщиной 10 мм ( С235 ) Материалы-металлоконструкции | т | 0,01176 11,4*1,032/1000 | 7755.64 |  |  |  | 91.21
296 | ТССЦ-101-3776 Приказ Минстроя России от 12.11.14 №703/пр | Сталь листовая горячекатаная марки Ст3 толщиной 8 мм ( С235 ) Материалы-металлоконструкции | т | 0,02921 28,3*1,032/1000 | 7340.03 |  |  |  | 214.4
297 | ТССЦ-101-3770 Приказ Минстроя России от 12.11.14 №703/пр применит. полоса 2х140 мм | Сталь листовая горячекатаная марки Ст3 толщиной 2,0 мм ( С235 ) Материалы-металлоконструкции | т | 0,02642 25,6*1,032/1000 | 7525.83 |  |  |  | 198.83
298 | ТССЦ-101-4674 Приказ Минстроя России от 12.11.14 №703/пр | Сталь полосовая 30х4 мм, марка Ст3сп Материалы-металлоконструкции | т | 0,01135 11*1,032/1000 | 7266.93 |  |  |  | 82.48
299 | ТССЦ-101-1111 Приказ Минстроя России от 12.11.14 №703/пр | Прокат рифленый ромбического рифления, шириной от 1 до 1,9 м из горячекатаных листов с обрезными кромками сталь С235, толщиной 4 мм Материалы-металлоконструкции | т | 0,39763 385,3*1,032/1000 | 6517.21 |  |  |  | 2591.44
300 | ТЕР09-03-029-01 Приказ Минстроя России от 12.11.14 №703/пр | Монтаж лестниц прямолинейных и криволинейных, пожарных с ограждением Строительные металлические конструкции: НР (46,95 руб.): 93% от ФОТ (50,48 руб.) СП (31,3 руб.): 62% от ФОТ (50,48 руб.) | 1 т конструкций | 0,09201 0,0911*1,01 | 1215.05 | 384.88 | 719.5 | 92.27 | 111.8 | 35.41 | 66.2 | 8.49 | 32.37 | 2.98 | 5.64 | 0.52
Н | 1. 101-1714 | Болты с гайками и шайбами строительные | т | 0 | 15325
Н | 2. 201-9002 | Конструкции стальные | т | 1 0,09201
301 | ТЕРм38-01-004-08 Приказ Минстроя России от 12.11.14 №703/пр | Сборка с помощью лебедок ручных (с установкой и снятием их в процессе работы) или вручную (мелких деталей): лестницы прямолинейные и криволинейные с ограждением 2 616,24 = 8 837,92 - 1,06 x 5 869,51 Изготовление в построечных условиях материалов, полуфабрикатов, металлических и трубопроводных заготовок: НР (133,36 руб.): 73% от ФОТ (182,69 руб.) СП (62,11 руб.): 34% от ФОТ (182,69 руб.) | 1 т конструкций | 0,0911 91,1/1000 | 2616.24 | 1702.4 | 692.22 | 41.41 | 238.34 | 155.09 | 63.06 | 3.77 | 140 | 12.75 | 3.2 | 0.29
Уд | 1. 101-1093 | Прокат угловой горячекатаный нормальной точности прокатки немерной длины из стали: С345к | т | 1,06 0,096566 | 5869.51 |  |  |  | 566.8
302 | ТССЦ-101-5186 Приказ Минстроя России от 12.11.14 №703/пр | Сталь угловая равнополочная, марка стали Ст3пс, шириной полок 75-75 мм Материалы-металлоконструкции | т | 0,06636 62,6*1,06/1000 | 6173.47 |  |  |  | 409.67
303 | ТССЦ-101-1842 Приказ Минстроя России от 12.11.14 №703/пр | Сталь листовая горячекатаная углеродистая обыкновенного качества Ст3кп толщиной 10 мм ( С235 ) Материалы-металлоконструкции | т | 0,00382 3,6*1,06/1000 | 7755.64 |  |  |  | 29.63
304 | ТССЦ-101-1619 Приказ Минстроя России от 12.11.14 №703/пр | Сталь круглая углеродистая обыкновенного качества марки ВСт3пс5-1 диаметром 18 мм Материалы-металлоконструкции | т | 0,01049 9,9*1,06/1000 | 5855.3 |  |  |  | 61.42
305 | ТССЦ-101-4674 Приказ Минстроя России от 12.11.14 №703/пр | Сталь полосовая 30х4 мм, марка Ст3сп Материалы-металлоконструкции | т | 0,0159 15*1,06/1000 | 7266.93 |  |  |  | 115.54
Подвески П1 ÷ П4 (листы 45÷46)
306 | ТЕР09-03-039-04 Приказ Минстроя России от 12.11.14 №703/пр | Монтаж опорных конструкций: подвесок и хомутов для крепления трубопроводов внутри зданий и сооружений Строительные металлические конструкции: НР (12,04 руб.): 93% от ФОТ (12,95 руб.) СП (8,03 руб.): 62% от ФОТ (12,95 руб.) | 1 т конструкций | 0,0091 0,0088*1,01+0,00021 | 1692.52 | 1234.81 | 84.56 | 1.96 | 15.4 | 11.24 | 0.77 | 0.02 | 108.89 | 0.99 | 0.12
Н | 1. 201-9002 | Конструкции стальные | т | 1 0,0091
307 | ТЕРм38-01-006-08 Приказ Минстроя России от 12.11.14 №703/пр | Сборка с помощью лебедок ручных (с установкой и снятием их в процессе работы) или вручную (мелких деталей): стремянки, связи, кронштейны, тормозные конструкции и пр. 3 634,16 = 10 802,97 - 1,06 x 6 763,03 Изготовление в построечных условиях материалов, полуфабрикатов, металлических и трубопроводных заготовок: НР (11,55 руб.): 73% от ФОТ (15,82 руб.) СП (5,38 руб.): 34% от ФОТ (15,82 руб.) | 1 т конструкций | 0,0088 (1,3+2,8+2*1,5+1,7)/1000 | 3634.16 | 1545.7 | 1835.87 | 17.89 | 31.98 | 13.6 | 16.16 | 0.16 | 130 | 1.14 | 1.3 | 0.01
Уд | 1. 101-1139 | Профили гнутые стальные из горячекатаного листового проката марки Ст3сп, нормальной точности прокатки, немерной длины толщиной 7-8 мм | т | 1,06 0,009328 | 6763.03 |  |  |  | 63.09
308 | ТССЦ-101-4674 Приказ Минстроя России от 12.11.14 №703/пр | Сталь полосовая 30х4 мм, марка Ст3сп Материалы-металлоконструкции | т | 0,00806 (1,2+2,2+2*1,1+1,1+0,9)*1,06/1000 | 7266.93 |  |  |  | 58.57
309 | ТССЦ-101-1617 Приказ Минстроя России от 01.06.16 №380/пр | Сталь круглая углеродистая обыкновенного качества марки ВСт3пс5-1 диаметром: 12 мм Материалы-металлоконструкции | т | 0,00254 (0,2+0,6+2*0,4+0,8)*1,06/1000 | 5855.3 |  |  |  | 14.87
310 | ТССЦ-101-0090 Приказ Минстроя России от 01.06.16 №380/пр | Болты с шестигранной головкой диаметром резьбы: 10 мм Материалы-металлоконструкции | т | 0,000155 0,031*5/1000 | 14329.52 |  |  |  | 2.22
311 | ТССЦ-101-0122 Приказ Минстроя России от 01.06.16 №380/пр | Гайки шестигранные диаметр резьбы: 10 мм Материалы-металлоконструкции | т | 5,5E-5 0,011*5/1000 | 20893 |  |  |  | 1.15
Кронштейны КР1 ÷ КР3, опора ОП1 (листы 45÷46)
312 | ТЕР09-03-039-04 Приказ Минстроя России от 12.11.14 №703/пр | Монтаж опорных конструкций: подвесок и хомутов для крепления трубопроводов внутри зданий и сооружений Строительные металлические конструкции: НР (34,63 руб.): 93% от ФОТ (37,24 руб.) СП (23,09 руб.): 62% от ФОТ (37,24 руб.) | 1 т конструкций | 0,026184 0,0258*1,01+0,000126 | 1692.52 | 1234.81 | 84.56 | 1.96 | 44.32 | 32.33 | 2.21 | 0.05 | 108.89 | 2.85 | 0.12
Н | 1. 201-9002 | Конструкции стальные | т | 1 0,026184
313 | ТЕРм38-01-006-08 Приказ Минстроя России от 12.11.14 №703/пр | Сборка с помощью лебедок ручных (с установкой и снятием их в процессе работы) или вручную (мелких деталей): стремянки, связи, кронштейны, тормозные конструкции и пр. 3 634,16 = 10 802,97 - 1,06 x 6 763,03 Изготовление в построечных условиях материалов, полуфабрикатов, металлических и трубопроводных заготовок: НР (33,86 руб.): 73% от ФОТ (46,39 руб.) СП (15,77 руб.): 34% от ФОТ (46,39 руб.) | 1 т конструкций | 0,0258 (7,0+8+6,1+4,7)/1000 | 3634.16 | 1545.7 | 1835.87 | 17.89 | 93.76 | 39.88 | 47.37 | 0.46 | 130 | 3.35 | 1.3 | 0.03
Уд | 1. 101-1139 | Профили гнутые стальные из горячекатаного листового проката марки Ст3сп, нормальной точности прокатки, немерной длины толщиной 7-8 мм | т | 1,06 0,027348 | 6763.03 |  |  |  | 184.96
314 | ТССЦ-101-3684 Приказ Минстроя России от 12.11.14 №703/пр | Швеллеры № 8 сталь марки Ст3пс Материалы-металлоконструкции | т | 0,004134 3,9*1,06/1000 | 5419.99 |  |  |  | 22.41
315 | ТССЦ-101-5185 Приказ Минстроя России от 01.06.16 №380/пр | Сталь угловая равнополочная, марка стали: Ст3пс, шириной полок 63-63 мм Материалы-металлоконструкции | т | 0,016218 (4,9+5,9+4,5)*1,06/1000 | 5347.53 |  |  |  | 86.73
316 | ТССЦ-101-4674 Приказ Минстроя России от 12.11.14 №703/пр | Сталь полосовая 30х4 мм, марка Ст3сп Материалы-металлоконструкции | т | 0,00551 (1,9*2+1,4)*1,06/1000 | 7266.93 |  |  |  | 40.04
317 | ТССЦ-101-1617 Приказ Минстроя России от 01.06.16 №380/пр | Сталь круглая углеродистая обыкновенного качества марки ВСт3пс5-1 диаметром: 12 мм Материалы-металлоконструкции | т | 0,00148 (0,2*3+0,8)*1,06/1000 | 5855.3 |  |  |  | 8.67
318 | ТССЦ-101-0090 Приказ Минстроя России от 01.06.16 №380/пр | Болты с шестигранной головкой диаметром резьбы: 10 мм Материалы-металлоконструкции | т | 9,3E-5 0,031*3/1000 | 14329.52 |  |  |  | 1.33
319 | ТССЦ-101-0122 Приказ Минстроя России от 01.06.16 №380/пр | Гайки шестигранные диаметр резьбы: 10 мм Материалы-металлоконструкции | т | 3,3E-5 0,011*3/1000 | 20893 |  |  |  | 0.69
Рама РМ (лист 48)
320 | ТЕР09-03-002-12 Приказ Минстроя России от 12.11.14 №703/пр демонтаж сущ. рамы под калорифер | Монтаж балок, ригелей перекрытия, покрытия и под установку оборудования многоэтажных зданий при высоте здания: до 25 м (Приказ от 04.09.2019 № 519/пр табл.2 п.4 Демонтаж (разборка) металлических конструкций ОЗП=0,7; ЭМ=0,7 к расх.; ЗПМ=0,7; МАТ=0 к расх.; ТЗ=0,7; ТЗМ=0,7) Строительные металлические конструкции: НР (20,2 руб.): 93% от ФОТ (21,72 руб.) СП (13,47 руб.): 62% от ФОТ (21,72 руб.) | 1 т конструкций | 0,0954 95,4/1000 | 516.68 | 164.93 | 351.75 | 33.17 | 49.29 | 15.73 | 33.56 | 3.16 | 12.775 | 1.22 | 1.799 | 0.17
Н | 1. 201-9002 | Конструкции стальные | т | 0
321 | ТЕР09-03-002-12 Приказ Минстроя России от 12.11.14 №703/пр | Монтаж балок, ригелей перекрытия, покрытия и под установку оборудования многоэтажных зданий при высоте здания: до 25 м 821,90 = 882,93 - 0,00194 x 6 969,07 - 0,0031 x 15 325,00 Строительные металлические конструкции: НР (41,07 руб.): 93% от ФОТ (44,16 руб.) СП (27,38 руб.): 62% от ФОТ (44,16 руб.) | 1 т конструкций | 0,1357 0,1333+0,0024 | 821.9 | 235.61 | 502.51 | 47.39 | 111.53 | 31.97 | 68.19 | 6.43 | 18.25 | 2.48 | 2.57 | 0.35
Уд | 1. 101-1019 | Швеллеры № 40 из стали марки: Ст0 | т | 0,00194 0,0002633 | 6969.07 |  |  |  | 1.83
Уд | 2. 101-1714 | Болты с гайками и шайбами строительные | т | 0,0031 0,0004207 | 15325 |  |  |  | 6.45
Н | 3. 201-9002 | Конструкции стальные | т | 1 0,1357
322 | ТЕРм38-01-002-04 Приказ Минстроя России от 12.11.14 №703/пр | Монорельсы, балки и другие аналогичные конструкции промышленных зданий, сборка с помощью: лебедок ручных (с установкой и снятием их в процессе работы) или вручную (мелких деталей) 644,78 = 7 144,60 - 1,02 x 6 372,37 Изготовление в построечных условиях материалов, полуфабрикатов, металлических и трубопроводных заготовок: НР (43,1 руб.): 73% от ФОТ (59,04 руб.) СП (20,07 руб.): 34% от ФОТ (59,04 руб.) | 1 т конструкций | 0,1333 133,3/1000 | 644.78 | 376.96 | 218.23 | 8.17 | 85.95 | 50.25 | 29.09 | 1.09 | 31 | 4.13 | 0.5 | 0.07
Уд | 1. 101-1015 | Балки двутавровые № 60 из стали марки: Ст3сп | т | 1,02 0,135966 | 6372.37 |  |  |  | 866.43
323 | ТССЦ-101-5187 Приказ Минстроя России от 01.06.16 №380/пр | Сталь угловая равнополочная, марка стали: Ст3пс, шириной полок 100-100 мм Изготовление в построечных условиях материалов, полуфабрикатов, металлических и трубопроводных заготовок | т | 0,107202 105,1*1,02/1000 | 5347.53 |  |  |  | 573.27
324 | ТССЦ-101-1842 Приказ Минстроя России от 12.11.14 №703/пр | Сталь листовая горячекатаная углеродистая обыкновенного качества Ст3кп толщиной 10 мм ( С235 ) Материалы-металлоконструкции | т | 0,028764 28,2*1,02/1000 | 7755.64 |  |  |  | 223.08
325 | ТССЦ-101-0092 Приказ Минстроя России от 01.06.16 №380/пр болт 6.1 М16х150 | Болты с шестигранной головкой диаметром резьбы: 16 (18) мм Материалы-металлоконструкции | т | 0,0024 2,4/1000 | 10674.02 |  |  |  | 25.62
Итого прямые затраты по разделу в базисных ценах | [8 empty] | 70291.09 | 9734.87 | 6723.44 | 681.85 |  | 814 |  | 45.84
Итого прямые затраты по разделу с учетом коэффициентов к итогам (Условия производства работ ОЗП=15%; ЭМ=15%; ЗПМ=15%; ТЗ=15%; ТЗМ=15% (Поз. 214, 220, 225, 230, 235, 242, 244, 249, 254, 264, 270, 280, 288, 300, 306, 312, 320-321, 216, 221, 226, 232, 236, 243, 246, 250, 255, 265, 271, 281, 289, 301, 307, 313, 322-323)) | [8 empty] | 72759.83 | 11195.1 | 7731.95 | 784.13 |  | 936.1 |  | 52.72
Накладные расходы | [8 empty] | 9554.34
73% ФОТ (от 7931,74) (Поз. 216, 221, 226, 232, 236, 243, 246, 250, 255, 265, 271, 281, 289, 301, 307, 313, 322-323) | [8 empty] | 5790.17
93% ФОТ (от 4047,49) (Поз. 214, 220, 225, 230, 235, 242, 244, 249, 254, 264, 270, 280, 288, 300, 306, 312, 320-321) | [8 empty] | 3764.17
Сметная прибыль | [8 empty] | 5206.23
34% ФОТ (от 7931,74) (Поз. 216, 221, 226, 232, 236, 243, 246, 250, 255, 265, 271, 281, 289, 301, 307, 313, 322-323) | [8 empty] | 2696.79
62% ФОТ (от 4047,49) (Поз. 214, 220, 225, 230, 235, 242, 244, 249, 254, 264, 270, 280, 288, 300, 306, 312, 320-321) | [8 empty] | 2509.44
Итого | [8 empty] | 87520.4 |  |  |  |  | 936.1 |  | 52.72
В том числе:
Материалы | [8 empty] | 53832.78
Машины и механизмы | [8 empty] | 7731.95
ФОТ | [8 empty] | 11979.23
Накладные расходы | [8 empty] | 9554.34
Сметная прибыль | [8 empty] | 5206.23
Итого по разделу 2 Металлоконструкции | [8 empty] | 87520.4 |  |  |  |  | 936.1 |  | 52.72
ИТОГИ ПО СМЕТЕ:
Итого прямые затраты по смете в базисных ценах | [8 empty] | 382701.52 | 40481.19 | 21391.27 | 2439.73 |  | 3553.78 |  | 166.67
Итого прямые затраты по смете с учетом коэффициентов к итогам (Условия производства работ ОЗП=15%; ЭМ=15%; ЗПМ=15%; ТЗ=15%; ТЗМ=15% (Поз. 1-2, 7, 195-197, 3, 13, 18, 156, 176, 186, 198, 208, 5, 38, 9, 15, 10, 66, 75, 98, 109, 214, 220, 225, 230, 235, 242, 244, 249, 254, 264, 270, 280, 288, 300, 306, 312, 320-321, 16-17, 19, 34-36, 42-43, 46, 49, 68, 185, 207, 20, 26, 28, 45, 51, 55, 105, 117, 161, 177, 179, 181-183, 193, 199, 201, 203-205, 40, 47, 56, 61, 70, 77, 83-86, 89, 91, 93, 95-97, 100, 102, 107-108, 111, 120-121, 153-154, 165, 170-173, 72-73, 151-152, 166-167, 174-175, 187-191, 212-213, 79, 113, 122-126, 144-150, 155, 157-160, 209-211, 81, 103, 115, 163, 168, 127-128, 134-139, 141-143, 129-133, 162, 216, 221, 226, 232, 236, 243, 246, 250, 255, 265, 271, 281, 289, 301, 307, 313, 322-323)) | [8 empty] | 391982.38 | 46553.36 | 24599.96 | 2805.7 |  | 4086.87 |  | 191.67
Условия производства работ ОЗП=15%; ЭМ=15%; ЗПМ=15%; ТЗ=15%; ТЗМ=15% (Поз. 1-2, 7, 195-197, 3, 13, 18, 156, 176, 186, 198, 208, 5, 38, 9, 15, 10, 66, 75, 98, 109, 214, 220, 225, 230, 235, 242, 244, 249, 254, 264, 270, 280, 288, 300, 306, 312, 320-321, 16-17, 19, 34-36, 42-43, 46, 49, 68, 185, 207, 20, 26, 28, 45, 51, 55, 105, 117, 161, 177, 179, 181-183, 193, 199, 201, 203-205, 40, 47, 56, 61, 70, 77, 83-86, 89, 91, 93, 95-97, 100, 102, 107-108, 111, 120-121, 153-154, 165, 170-173, 72-73, 151-152, 166-167, 174-175, 187-191, 212-213, 79, 113, 122-126, 144-150, 155, 157-160, 209-211, 81, 103, 115, 163, 168, 127-128, 134-139, 141-143, 129-133, 162, 216, 221, 226, 232, 236, 243, 246, 250, 255, 265, 271, 281, 289, 301, 307, 313, 322-323) | [8 empty] | 9280.86 | 6072.18 | 3208.69 | 365.96 |  | 533.067 |  | 25.0005
Накладные расходы | [8 empty] | 48148.32
Сметная прибыль | [8 empty] | 26472.87
Итоги по смете:
Работы по реконструкции зданий и сооружений: разборка отдельных конструктивных элементов здания (сооружения), а также зданий (сооружений) в целом | [8 empty] | 5245.29 |  |  |  |  | 153.88 |  | 11.71
Земляные работы, выполняемые ручным способом | [8 empty] | 929.23 |  |  |  |  | 41.6
Погрузо-разгрузочные работы | [8 empty] | 119.54
Бетонные и железобетонные сборные конструкции и работы в строительстве | [8 empty] | 1056.37 |  |  |  |  | 14.63 |  | 3.02
Перевозка грузов (грунт, мусор и подобное) | [8 empty] | 186.7
Строительные металлические конструкции | [8 empty] | 19438.97 |  |  |  |  | 356.95 |  | 29
Земляные работы, выполняемые механизированным способом | [8 empty] | 13.1 |  |  |  |  | 0.06 |  | 0.08
Конструкции из кирпича и блоков | [8 empty] | 44321.54 |  |  |  |  | 693.08 |  | 39.97
Свайные работы | [8 empty] | 3526.22 |  |  |  |  | 34.18 |  | 10.26
Материалы для строительных работ | [8 empty] | 123750.17
Бетонные и железобетонные монолитные конструкции и работы в строительстве | [8 empty] | 5306.12 |  |  |  |  | 100.35 |  | 5.44
Бетонные и железобетонные сборные конструкции жилых, общественных и административно-бытовых зданий промышленных предприятий | [8 empty] | 319.08 |  |  |  |  | 2.44 |  | 1.24
Деревянные конструкции | [8 empty] | 747.07 |  |  |  |  | 10.67 |  | 1.07
Кровли | [8 empty] | 13727.35 |  |  |  |  | 130.64 |  | 5.65
Работы по реконструкции зданий и сооружений: усиление и замена существующих конструкций, возведение отдельных конструктивных элементов | [8 empty] | 3824.57 |  |  |  |  | 63.72 |  | 13.1
Полы | [8 empty] | 90762.28 |  |  |  |  | 327.19 |  | 15.63
Теплоизоляционные работы | [8 empty] | 4916.21 |  |  |  |  | 141.28
Отделочные работы | [8 empty] | 65932.48 |  |  |  |  | 1292.37 |  | 27.4
Защита строительных конструкций и оборудования от коррозии | [8 empty] | 11644.7 |  |  |  |  | 90.3 |  | 0.74
Сантехнические работы - внутренние (трубопроводы, водопровод, канализация, отопление, газоснабжение, вентиляция и кондиционирование воздуха) | [8 empty] | 97.57 |  |  |  |  | 1.96
Материалы-металлоконструкции | [8 empty] | 49500.19
Изготовление в построечных условиях материалов, полуфабрикатов, металлических и трубопроводных заготовок | [8 empty] | 21238.82 |  |  |  |  | 631.57 |  | 27.36
Итого | [8 empty] | 466603.57 |  |  |  |  | 4086.87 |  | 191.67
ВСЕГО по смете | [8 empty] | 466603.57 |  |  |  |  | 4086.87 |  | 191.67
Составил: Котельникова А.М.
Проверил: Степанова Г.Ф.