## ЛСР 17 граф
СОГЛАСОВАНО: | [11 empty] | УТВЕРЖДАЮ:
_________________ | [11 empty] | _________________
" _____ " ________________ 2021 г. | [11 empty] | "____" ______________2021 г.
АО СНХЗ
(наименование стройки)
ЛОКАЛЬНЫЙ СМЕТНЫЙ РАСЧЕТ № 1-33-21
|  | на | Ремонт женской раздевалки в спорт.зале здания К-27
АХО
Основание: Дефектная ведомость № 266
|  |  | Сметная стоимость _______________________________________________________________________________________________ | [5 empty] | ___________________________65,784 |  | тыс. руб.
|  |  | строительных работ _______________________________________________________________________________________________ | [5 empty] | _______________________________________________________________________________________________65,553 |  | тыс. руб.
|  |  | монтажных работ _______________________________________________________________________________________________ | [5 empty] | _______________________________________________________________________________________________0,230 |  | тыс. руб.
|  |  | Средства на оплату труда _______________________________________________________________________________________________ | [5 empty] | ___________________________9,421 |  | тыс. руб.
|  |  | Сметная трудоемкость _______________________________________________________________________________________________ | [5 empty] | _______________________________________________________________________________________________787,2 |  | чел.час
Составлен 20.10.2021г.
№ пп | Обосно- вание | Наименование | Ед. изм. | Кол. | Стоимость единицы, руб. |  |  |  | Общая стоимость, руб. |  |  |  | Т/з осн. раб.на ед. | Т/з осн. раб. Всего | Т/з мех. на ед. | Т/з мех. Всего
[5 empty] | Всего | В том числе |  |  | Всего | В том числе
[6 empty] | Осн.З/п | Эк.Маш | З/пМех |  | Осн.З/п | Эк.Маш | З/пМех
1 | 2 | 3 | 4 | 5 | 6 | 7 | 8 | 9 | 10 | 11 | 12 | 13 | 14 | 15 | 16 | 17
Раздел 1. Ремонт женской раздевалки в спорт.зале здания К-27
Холл
1 | ТЕРр57-3-1 Приказ Минстроя России от 12.11.14 №703/пр | Разборка плинтусов: деревянных и из пластмассовых материалов Полы (ремонтно-строительные): НР (4 руб.): 89% от ФОТ (4,49 руб.) СП (2,2 руб.): 49% от ФОТ (4,49 руб.) | 100 м плинтуса | 0,105 10,5 / 100 | 37.17 | 37.17 |  |  | 3.9 | 3.9 |  |  | 3.77 | 0.4
Н | 1. 509-9900 | Строительный мусор | т | 0,11 0,0116
2 | ТЕРр67-3-1 Приказ Минстроя России от 12.11.14 №703/пр | Демонтаж кабеля Электромонтажные работы (ремонтно-строительные): НР (4,98 руб.): 91% от ФОТ (5,47 руб.) СП (2,63 руб.): 48% от ФОТ (5,47 руб.) | 100 м | 0,05 5 / 100 | 95.37 | 95.05 | 0.32 | 0.16 | 4.77 | 4.75 | 0.02 | 0.01 | 9.64 | 0.48 | 0.01
3 | ТЕРр62-41-1 Приказ Минстроя России от 12.11.14 №703/пр | Очистка вручную поверхности фасадов от перхлорвиниловых и масляных красок: с земли и лесов Малярные работы (ремонтно-строительные): НР (21,02 руб.): 90% от ФОТ (23,35 руб.) СП (10,74 руб.): 46% от ФОТ (23,35 руб.) | 100 м2 расчищенной поверхности | 0,099 (18,9-9) / 100 | 205.09 | 205.09 |  |  | 20.3 | 20.3 |  |  | 20.8 | 2.06
4 | ТЕРр61-2-3 Приказ Минстроя России от 12.11.14 №703/пр | Ремонт штукатурки внутренних стен по камню известковым раствором площадью отдельных мест: до 10 м2 толщиной слоя до 20 мм /10мм./ 1 658,66 = 2 596,01 - 2,2 x 426,07 Штукатурные работы (ремонтно-строительные): НР (151,71 руб.): 89% от ФОТ (170,46 руб.) СП (75 руб.): 44% от ФОТ (170,46 руб.) | 100 м2 отремонтированной поверхности | 0,09 9 / 100 | 1658.66 | 1635.98 | 21.21 | 10.94 | 149.28 | 147.24 | 1.91 | 0.98 | 146.07 | 13.15 | 0.67 | 0.06
Уд | 1. 402-0086 | Раствор готовый отделочный тяжелый, известковый 1:2,5 | м3 | 2,2 0,198 | 426.07 |  |  |  | 84.36
Н | 2. 509-9900 | Строительный мусор | т | 3,38 0,3042
5 | ТЕРр61-2-4 Приказ Минстроя России от 12.11.14 №703/пр | Ремонт штукатурки внутренних стен по камню известковым раствором площадью отдельных мест: на каждые следующие 10 мм толщины слоя добавлять к расценке 61-2-3 242,15 = 710,83 - 1,1 x 426,07 Штукатурные работы (ремонтно-строительные): НР (-21,83 руб.): 89% от ФОТ (-24,53 руб.) СП (-10,79 руб.): 44% от ФОТ (-24,53 руб.) | 100 м2 отремонтированной поверхности | -0,09 -9 / 100 | 242.15 | 231.39 | 10.76 | 5.55 | -21.8 | -20.83 | -0.97 | -0.5 | 20.66 | -1.86 | 0.34 | -0.03
Уд | 1. 402-0086 | Раствор готовый отделочный тяжелый, известковый 1:2,5 | м3 | 1,1 -0,099 | 426.07 |  |  |  | -42.18
Н | 2. 509-9900 | Строительный мусор | т | 1,69 -0,1521
6 | ТЕРр69-12-3 Приказ Минстроя России от 12.11.14 №703/пр | Приготовление растворов вручную: известковых легких Изготовление в построечных условиях материалов, полуфабрикатов, металлических и трубопроводных заготовок: НР (2,34 руб.): 73% от ФОТ (3,2 руб.) СП (1,09 руб.): 34% от ФОТ (3,2 руб.) | 1 м3 раствора | 0,099 0,198-0,099 | 28.1 | 28.1 |  |  | 2.78 | 2.78 |  |  | 2.85 | 0.28
7 | ТССЦ-402-0075 Приказ Минстроя России от 01.06.16 №380/пр | Смесь сухая штукатурная Материалы | т | 0,18315 1850*0,099/1000 | 1482.68 |  |  |  | 271.55
8 | ТЕР15-04-049-04 Приказ Минстроя России от 12.11.14 №703/пр | Отделка стен внутри помещения по подготовленным поверхностям рельефным штукатурным акриловым покрытием: Терракоат Микро вручную/с огрунтовкой /уточнить по факту/ (Приказ от 04.09.2019 № 519/пр п.6.7.1 При ремонтно-строительных работах и работах по реконструкции объектов капитального строительства (аналогичных технологическим процессам в новом строительстве, в том числе по возведению новых конструктивных элементов) ОЗП=1,15; ЭМ=1,25 к расх.; ЗПМ=1,25; ТЗ=1,15; ТЗМ=1,25) Отделочные работы: НР (118,23 руб.): 100% от ФОТ (118,23 руб.) СП (49,66 руб.): 42%=49%*0.85 от ФОТ (118,23 руб.) | 100 м2 отделываемой поверхности | 0,189 18,9 / 100 | 2546.21 | 543.58 | 18.24 | 0.35 | 481.24 | 102.74 | 3.45 | 0.07 | 42.734 | 8.08 | 0.025
9 | ТЕР15-04-025-08 Приказ Минстроя России от 12.11.14 №703/пр | Улучшенная окраска масляными составами по штукатурке: стен /уточнить по факту/ (Приказ от 04.09.2019 № 519/пр п.6.7.1 При ремонтно-строительных работах и работах по реконструкции объектов капитального строительства (аналогичных технологическим процессам в новом строительстве, в том числе по возведению новых конструктивных элементов) ОЗП=1,15; ЭМ=1,25 к расх.; ЗПМ=1,25; ТЗ=1,15; ТЗМ=1,25) Отделочные работы: НР (146,3 руб.): 100% от ФОТ (146,3 руб.) СП (61,45 руб.): 42%=49%*0.85 от ФОТ (146,3 руб.) | 100 м2 окрашиваемой поверхности | 0,189 18,9 / 100 | 1650.75 | 672.84 | 12.46 | 0.2 | 311.99 | 127.17 | 2.35 | 0.04 | 58.6615 | 11.09 | 0.0125
10 | ТЕР11-01-038-02 Приказ Минстроя России от 12.11.14 №703/пр | Устройство покрытий из плиток поливинилхлоридных: на клее КН-2 (Приказ от 04.09.2019 № 519/пр п.6.7.1 При ремонтно-строительных работах и работах по реконструкции объектов капитального строительства (аналогичных технологическим процессам в новом строительстве, в том числе по возведению новых конструктивных элементов) ОЗП=1,15; ЭМ=1,25 к расх.; ЗПМ=1,25; ТЗ=1,15; ТЗМ=1,25) Полы: НР (98,13 руб.): 112% от ФОТ (87,62 руб.) СП (48,19 руб.): 55%=65%*0.85 от ФОТ (87,62 руб.) | 100 м2 покрытия | 0,1 10 / 100 | 11603.51 | 761.32 | 90.6 | 0.61 | 1160.35 | 76.13 | 9.06 | 0.06 | 58.972 | 5.9 | 0.0375
11 | ТЕРр62-10-6 Приказ Минстроя России от 12.11.14 №703/пр | Улучшенная масляная окраска ранее окрашенных дверей: за два раза с расчисткой старой краски более 35% Малярные работы (ремонтно-строительные): НР (119,24 руб.): 90% от ФОТ (132,49 руб.) СП (60,95 руб.): 46% от ФОТ (132,49 руб.) | 100 м2 окрашиваемой поверхности | 0,11 11 / 100 | 2039.86 | 1045.7 | 8.43 | 1.63 | 224.39 | 115.03 | 0.93 | 0.18 | 95.76 | 10.53 | 0.1 | 0.01
12 | ТЕРр56-12-1 Приказ Минстроя России от 12.11.14 №703/пр | Смена дверных приборов: петли Проемы (ремонтно-строительные): НР (66,67 руб.): 90% от ФОТ (74,08 руб.) СП (34,82 руб.): 47% от ФОТ (74,08 руб.) | 100 шт. приборов | 0,06 6 / 100 | 1813.41 | 1073.69 |  |  | 108.8 | 64.42 |  |  | 99.6 | 5.98
13 | ТЕР11-01-040-03 Приказ Минстроя России от 12.11.14 №703/пр | Устройство плинтусов поливинилхлоридных: на винтах самонарезающих (Приказ от 04.09.2019 № 519/пр п.6.7.1 При ремонтно-строительных работах и работах по реконструкции объектов капитального строительства (аналогичных технологическим процессам в новом строительстве, в том числе по возведению новых конструктивных элементов) ОЗП=1,15; ЭМ=1,25 к расх.; ЗПМ=1,25; ТЗ=1,15; ТЗМ=1,25) Полы: НР (9,16 руб.): 112% от ФОТ (8,18 руб.) СП (4,5 руб.): 55%=65%*0.85 от ФОТ (8,18 руб.) | 100 м плинтуса | 0,08 8 / 100 | 1799.54 | 88.92 | 15.55 |  | 143.96 | 7.11 | 1.24 |  | 7.659 | 0.61
Коридор
14 | ТЕРр57-3-1 Приказ Минстроя России от 12.11.14 №703/пр | Разборка плинтусов: деревянных и из пластмассовых материалов Полы (ремонтно-строительные): НР (4,72 руб.): 89% от ФОТ (5,3 руб.) СП (2,6 руб.): 49% от ФОТ (5,3 руб.) | 100 м плинтуса | 0,124 12,4 / 100 | 37.17 | 37.17 |  |  | 4.61 | 4.61 |  |  | 3.77 | 0.47
Н | 1. 509-9900 | Строительный мусор | т | 0,11 0,0136
15 | ТЕРр62-41-1 Приказ Минстроя России от 12.11.14 №703/пр | Очистка вручную поверхности фасадов от перхлорвиниловых и масляных красок: с земли и лесов Малярные работы (ремонтно-строительные): НР (31,83 руб.): 90% от ФОТ (35,37 руб.) СП (16,27 руб.): 46% от ФОТ (35,37 руб.) | 100 м2 расчищенной поверхности | 0,15 (30-15) / 100 | 205.09 | 205.09 |  |  | 30.76 | 30.76 |  |  | 20.8 | 3.12
16 | ТЕРр61-2-3 Приказ Минстроя России от 12.11.14 №703/пр | Ремонт штукатурки внутренних стен по камню известковым раствором площадью отдельных мест: до 10 м2 толщиной слоя до 20 мм /10мм./ 1 658,66 = 2 596,01 - 2,2 x 426,07 Штукатурные работы (ремонтно-строительные): НР (252,85 руб.): 89% от ФОТ (284,1 руб.) СП (125 руб.): 44% от ФОТ (284,1 руб.) | 100 м2 отремонтированной поверхности | 0,15 15 / 100 | 1658.66 | 1635.98 | 21.21 | 10.94 | 248.8 | 245.4 | 3.18 | 1.64 | 146.07 | 21.91 | 0.67 | 0.1
Уд | 1. 402-0086 | Раствор готовый отделочный тяжелый, известковый 1:2,5 | м3 | 2,2 0,33 | 426.07 |  |  |  | 140.6
Н | 2. 509-9900 | Строительный мусор | т | 3,38 0,507
17 | ТЕРр61-2-4 Приказ Минстроя России от 12.11.14 №703/пр | Ремонт штукатурки внутренних стен по камню известковым раствором площадью отдельных мест: на каждые следующие 10 мм толщины слоя добавлять к расценке 61-2-3 242,15 = 710,83 - 1,1 x 426,07 Штукатурные работы (ремонтно-строительные): НР (-36,37 руб.): 89% от ФОТ (-40,87 руб.) СП (-17,98 руб.): 44% от ФОТ (-40,87 руб.) | 100 м2 отремонтированной поверхности | -0,15 -15 / 100 | 242.15 | 231.39 | 10.76 | 5.55 | -36.32 | -34.71 | -1.61 | -0.83 | 20.66 | -3.1 | 0.34 | -0.05
Уд | 1. 402-0086 | Раствор готовый отделочный тяжелый, известковый 1:2,5 | м3 | 1,1 -0,165 | 426.07 |  |  |  | -70.3
Н | 2. 509-9900 | Строительный мусор | т | 1,69 -0,2535
18 | ТЕРр69-12-3 Приказ Минстроя России от 12.11.14 №703/пр | Приготовление растворов вручную: известковых легких Изготовление в построечных условиях материалов, полуфабрикатов, металлических и трубопроводных заготовок: НР (3,9 руб.): 73% от ФОТ (5,34 руб.) СП (1,82 руб.): 34% от ФОТ (5,34 руб.) | 1 м3 раствора | 0,165 0,33-0,165 | 28.1 | 28.1 |  |  | 4.64 | 4.64 |  |  | 2.85 | 0.47
19 | ТССЦ-402-0075 Приказ Минстроя России от 01.06.16 №380/пр | Смесь сухая штукатурная Материалы | т | 0,30525 1850*0,165/1000 | 1482.68 |  |  |  | 452.59
20 | ТЕР15-04-049-04 Приказ Минстроя России от 12.11.14 №703/пр | Отделка стен внутри помещения по подготовленным поверхностям рельефным штукатурным акриловым покрытием: Терракоат Микро вручную/с огрунтовкой /уточнить по факту/ (Приказ от 04.09.2019 № 519/пр п.6.7.1 При ремонтно-строительных работах и работах по реконструкции объектов капитального строительства (аналогичных технологическим процессам в новом строительстве, в том числе по возведению новых конструктивных элементов) ОЗП=1,15; ЭМ=1,25 к расх.; ЗПМ=1,25; ТЗ=1,15; ТЗМ=1,25) Отделочные работы: НР (187,66 руб.): 100% от ФОТ (187,66 руб.) СП (78,82 руб.): 42%=49%*0.85 от ФОТ (187,66 руб.) | 100 м2 отделываемой поверхности | 0,3 30 / 100 | 2546.21 | 543.58 | 18.24 | 0.35 | 763.86 | 163.07 | 5.47 | 0.11 | 42.734 | 12.82 | 0.025 | 0.01
21 | ТЕР15-04-025-08 Приказ Минстроя России от 12.11.14 №703/пр | Улучшенная окраска масляными составами по штукатурке: стен /уточнить по факту/ (Приказ от 04.09.2019 № 519/пр п.6.7.1 При ремонтно-строительных работах и работах по реконструкции объектов капитального строительства (аналогичных технологическим процессам в новом строительстве, в том числе по возведению новых конструктивных элементов) ОЗП=1,15; ЭМ=1,25 к расх.; ЗПМ=1,25; ТЗ=1,15; ТЗМ=1,25) Отделочные работы: НР (232,2 руб.): 100% от ФОТ (232,2 руб.) СП (97,52 руб.): 42%=49%*0.85 от ФОТ (232,2 руб.) | 100 м2 окрашиваемой поверхности | 0,3 30 / 100 | 1650.75 | 672.84 | 12.46 | 0.2 | 495.23 | 201.85 | 3.74 | 0.06 | 58.6615 | 17.6 | 0.0125
22 | ТЕР11-01-038-02 Приказ Минстроя России от 12.11.14 №703/пр | Устройство покрытий из плиток поливинилхлоридных: на клее КН-2 (Приказ от 04.09.2019 № 519/пр п.6.7.1 При ремонтно-строительных работах и работах по реконструкции объектов капитального строительства (аналогичных технологическим процессам в новом строительстве, в том числе по возведению новых конструктивных элементов) ОЗП=1,15; ЭМ=1,25 к расх.; ЗПМ=1,25; ТЗ=1,15; ТЗМ=1,25) Полы: НР (68,69 руб.): 112% от ФОТ (61,33 руб.) СП (33,73 руб.): 55%=65%*0.85 от ФОТ (61,33 руб.) | 100 м2 покрытия | 0,07 7 / 100 | 11603.51 | 761.32 | 90.6 | 0.61 | 812.24 | 53.29 | 6.34 | 0.04 | 58.972 | 4.13 | 0.0375
23 | ТЕР11-01-040-03 Приказ Минстроя России от 12.11.14 №703/пр | Устройство плинтусов поливинилхлоридных: на винтах самонарезающих (Приказ от 04.09.2019 № 519/пр п.6.7.1 При ремонтно-строительных работах и работах по реконструкции объектов капитального строительства (аналогичных технологическим процессам в новом строительстве, в том числе по возведению новых конструктивных элементов) ОЗП=1,15; ЭМ=1,25 к расх.; ЗПМ=1,25; ТЗ=1,15; ТЗМ=1,25) Полы: НР (11,45 руб.): 112% от ФОТ (10,22 руб.) СП (5,62 руб.): 55%=65%*0.85 от ФОТ (10,22 руб.) | 100 м плинтуса | 0,1 10 / 100 | 1799.54 | 88.92 | 15.55 |  | 179.96 | 8.89 | 1.56 |  | 7.659 | 0.77
24 | ТЕР09-03-048-01 Приказ Минстроя России от 12.11.14 №703/пр | Демонтаж. Монтаж потолков подвесных: комбинированных стальных с облицовкой алюминиевыми листами (Приказ от 04.09.2019 № 519/пр табл.2 п.4 Демонтаж (разборка) металлических конструкций ОЗП=0,7; ЭМ=0,7 к расх.; ЗПМ=0,7; МАТ=0 к расх.; ТЗ=0,7; ТЗМ=0,7) Строительные металлические конструкции: НР (200,46 руб.): 93% от ФОТ (215,55 руб.) СП (133,64 руб.): 62% от ФОТ (215,55 руб.) | 100 м2 | 0,08 8 / 100 | 3426.62 | 2187.91 | 1238.71 | 155.11 | 274.13 | 175.03 | 99.1 | 12.41 | 190.75 | 15.26 | 9.646 | 0.77
Н | 1. 201-9018 | Конструкции стальные (включая накладки и подвески) с облицовкой алюминием | т | 0
25 | ТЕР13-06-003-01 Приказ Минстроя России от 12.11.14 №703/пр | Очистка поверхности щетками Защита строительных конструкций и оборудования от коррозии: НР (110,1 руб.): 94% от ФОТ (117,13 руб.) СП (50,37 руб.): 43%=51%*0.85 от ФОТ (117,13 руб.) | 1 м2 очищаемой поверхности | 10,5 8+2,5 | 9.7 | 9.7 |  |  | 101.85 | 101.85 |  |  | 0.9 | 9.45
26 | ТЕР13-07-001-02 Приказ Минстроя России от 12.11.14 №703/пр | Обезжиривание поверхностей аппаратов и трубопроводов диаметром до 500 мм: уайт-спиритом 137,21 = 423,13 - 0,032 x 8 935,09 (Приказ от 04.09.2019 № 519/пр п.6.7.1 При ремонтно-строительных работах и работах по реконструкции объектов капитального строительства (аналогичных технологическим процессам в новом строительстве, в том числе по возведению новых конструктивных элементов) ОЗП=1,15; ЭМ=1,25 к расх.; ЗПМ=1,25; ТЗ=1,15; ТЗМ=1,25) Защита строительных конструкций и оборудования от коррозии: НР (9,36 руб.): 94% от ФОТ (9,96 руб.) СП (4,28 руб.): 43%=51%*0.85 от ФОТ (9,96 руб.) | 100 м2 обезжириваемой поверхности | 0,075 (6+1,5) / 100 | 152.94 | 115.38 | 3.41 | 0.15 | 11.47 | 8.65 | 0.26 | 0.01 | 10.442 | 0.78 | 0.0125
Уд | 1. 101-1292 | Уайт-спирит | т | 0,032 0,0024 | 8935.09 |  |  |  | 21.44
27 | ТССЦ-101-2294 Приказ Минстроя России от 01.06.16 №380/пр | Кислота ортофосфорная: техническая, сорт I Материалы | кг | 2.4 | 10.25 |  |  |  | 24.6
28 | ТЕР13-03-002-04 Приказ Минстроя России от 12.11.14 №703/пр | Огрунтовка металлических поверхностей за один раз: грунтовкой ГФ-021 (Приказ от 04.09.2019 № 519/пр п.6.7.1 При ремонтно-строительных работах и работах по реконструкции объектов капитального строительства (аналогичных технологическим процессам в новом строительстве, в том числе по возведению новых конструктивных элементов) ОЗП=1,15; ЭМ=1,25 к расх.; ЗПМ=1,25; ТЗ=1,15; ТЗМ=1,25) Защита строительных конструкций и оборудования от коррозии: НР (9,34 руб.): 94% от ФОТ (9,94 руб.) СП (4,27 руб.): 43%=51%*0.85 от ФОТ (9,94 руб.) | 100 м2 окрашиваемой поверхности | 0,105 (8+2,5) / 100 | 337.42 | 82.19 | 10.96 | 0.15 | 35.43 | 8.63 | 1.15 | 0.02 | 6.1065 | 0.64 | 0.0125
29 | ТЕР13-03-004-14 Приказ Минстроя России от 12.11.14 №703/пр | Окраска металлических огрунтованных поверхностей: эмалью ЭП-140 /краска резиновая/ 102,52 = 904,90 - 0,015 x 53 492,00 (Приказ от 04.09.2019 № 519/пр п.6.7.1 При ремонтно-строительных работах и работах по реконструкции объектов капитального строительства (аналогичных технологическим процессам в новом строительстве, в том числе по возведению новых конструктивных элементов) ОЗП=1,15; ЭМ=1,25 к расх.; ЗПМ=1,25; ТЗ=1,15; ТЗМ=1,25) Защита строительных конструкций и оборудования от коррозии: НР (3,74 руб.): 94% от ФОТ (3,98 руб.) СП (1,71 руб.): 43%=51%*0.85 от ФОТ (3,98 руб.) | 100 м2 окрашиваемой поверхности | 0,105 (8+2,5) / 100 | 108.98 | 32.72 | 10.96 | 0.15 | 11.45 | 3.44 | 1.15 | 0.02 | 2.852 | 0.3 | 0.0125
Уд | 1. 113-0211 | Эмаль эпоксидная: ЭП-140 защитная | т | 0,015 0,0016 | 53492 |  |  |  | 85.59
30 | ТССЦ-113-8087 Приказ Минстроя России от 01.06.16 №380/пр | Эмаль акриловая защитно-декоративная "Политон-АК" /прим. резиновая краска/ Материалы | кг | 1.6 | 37.89 |  |  |  | 60.62
Душевая
31 | ТЕР46-04-012-03 Приказ Минстроя России от 12.11.14 №703/пр | Разборка деревянных заполнений проемов: дверных и воротных Работы по реконструкции зданий и сооружений: разборка отдельных конструктивных элементов здания (сооружения), а также зданий (сооружений) в целом: НР (38,58 руб.): 91% от ФОТ (42,4 руб.) СП (18,66 руб.): 44%=52%*0,85 от ФОТ (42,4 руб.) | 100 м2 | 0,031 3,1 / 100 | 1307.97 | 1063 | 244.97 | 126.39 | 40.54 | 32.95 | 7.59 | 3.92 | 103.91 | 3.22 | 7.74 | 0.24
32 | ТЕР46-04-001-04 Приказ Минстроя России от 12.11.14 №703/пр | Разборка: кирпичных стен Работы по реконструкции зданий и сооружений: разборка отдельных конструктивных элементов здания (сооружения), а также зданий (сооружений) в целом: НР (126,78 руб.): 91% от ФОТ (139,32 руб.) СП (61,3 руб.): 44%=52%*0,85 от ФОТ (139,32 руб.) | 1 м3 | 1.14 | 225.32 | 92.29 | 133.03 | 13.98 | 256.86 | 105.21 | 151.65 | 15.94 | 8.24 | 9.39 | 1.15 | 1.31
33 | ТЕРр63-7-5 Приказ Минстроя России от 12.11.14 №703/пр | Разборка облицовки стен: из керамических глазурованных плиток Стекольные, обойные и облицовочные работы (ремонтно-строительные): НР (680,88 руб.): 90% от ФОТ (756,53 руб.) СП (340,44 руб.): 45% от ФОТ (756,53 руб.) | 100 м2 поверхности облицовки | 0,86 86 / 100 | 940.08 | 739.29 | 200.79 | 25.65 | 808.47 | 635.79 | 172.68 | 22.06 | 74.3 | 63.9 | 1.99 | 1.71
34 | ТЕРр65-1-1 Приказ Минстроя России от 12.11.14 №703/пр | Разборка трубопроводов из водогазопроводных труб диаметром: до 32 мм /20мм./ Внутренние санитарно-технические работы: демонтаж и разборка (ремонтно-строительные): НР (146,44 руб.): 87% от ФОТ (168,32 руб.) СП (74,06 руб.): 44% от ФОТ (168,32 руб.) | 100 м трубопровода | 0,4 40 / 100 | 432.05 | 364.28 | 9.63 | 1.63 | 172.82 | 145.71 | 3.85 | 0.65 | 34.66 | 13.86 | 0.1 | 0.04
Н | 1. 509-9899 | Строительный мусор и масса возвратных материалов | т | 0,22 0,088
35 | ТЕР46-03-011-01 Приказ Минстроя России от 12.11.14 №703/пр | Пробивка в кирпичных стенах борозд площадью сечения: до 20 см2 Работы по реконструкции зданий и сооружений: усиление и замена существующих конструкций, возведение отдельных конструктивных элементов: НР (109,42 руб.): 103% от ФОТ (106,23 руб.) СП (53,12 руб.): 50%=59%*0,85 от ФОТ (106,23 руб.) | 100 м борозд | 0,4 40 / 100 | 651.24 | 181.58 | 469.66 | 49.37 | 260.49 | 72.63 | 187.86 | 19.75 | 15.64 | 6.26 | 4.06 | 1.62
36 | ТЕР16-04-002-01 Приказ Минстроя России от 01.06.16 №375/пр | Прокладка трубопроводов водоснабжения из напорных полиэтиленовых труб наружным диаметром: 20 мм (Приказ от 04.09.2019 № 519/пр п.6.7.1 При ремонтно-строительных работах и работах по реконструкции объектов капитального строительства (аналогичных технологическим процессам в новом строительстве, в том числе по возведению новых конструктивных элементов) ОЗП=1,15; ЭМ=1,25 к расх.; ЗПМ=1,25; ТЗ=1,15; ТЗМ=1,25) Сантехнические работы - внутренние (трубопроводы, водопровод, канализация, отопление, газоснабжение, вентиляция и кондиционирование воздуха): НР (1679,49 руб.): 121% от ФОТ (1388,01 руб.) СП (846,69 руб.): 61%=72%*0.85 от ФОТ (1388,01 руб.) | 100 м трубопровода | 0,4 40 / 100 | 4506.25 | 2743.45 | 1428.6 | 273.94 | 1802.5 | 1097.38 | 571.44 | 109.58 | 218.776 | 87.51 | 16.775 | 6.71
Н | 1. 103-9140 | Арматура муфтовая | шт. | 0
Н | 2. 301-9240 | Крепления | кг | 0
Н | 3. 302-9911 | Фасонные и соединительные части к полиэтиленовым трубам | шт. | 0
37 | ТССЦ-507-4309 Приказ Минстроя России от 01.06.16 №380/пр | Угольник полипропиленовый комбинированный: диаметром 20х3/4" /прим./ Материалы | 10 шт. | 0,6 6 / 10 | 121.3 |  |  |  | 72.78
38 | ТССЦ-301-8603 Приказ Минстроя России от 01.06.16 №380/пр | Планка монтажная ИГЛ БИР ПЕКС (Eagle BP): для монтажа одной водорозетки Материалы | шт. | 4 | 17.2 |  |  |  | 68.8
39 | ТССЦ-507-4503 Приказ Минстроя России от 01.06.16 №380/пр | Водорозетка компрессионная ИГЛ БИР ПЕКС "Лайт" (Eagle BP), размером: 1/2"х20 (2,0) мм Материалы | 10 шт. | 0,4 4 / 10 | 499.8 |  |  |  | 199.92
40 | ТССЦ-507-3331 Приказ Минстроя России от 01.06.16 №380/пр | Тройник полипропиленовый комбинированный, диаметром: 20х3/4" /прим./ Материалы | 10 шт. | 0,6 6 / 10 | 124.8 |  |  |  | 74.88
41 | ТССЦ-507-5007 Приказ Минстроя России от 01.06.16 №380/пр | Муфта полипропиленовая соединительная диаметром: 20 мм Материалы | 10 шт. | 0,3 3 / 10 | 11.5 |  |  |  | 3.45
42 | ТЕР15-04-006-03 Приказ Минстроя России от 12.11.14 №703/пр | Покрытие поверхностей грунтовкой глубокого проникновения: за 1 раз стен (Приказ от 04.09.2019 № 519/пр п.6.7.1 При ремонтно-строительных работах и работах по реконструкции объектов капитального строительства (аналогичных технологическим процессам в новом строительстве, в том числе по возведению новых конструктивных элементов) ОЗП=1,15; ЭМ=1,25 к расх.; ЗПМ=1,25; ТЗ=1,15; ТЗМ=1,25) Отделочные работы: НР (90,8 руб.): 100% от ФОТ (90,8 руб.) СП (38,14 руб.): 42%=49%*0.85 от ФОТ (90,8 руб.) | 100 м2 покрытия | 0,86 86 / 100 | 93.77 | 91.6 | 1.49 | 0.2 | 80.64 | 78.78 | 1.28 | 0.17 | 7.5325 | 6.48 | 0.0125 | 0.01
Н | 1. 101-9732 | Грунтовка | т | 0,013 0,0112
43 | ТССЦ-101-6511 Приказ Минстроя России от 01.06.16 №380/пр | Грунтовка: водно-дисперсионная "БИРСС Бетон-контакт" /прим. противогрибковая/ Материалы | т | 0.0112 | 19934.93 |  |  |  | 223.27
44 | ТЕР15-02-016-01 Приказ Минстроя России от 12.11.14 №703/пр | Штукатурка поверхностей внутри здания цементно-известковым или цементным раствором по камню и бетону: простая стен 1 125,73 = 1 798,36 - 1,51 x 445,45 (10/14=0,72 ПЗ=0,72 (ОЗП=0,72; ЭМ=0,72 к расх.; ЗПМ=0,72; МАТ=0,72 к расх.; ТЗ=0,72; ТЗМ=0,72); Приказ от 04.09.2019 № 519/пр п.6.7.1 При ремонтно-строительных работах и работах по реконструкции объектов капитального строительства (аналогичных технологическим процессам в новом строительстве, в том числе по возведению новых конструктивных элементов) ОЗП=1,15; ЭМ=1,25 к расх.; ЗПМ=1,25; ТЗ=1,15; ТЗМ=1,25) Отделочные работы: НР (769,54 руб.): 100% от ФОТ (769,54 руб.) СП (323,21 руб.): 42%=49%*0.85 от ФОТ (769,54 руб.) | 100 м2 оштукатуриваемой поверхности | 0,86 86 / 100 | 928.38 | 716.09 | 122.24 | 62 | 798.41 | 615.84 | 105.13 | 53.32 | 62.4312 | 53.69 | 5.463 | 4.7
Уд | 1. 402-0083 | Раствор готовый отделочный тяжелый, цементно-известковый 1:1:6 | м3 | 1,0872 0,935 | 445.45 |  |  |  | 416.5
45 | ТЕРр69-12-3 Приказ Минстроя России от 12.11.14 №703/пр | Приготовление растворов вручную: известковых легких Изготовление в построечных условиях материалов, полуфабрикатов, металлических и трубопроводных заготовок: НР (22,05 руб.): 73% от ФОТ (30,21 руб.) СП (10,27 руб.): 34% от ФОТ (30,21 руб.) | 1 м3 раствора | 0.935 | 28.1 | 28.1 |  |  | 26.27 | 26.27 |  |  | 2.85 | 2.66
46 | ТССЦ-402-0544 Приказ Минстроя России от 01.06.16 №380/пр | Смесь сухая штукатурная цементно-песчаная водоудерживающая "БИРСС 13" (марка М150) Материалы | т | 1,72975 1850*0,935/1000 | 908.71 |  |  |  | 1571.84
47 | ТЕР15-01-019-05 Приказ Минстроя России от 12.11.14 №703/пр | Гладкая облицовка стен, столбов, пилястр и откосов (без карнизных, плинтусных и угловых плиток) без установки плиток туалетного гарнитура на клее из сухих смесей: по кирпичу и бетону 4 095,05 = 10 301,05 - 100 x 62,06 (Приказ от 04.09.2019 № 519/пр п.6.7.1 При ремонтно-строительных работах и работах по реконструкции объектов капитального строительства (аналогичных технологическим процессам в новом строительстве, в том числе по возведению новых конструктивных элементов) ОЗП=1,15; ЭМ=1,25 к расх.; ЗПМ=1,25; ТЗ=1,15; ТЗМ=1,25) Отделочные работы: НР (1712,64 руб.): 100% от ФОТ (1712,64 руб.) СП (719,31 руб.): 42%=49%*0.85 от ФОТ (1712,64 руб.) | 100 м2 поверхности облицовки | 0,69 69 / 100 | 4383.16 | 2131.84 | 50.21 | 26.49 | 3024.38 | 1470.97 | 34.64 | 18.28 | 183.6205 | 126.7 | 2.0625 | 1.42
Уд | 1. 101-0256 | Плитки керамические глазурованные для внутренней облицовки стен: гладкие без завала белые | м2 | 100 69 | 62.06 |  |  |  | 4282.14
48 | ТССЦ-101-5594 Приказ Минстроя России от 01.06.16 №380/пр | Плитки керамогранитные размером: 600х600х10 мм, бело-серые /прим. 1200х600мм./ Материалы | м2 | 69 | 102.8 |  |  |  | 7093.2
49 | ТЕР15-04-006-03 Приказ Минстроя России от 12.11.14 №703/пр | Покрытие поверхностей грунтовкой глубокого проникновения: за 1 раз стен (Приказ от 04.09.2019 № 519/пр п.6.7.1 При ремонтно-строительных работах и работах по реконструкции объектов капитального строительства (аналогичных технологическим процессам в новом строительстве, в том числе по возведению новых конструктивных элементов) ОЗП=1,15; ЭМ=1,25 к расх.; ЗПМ=1,25; ТЗ=1,15; ТЗМ=1,25) Отделочные работы: НР (17,94 руб.): 100% от ФОТ (17,94 руб.) СП (7,53 руб.): 42%=49%*0.85 от ФОТ (17,94 руб.) | 100 м2 покрытия | 0,17 17 / 100 | 93.77 | 91.6 | 1.49 | 0.2 | 15.94 | 15.57 | 0.25 | 0.03 | 7.5325 | 1.28 | 0.0125
Н | 1. 101-9732 | Грунтовка | т | 0,013 0,0022
50 | ТССЦ-402-0134 Приказ Минстроя России от 01.06.16 №380/пр | Смесь сухая гидроизоляционная проникающая: Гидротэкс-В /марку и стоимость уточнить по факту/ Материалы | кг | 2.2 | 19.66 |  |  |  | 43.25
51 | ТЕР46-04-012-02 Приказ Минстроя России от 12.11.14 №703/пр | Разборка деревянных заполнений проемов: оконных без подоконных досок Работы по реконструкции зданий и сооружений: разборка отдельных конструктивных элементов здания (сооружения), а также зданий (сооружений) в целом: НР (14,11 руб.): 91% от ФОТ (15,5 руб.) СП (6,82 руб.): 44%=52%*0,85 от ФОТ (15,5 руб.) | 100 м2 | 0,00711 (1,195*0,595) / 100 | 2012.3 | 1767.33 | 244.97 | 126.39 | 14.31 | 12.57 | 1.74 | 0.9 | 172.76 | 1.23 | 7.74 | 0.06
52 | ТЕР10-01-034-03 Приказ Минстроя России от 12.11.14 №703/пр | Установка в жилых и общественных зданиях оконных блоков из ПВХ профилей: поворотных (откидных, поворотно-откидных) с площадью проема до 2 м2 одностворчатых (Приказ от 04.09.2019 № 519/пр п.6.7.1 При ремонтно-строительных работах и работах по реконструкции объектов капитального строительства (аналогичных технологическим процессам в новом строительстве, в том числе по возведению новых конструктивных элементов) ОЗП=1,15; ЭМ=1,25 к расх.; ЗПМ=1,25; ТЗ=1,15; ТЗМ=1,25) Деревянные конструкции: НР (24,57 руб.): 108% от ФОТ (22,75 руб.) СП (10,69 руб.): 47%=55%*0.85 от ФОТ (22,75 руб.) | 100 м2 проемов | 0,00711 (1,195*0,595) / 100 | 18443.61 | 2745.83 | 588.16 | 35.93 | 131.13 | 19.52 | 4.18 | 0.26 | 248.492 | 1.77 | 2.2 | 0.02
Н | 1. 203-9096 | Блоки оконные пластиковые | м2 | 100 0,711
53 | ТССЦ-203-0976 Приказ Минстроя России от 01.06.16 №380/пр | Блок оконный пластиковый: двустворчатый, с глухой и поворотной створкой, однокамерным стеклопакетом (24 мм), площадью до 1 м2 Материалы | м2 | 0.711 | 1810.54 |  |  |  | 1287.29
54 | ТЕР46-04-012-03 Приказ Минстроя России от 12.11.14 №703/пр | Разборка деревянных заполнений проемов: дверных и воротных Работы по реконструкции зданий и сооружений: разборка отдельных конструктивных элементов здания (сооружения), а также зданий (сооружений) в целом: НР (39,83 руб.): 91% от ФОТ (43,77 руб.) СП (19,26 руб.): 44%=52%*0,85 от ФОТ (43,77 руб.) | 100 м2 | 0,032 3,2 / 100 | 1307.97 | 1063 | 244.97 | 126.39 | 41.86 | 34.02 | 7.84 | 4.04 | 103.91 | 3.33 | 7.74 | 0.25
55 | ТЕР10-01-047-04 Приказ Минстроя России от 12.11.14 №703/пр | Установка блоков из ПВХ в наружных и внутренних дверных проемах: в перегородках и деревянных нерубленных стенах площадью проема до 3 м2 (Приказ от 04.09.2019 № 519/пр п.6.7.1 При ремонтно-строительных работах и работах по реконструкции объектов капитального строительства (аналогичных технологическим процессам в новом строительстве, в том числе по возведению новых конструктивных элементов) ОЗП=1,15; ЭМ=1,25 к расх.; ЗПМ=1,25; ТЗ=1,15; ТЗМ=1,25) Деревянные конструкции: НР (80,98 руб.): 108% от ФОТ (74,98 руб.) СП (35,24 руб.): 47%=55%*0.85 от ФОТ (74,98 руб.) | 100 м2 проемов | 0,032 3,2 / 100 | 173961.74 | 2015.81 | 782.49 | 21.44 | 5566.78 | 64.51 | 25.04 | 0.69 | 184.598 | 5.91 | 1.3125 | 0.04
56 | ТЕР17-01-002-03 Приказ Минстроя России от 01.06.16 №375/пр | Установка смесителей 102,94 = 1 439,34 - 10 x 133,64 (Приказ от 04.09.2019 № 519/пр п.6.7.1 При ремонтно-строительных работах и работах по реконструкции объектов капитального строительства (аналогичных технологическим процессам в новом строительстве, в том числе по возведению новых конструктивных элементов) ОЗП=1,15; ЭМ=1,25 к расх.; ЗПМ=1,25; ТЗ=1,15; ТЗМ=1,25) Сантехнические работы - внутренние (трубопроводы, водопровод, канализация, отопление, газоснабжение, вентиляция и кондиционирование воздуха): НР (54,49 руб.): 121% от ФОТ (45,03 руб.) СП (27,47 руб.): 61%=72%*0.85 от ФОТ (45,03 руб.) | 10 шт. | 0,4 4 / 10 | 115.8 | 97.89 | 0.46 |  | 46.32 | 39.16 | 0.18 |  | 8.05 | 3.22
Уд | 1. 301-1527 | Смеситель латунный с гальванопокрытием для мойки настольный, с верхней камерой смешения | шт. | 10 4 | 133.64 |  |  |  | 534.56
57 | ТССЦ-301-0621 Приказ Минстроя России от 01.06.16 №380/пр | Смесители для ванн: СМ-В-ШТ с душевой сеткой на гибком шланге, с кнопочным переключателем, с латунными маховичками, штангой /марку и стоимость уточнить по факту/ Материалы | компл. | 4 | 273.7 |  |  |  | 1094.8
58 | ТЕР09-03-046-01 Приказ Минстроя России от 12.11.14 №703/пр | Монтаж перегородок: из алюминиевых сплавов сборно-разборных с остеклением (Приказ от 04.09.2019 № 519/пр п.6.7.1 При ремонтно-строительных работах и работах по реконструкции объектов капитального строительства (аналогичных технологическим процессам в новом строительстве, в том числе по возведению новых конструктивных элементов) ОЗП=1,15; ЭМ=1,25 к расх.; ЗПМ=1,25; ТЗ=1,15; ТЗМ=1,25) Строительные металлические конструкции: НР (492,45 руб.): 93% от ФОТ (529,52 руб.) СП (280,65 руб.): 53%=62%*0.85 от ФОТ (529,52 руб.) | 100 м2 | 0,096 (1,2*2*4) / 100 | 5864.53 | 4751.47 | 692.1 | 44.91 | 562.99 | 456.14 | 66.44 | 4.31 | 373.543 | 35.86 | 2.75 | 0.26
Н | 1. 101-1271 | Стекло армированное листовое бесцветное толщиной 5,5 мм: гладкое | м2 | 0 | 66.01
Н | 2. 101-1279 | Стекло листовое прокатное для витражей бесцветное толщиной: 3,5 мм | м2 | 0 | 411.24
Н | 3. 101-1851 | Резина прессованная | кг | 0 | 25.92
Н | 4. 206-9003 | Алюминиевые конструкции | т | 0
59 | Ориентировочная цена https://zerist.ru/ | Перегородки для душевых из матового стекла с крепежными элементами /МАРКУ И СТОИМОСТЬ УТОЧНИТЬ ПО ФАКТУ МАТ=2800/6 Материалы | м2 | 9,6 1,2*2*4 | 466,67 2800/6 |  |  |  | 4480.03
60 | ТЕРр57-2-3 Приказ Минстроя России от 12.11.14 №703/пр | Разборка покрытий полов: из керамических плиток Полы (ремонтно-строительные): НР (178,86 руб.): 89% от ФОТ (200,97 руб.) СП (98,48 руб.): 49% от ФОТ (200,97 руб.) | 100 м2 покрытия | 0,225 22,5 / 100 | 798.78 | 753.2 | 45.58 | 23.52 | 179.73 | 169.47 | 10.26 | 5.29 | 69.87 | 15.72 | 1.44 | 0.32
Н | 1. 509-9900 | Строительный мусор | т | 5,2 1,17
61 | ТЕР15-04-006-03 Приказ Минстроя России от 12.11.14 №703/пр | Покрытие поверхностей грунтовкой глубокого проникновения: за 1 раз /прим./ (Приказ от 04.09.2019 № 519/пр п.6.7.1 При ремонтно-строительных работах и работах по реконструкции объектов капитального строительства (аналогичных технологическим процессам в новом строительстве, в том числе по возведению новых конструктивных элементов) ОЗП=1,15; ЭМ=1,25 к расх.; ЗПМ=1,25; ТЗ=1,15; ТЗМ=1,25) Отделочные работы: НР (23,76 руб.): 100% от ФОТ (23,76 руб.) СП (9,98 руб.): 42%=49%*0.85 от ФОТ (23,76 руб.) | 100 м2 покрытия | 0,225 22,5 / 100 | 93.77 | 91.6 | 1.49 | 0.2 | 21.1 | 20.61 | 0.34 | 0.05 | 7.5325 | 1.69 | 0.0125
Н | 1. 101-9732 | Грунтовка | т | 0,013 0,0029
62 | ТССЦ-101-6511 Приказ Минстроя России от 01.06.16 №380/пр | Грунтовка: водно-дисперсионная "БИРСС Бетон-контакт" расход по ТЕР15-4-6-3 прим./ Материалы | т | 0.0029 | 19934.93 |  |  |  | 57.81
63 | ТЕР11-01-027-05 Приказ Минстроя России от 12.11.14 №703/пр | Устройство покрытий на растворе из сухой смеси с приготовлением раствора в построечных условиях из плиток: рельефных глазурованных керамических для полов многоцветных 2 555,64 = 13 203,42 - 102 x 104,39 (Приказ от 04.09.2019 № 519/пр п.6.7.1 При ремонтно-строительных работах и работах по реконструкции объектов капитального строительства (аналогичных технологическим процессам в новом строительстве, в том числе по возведению новых конструктивных элементов) ОЗП=1,15; ЭМ=1,25 к расх.; ЗПМ=1,25; ТЗ=1,15; ТЗМ=1,25) Полы: НР (463,15 руб.): 112% от ФОТ (413,53 руб.) СП (227,44 руб.): 55%=65%*0.85 от ФОТ (413,53 руб.) | 100 м2 покрытия | 0,225 22,5 / 100 | 2794.31 | 1522.11 | 200.66 | 76.11 | 628.72 | 342.47 | 45.15 | 17.12 | 137.747 | 30.99 | 5.275 | 1.19
Уд | 1. 101-0296 | Плитки керамические для полов рельефные глазурованные, декорированные методом сериографии, квадратные и прямоугольные с: многоцветным рисунком толщиной 11 мм | м2 | 102 22,95 | 104.39 |  |  |  | 2395.75
64 | ТССЦ-101-5594 Приказ Минстроя России от 01.06.16 №380/пр | Плитки керамогранитные размером: 600х600х10 мм, бело-серые Материалы | м2 | 22.95 | 102.8 |  |  |  | 2359.26
65 | ТЕРр62-41-1 Приказ Минстроя России от 12.11.14 №703/пр | Очистка вручную поверхности фасадов от перхлорвиниловых и масляных красок: с земли и лесов Малярные работы (ремонтно-строительные): НР (66,86 руб.): 90% от ФОТ (74,29 руб.) СП (34,17 руб.): 46% от ФОТ (74,29 руб.) | 100 м2 расчищенной поверхности | 0,315 31,5 / 100 | 205.09 | 205.09 |  |  | 64.6 | 64.6 |  |  | 20.8 | 6.55
66 | ТЕР15-04-006-01 Приказ Минстроя России от 12.11.14 №703/пр | Покрытие поверхностей грунтовкой глубокого проникновения: за 1 раз потолков (Приказ от 04.09.2019 № 519/пр п.6.7.1 При ремонтно-строительных работах и работах по реконструкции объектов капитального строительства (аналогичных технологическим процессам в новом строительстве, в том числе по возведению новых конструктивных элементов) ОЗП=1,15; ЭМ=1,25 к расх.; ЗПМ=1,25; ТЗ=1,15; ТЗМ=1,25) Отделочные работы: НР (41,1 руб.): 100% от ФОТ (41,1 руб.) СП (17,26 руб.): 42%=49%*0.85 от ФОТ (41,1 руб.) | 100 м2 покрытия | 0,315 31,5 / 100 | 115.45 | 113.28 | 1.49 | 0.2 | 36.36 | 35.68 | 0.47 | 0.06 | 9.315 | 2.93 | 0.0125
Н | 1. 101-9732 | Грунтовка | т | 0,013 0,0041
67 | ТССЦ-101-6511 Приказ Минстроя России от 01.06.16 №380/пр | Грунтовка: водно-дисперсионная "БИРСС Бетон-контакт" /прим. противогрибковая/ Материалы | т | 0.0041 | 19934.93 |  |  |  | 81.73
68 | ТЕР07-05-039-06 Приказ Минстроя России от 12.11.14 №703/пр | Устройство герметизации горизонтальных и вертикальных стыков стеновых панелей мастикой: вулканизирующейся тиоколовой /прим. монтажной пеной/ 900,76 = 2 311,93 - 20,9 x 67,52 (Приказ от 04.09.2019 № 519/пр п.6.7.1 При ремонтно-строительных работах и работах по реконструкции объектов капитального строительства (аналогичных технологическим процессам в новом строительстве, в том числе по возведению новых конструктивных элементов) ОЗП=1,15; ЭМ=1,25 к расх.; ЗПМ=1,25; ТЗ=1,15; ТЗМ=1,25) Бетонные и железобетонные сборные конструкции жилых, общественных и административно-бытовых зданий промышленных предприятий: НР (81,01 руб.): 116% от ФОТ (69,84 руб.) СП (47,49 руб.): 68%=80%*0.85 от ФОТ (69,84 руб.) | 100 м шва | 0,2 20 / 100 | 1104.4 | 247.85 | 856.55 | 55.79 | 220.88 | 49.57 | 171.31 | 11.16 | 21.6085 | 4.32 | 4.5875 | 0.92
Уд | 1. 101-0617 | Мастика тиоколовая строительного назначения, марки: КБ-0,5 | кг | 20,9 4,18 | 67.52 |  |  |  | 282.23
69 | ТССЦ-101-2388 Приказ Минстроя России от 01.06.16 №380/пр | Герметик пенополиуретановый (пена монтажная) типа Makrofleks, Soudal в баллонах по 750 мл / расход уточнить по факту/ Стены (ремонтно-строительные) | шт. | 15,2 0,76*20 | 72.63 |  |  |  | 1103.98
70 | ТЕР07-05-039-15 Приказ Минстроя России от 12.11.14 №703/пр | Устройство промазки и расшивки швов панелей перекрытий раствором снизу 376,29 = 393,85 - 0,04 x 439,06 (Приказ от 04.09.2019 № 519/пр п.6.7.1 При ремонтно-строительных работах и работах по реконструкции объектов капитального строительства (аналогичных технологическим процессам в новом строительстве, в том числе по возведению новых конструктивных элементов) ОЗП=1,15; ЭМ=1,25 к расх.; ЗПМ=1,25; ТЗ=1,15; ТЗМ=1,25) Бетонные и железобетонные сборные конструкции жилых, общественных и административно-бытовых зданий промышленных предприятий: НР (111,19 руб.): 116% от ФОТ (95,85 руб.) СП (65,18 руб.): 68%=80%*0.85 от ФОТ (95,85 руб.) | 100 м шва | 0,2 20 / 100 | 432.84 | 416.73 | 10.96 |  | 86.57 | 83.35 | 2.19 |  | 34.27 | 6.85
Уд | 1. 402-0004 | Раствор готовый кладочный цементный марки 100 | м3 | 0,04 0,008 | 439.06 |  |  |  | 3.51
71 | ТЕРр69-12-3 Приказ Минстроя России от 12.11.14 №703/пр | Приготовление растворов вручную: известковых легких Изготовление в построечных условиях материалов, полуфабрикатов, металлических и трубопроводных заготовок: НР (0,18 руб.): 73% от ФОТ (0,25 руб.) СП (0,09 руб.): 34% от ФОТ (0,25 руб.) | 1 м3 раствора | 0.008 | 28.1 | 28.1 |  |  | 0.22 | 0.22 |  |  | 2.85 | 0.02
72 | ТССЦ-101-2436 Приказ Минстроя России от 01.06.16 №380/пр | Шпаклевка «Фугенфюллер-Гидро», КНАУФ /прим./ Материалы | кг | 12 1500*0,008 | 7.8 |  |  |  | 93.6
73 | ТЕР15-04-006-01 Приказ Минстроя России от 12.11.14 №703/пр | Покрытие поверхностей грунтовкой глубокого проникновения: за 1 раз потолков (Приказ от 04.09.2019 № 519/пр п.6.7.1 При ремонтно-строительных работах и работах по реконструкции объектов капитального строительства (аналогичных технологическим процессам в новом строительстве, в том числе по возведению новых конструктивных элементов) ОЗП=1,15; ЭМ=1,25 к расх.; ЗПМ=1,25; ТЗ=1,15; ТЗМ=1,25) Отделочные работы: НР (41,1 руб.): 100% от ФОТ (41,1 руб.) СП (17,26 руб.): 42%=49%*0.85 от ФОТ (41,1 руб.) | 100 м2 покрытия | 0,315 31,5 / 100 | 115.45 | 113.28 | 1.49 | 0.2 | 36.36 | 35.68 | 0.47 | 0.06 | 9.315 | 2.93 | 0.0125
Н | 1. 101-9732 | Грунтовка | т | 0,013 0,0041
74 | ТССЦ-402-0134 Приказ Минстроя России от 01.06.16 №380/пр | Смесь сухая гидроизоляционная проникающая: Гидротэкс-В /марку и стоимость уточнить по факту/ Материалы | кг | 4.1 | 19.66 |  |  |  | 80.61
75 | ТЕР15-01-047-16 Приказ Минстроя России от 12.11.14 №703/пр | Устройство: потолков реечных алюминиевых /прим. "Грильято"/ 1 444,50 = 32 071,90 - 1050 x 26,79 - 100 x 22,20 - 0,7 x 397,00 (Приказ от 04.09.2019 № 519/пр п.6.7.1 При ремонтно-строительных работах и работах по реконструкции объектов капитального строительства (аналогичных технологическим процессам в новом строительстве, в том числе по возведению новых конструктивных элементов) ОЗП=1,15; ЭМ=1,25 к расх.; ЗПМ=1,25; ТЗ=1,15; ТЗМ=1,25) Отделочные работы: НР (538,58 руб.): 100% от ФОТ (538,58 руб.) СП (226,2 руб.): 42%=49%*0.85 от ФОТ (538,58 руб.) | 100 м2 поверхности облицовки | 0,315 31,5 / 100 | 1676.79 | 1481.66 | 195.13 | 5.1 | 528.19 | 466.72 | 61.47 | 1.61 | 124.614 | 39.25 | 0.3125 | 0.1
Уд | 1. 206-1336 | Рейка алюминиевая потолочная 100 мм | м | 1050 330,8 | 26.79 |  |  |  | 8862.13
Уд | 2. 206-1337 | Гребенка несущая | м | 100 31,5 | 22.2 |  |  |  | 699.3
Н | 3. 206-1338 | Уголок декоративный (пристенный) | м | 0 | 6.81
Уд | 4. 206-1339 | Подвес в комплекте | 100 шт. | 0,7 0,2205 | 397 |  |  |  | 87.54
76 | Прайс-лист ОГМ | Потолок Грильято 600х600 с ячейкой 75х75 /уточнить по факту/ МАТ=972,50/6 Материалы | м2 | 31.5 | 162,08 972,50/6 |  |  |  | 5105.52
77 | ТЕРм08-03-593-19 Приказ Минстроя России от 12.11.14 №703/пр | Светильник в подвесных потолках Электротехнические установки на других объектах: НР (79,45 руб.): 97% от ФОТ (81,91 руб.) СП (41,77 руб.): 51% от ФОТ (81,91 руб.) | 100 шт. | 0,06 6 / 100 | 1415.95 | 1183.78 | 43.07 | 3.27 | 84.96 | 71.03 | 2.58 | 0.2 | 94.4 | 5.66 | 0.2 | 0.01
78 | Ориентировочная цена https://diolum.ru/ | Встраиваемый влагозищищенный светодиодный светильник Грильято 588х588 (585х585) 4000К 40Вт опал IP65 /МАРКУ И СТОИМОСТЬ УТОЧНИТЬ ПО ФАКТУ МАТ=3290/6 Материалы | шт. | 6 | 548,33 3290/6 |  |  |  | 3289.98
ИТОГИ ПО СМЕТЕ:
Итого прямые затраты по смете в базисных ценах | [8 empty] | 50261.83 | 7888.56 | 1774.36 | 303.77 |  | 684.5 |  | 21.8
Итого прямые затраты по смете с учетом коэффициентов к итогам | [8 empty] | 51711.26 | 9071.83 | 2040.52 | 349.33 |  | 787.2 |  | 25.09
В том числе, справочно:
Стесненные условия ОЗП=15%; ЭМ=15%; ЗПМ=15%; ТЗ=15%; ТЗМ=15% (Поз. 1, 14, 60, 3, 11, 15, 65, 4-5, 16-17, 6, 18, 45, 71, 8-9, 20-21, 42, 44, 47, 49, 61, 66, 73, 75, 10, 13, 22-23, 63, 12, 24, 58, 25-26, 28-29, 31-32, 51, 54, 33-36, 56, 52, 55, 68, 70, 2, 77) | [8 empty] | 1449.43 | 1183.28 | 266.15 | 45.57 |  | 102.675 |  | 3.27
Накладные расходы | [8 empty] | 9536.05
В том числе, справочно:
73% ФОТ (от 39) (Поз. 6, 18, 45, 71) | [8 empty] | 28.47
87% ФОТ (от 168,32) (Поз. 34) | [8 empty] | 146.44
89% ФОТ (от 599,91) (Поз. 1, 14, 60, 4-5, 16-17) | [8 empty] | 533.92
90% ФОТ (от 1096,11) (Поз. 3, 11, 15, 65, 12, 33) | [8 empty] | 986.5
91% ФОТ (от 246,45) (Поз. 31-32, 51, 54, 2) | [8 empty] | 224.27
93% ФОТ (от 745,07) (Поз. 24, 58) | [8 empty] | 692.91
94% ФОТ (от 141,02) (Поз. 25-26, 28-29) | [8 empty] | 132.56
97% ФОТ (от 81,91) (Поз. 77) | [8 empty] | 79.45
100% ФОТ (от 3919,82) (Поз. 8-9, 20-21, 42, 44, 47, 49, 61, 66, 73, 75) | [8 empty] | 3919.82
103% ФОТ (от 106,23) (Поз. 35) | [8 empty] | 109.42
108% ФОТ (от 97,72) (Поз. 52, 55) | [8 empty] | 105.54
112% ФОТ (от 580,87) (Поз. 10, 13, 22-23, 63) | [8 empty] | 650.57
116% ФОТ (от 165,69) (Поз. 68, 70) | [8 empty] | 192.2
121% ФОТ (от 1433,04) (Поз. 36, 56) | [8 empty] | 1733.98
Сметная прибыль | [8 empty] | 4536.24
В том числе, справочно:
34% ФОТ (от 39) (Поз. 6, 18, 45, 71) | [8 empty] | 13.26
44% ФОТ (от 557,47) (Поз. 4-5, 16-17, 34) | [8 empty] | 245.29
45% ФОТ (от 756,53) (Поз. 33) | [8 empty] | 340.44
46% ФОТ (от 265,5) (Поз. 3, 11, 15, 65) | [8 empty] | 122.13
47% ФОТ (от 74,08) (Поз. 12) | [8 empty] | 34.82
48% ФОТ (от 5,47) (Поз. 2) | [8 empty] | 2.63
49% ФОТ (от 210,76) (Поз. 1, 14, 60) | [8 empty] | 103.27
42% = 49%*0,85 ФОТ (от 3919,82) (Поз. 8-9, 20-21, 42, 44, 47, 49, 61, 66, 73, 75) | [8 empty] | 1646.32
51% ФОТ (от 81,91) (Поз. 77) | [8 empty] | 41.77
43% = 51%*0,85 ФОТ (от 141,02) (Поз. 25-26, 28-29) | [8 empty] | 60.64
44% = 52%*0,85 ФОТ (от 240,98) (Поз. 31-32, 51, 54) | [8 empty] | 106.03
47% = 55%*0,85 ФОТ (от 97,72) (Поз. 52, 55) | [8 empty] | 45.93
50% = 59%*0,85 ФОТ (от 106,23) (Поз. 35) | [8 empty] | 53.12
62% ФОТ (от 215,55) (Поз. 24) | [8 empty] | 133.64
53% = 62%*0,85 ФОТ (от 529,52) (Поз. 58) | [8 empty] | 280.65
55% = 65%*0,85 ФОТ (от 580,87) (Поз. 10, 13, 22-23, 63) | [8 empty] | 319.48
61% = 72%*0,85 ФОТ (от 1433,04) (Поз. 36, 56) | [8 empty] | 874.15
68% = 80%*0,85 ФОТ (от 165,69) (Поз. 68, 70) | [8 empty] | 112.67
Итоги по смете:
Итого | [8 empty] | 65783.55 |  |  |  |  | 787.2 |  | 25.09
В том числе:
Материалы | [8 empty] | 40598.91
Машины и механизмы | [8 empty] | 2040.52
ФОТ | [8 empty] | 9421.16
Накладные расходы | [8 empty] | 9536.05
Сметная прибыль | [8 empty] | 4536.24
ВСЕГО по смете | [8 empty] | 65783.55 |  |  |  |  | 787.2 |  | 25.09
ПОТРЕБНОЕ КОЛИЧЕСТВО РЕСУРСОВ:
№ п.п | Код ресурса | Наименование | Ед. изм. | Кол-во
Ресурсы подрядчика
Трудозатраты
1 | 1-2-0 | Затраты труда рабочих (ср 2) | чел.-ч | 16.51
2 | 1-2-1 | Затраты труда рабочих (ср 2,1) | чел.-ч | 63.9
3 | 1-2-4 | Затраты труда рабочих (ср 2,4) | чел.-ч | 7.78
4 | 1-2-7 | Затраты труда рабочих (ср 2,7) | чел.-ч | 13.86
5 | 1-3-0 | Затраты труда рабочих (ср 3) | чел.-ч | 31.15
6 | 1-3-1 | Затраты труда рабочих (ср 3,1) | чел.-ч | 16.44
7 | 1-3-2 | Затраты труда рабочих (ср 3,2) | чел.-ч | 33.54
8 | 1-3-3 | Затраты труда рабочих (ср 3,3) | чел.-ч | 39.49
9 | 1-3-5 | Затраты труда рабочих (ср 3,5) | чел.-ч | 102.26
10 | 1-3-6 | Затраты труда рабочих (ср 3,6) | чел.-ч | 134.34
11 | 1-3-8 | Затраты труда рабочих (ср 3,8) | чел.-ч | 39.25
12 | 1-4-0 | Затраты труда рабочих (ср 4) | чел.-ч | 25.38
13 | 1-4-2 | Затраты труда рабочих (ср 4,2) | чел.-ч | 93.17
14 | 1-4-3 | Затраты труда рабочих (ср 4,3) | чел.-ч | 56.76
15 | 1-4-4 | Затраты труда рабочих (ср 4,4) | чел.-ч | 10.03
16 | 1-4-7 | Затраты труда рабочих (ср 4,7) | чел.-ч | 0.64
17 | 2 | Затраты труда машинистов | чел.-ч | 21.8
Машины и механизмы
18 | 020129 | Краны башенные при работе на других видах строительства 8 т | маш.час | 0.03
19 | 021102 | Краны на автомобильном ходу при работе на монтаже технологического оборудования 10 т | маш.час | 0.01
20 | 021141 | Краны на автомобильном ходу при работе на других видах строительства 10 т | маш.час | 1.11
21 | 030101 | Автопогрузчики 5 т | маш.час | 0.22
22 | 030401 | Лебедки электрические тяговым усилием до 5,79 кН (0,59 т) | маш.час
23 | 030404 | Лебедки электрические тяговым усилием до 31,39 кН (3,2 т) | маш.час | 12.03
24 | 030952 | Подъемники грузоподъемностью до 500 кг одномачтовые, высота подъема 25 м | маш.час | 0.01
25 | 030954 | Подъемники грузоподъемностью до 500 кг одномачтовые, высота подъема 45 м | маш.час | 2.73
26 | 031910 | Люлька | маш.час | 2.12
27 | 040504 | Аппарат для газовой сварки и резки | маш.час | 1.37
28 | 050101 | Компрессоры передвижные с двигателем внутреннего сгорания давлением... | маш.час | 5.26
31 | 081600 | Агрегаты для сварки полиэтиленовых труб | маш.час | 6.67
32 | 110901 | Растворосмесители передвижные: 65 л | маш.час | 1.56
33 | 111500 | Растворонасосы: 1 м3/ч | маш.час | 4.22
34 | 134041 | Шуруповерт | маш.час | 1.48
35 | 330206 | Дрели: электрические | маш.час | 5
36 | 330804 | Молотки при работе от передвижных компрессорных станций... | маш.час | 8.69
39 | 331451 | Перфораторы: электрические | маш.час | 0.31
40 | 331551 | Шприц электрический для заделки стыков | маш.час | 0.92
41 | 340101 | Агрегаты окрасочные высокого давления для окраски поверхностей конструкций мощностью: 1 кВт | маш.час | 0.3
42 | 340312 | Машины мозаично-шлифовальные | маш.час | 1.92
43 | 400001 | Автомобили бортовые, грузоподъемность до 5 т | маш.час | 0.79
Материалы
44 | 101-0137 | Дюбели с калиброванной головкой (в обоймах): 3х58,5 мм | т | 0.0003
45 | 101-0179 | Гвозди строительные с плоской головкой: 1,6x50 мм | т
46 | 101-0309 | Канаты пеньковые пропитанные | т | 0.0001
47 | 101-0324 | Кислород технический: газообразный | м3 | 1.096
48 | 101-0328 | Клей резиновый: П-9 | кг
49 | 101-0329 | Клей 88-СА | кг | 0.1
50 | 101-0388 | Краски масляные земляные марки: МА-0115 мумия, сурик железный | т | 0.0001
51 | 101-0426 | Краски масляные и алкидные, готовые к применению белила цинковые: МА-22 | т | 0.0025
52 | 101-0456 | Краски цветные, готовые к применению для внутренних работ МА-25: розово-бежевая, светло-бежевая, светло-серая | т | 0.009
53 | 101-0567 | Плитки поливинилхлоридные прессованные «Превинил», марки ВК для полов | м2 | 17.34
54 | 101-0609 | Мастика клеящая каучуковая, марки КН-2 | кг | 8.84
55 | 101-0623 | Мыло твердое хозяйственное 72% | шт.
56 | 101-0628 | Олифа комбинированная, марки: К-3 | т | 0.0012
57 | 101-0782 | Поковки из квадратных заготовок, масса: 1,8 кг | т
58 | 101-0874 | Сетка тканая с квадратными ячейками № 05: без покрытия | м2 | 1.715
59 | 101-0956 | Петля накладная | шт. | 6
60 | 101-1480 | Шурупы с полукруглой головкой: 3,5х35 мм | т | 0.001
61 | 101-1515 | Электроды диаметром: 4 мм Э46 | т
62 | 101-1596 | Шкурка шлифовальная двухслойная с зернистостью 40-25 | м2 | 0.5318
63 | 101-1602 | Ацетилен газообразный технический | м3 | 0.172
64 | 101-1667 | Шпатлевка масляно-клеевая | т | 0.0249
65 | 101-1669 | Очес льняной | кг | 0.052
66 | 101-1680 | Патроны для строительно-монтажного пистолета | 1000 шт. | 0.04
67 | 101-1700 | Наконечники для полиэтиленовых труб | кг | 0.22
68 | 101-1712 | Шпатлевка клеевая | т | 0.0052
69 | 101-1714 | Болты с гайками и шайбами строительные | т
70 | 101-1757 | Ветошь | кг | 1.3673
71 | 101-1776 | Клей для облицовочных работ водостойкий «Плюс» (сухая смесь) | т | 0.2588
72 | 101-1805 | Гвозди строительные | т
73 | 101-1810 | Винты самонарезающие: для крепления профилированного настила и панелей к несущим конструкциям | т
74 | 101-1823 | Грунтовка: масляная готовая к применению | т | 0.0037
75 | 101-1824 | Олифа для улучшенной окраски (10% натуральной, 90% комбинированной) | т | 0.0055
76 | 101-1851 | Резина прессованная | кг
77 | 101-1946 | Клей плиточный «Старатель-стандарт» | кг | 101.3
78 | 101-1971 | Затирка «Старатели» (разной цветности) | т | 0.0113
79 | 101-2052 | Лента бутиловая | м | 3.05
80 | 101-2054 | Лента бутиловая диффузионная | м | 0.5048
81 | 101-2064 | Шуруп строительный с потайной головкой | 100 шт. | 0.2086
82 | 101-2109 | Карборунд | кг | 0.17
83 | 101-2181 | Шурупы с полукруглой головкой: 5х35 мм | т
84 | 101-2201 | Дюбели распорные полиэтиленовые: 6х30 мм | 1000 шт. | 0.0553
85 | 101-2278 | Пропан-бутан, смесь техническая | кг
86 | 101-2388 | Герметик пенополиуретановый (пена монтажная) типа Makrofleks, Soudal в баллонах по 750 мл | шт. | 2.9865
87 | 101-2468 | Растворитель марки: Р-5 | т | 0.0003
88 | 101-2789 | Лента ПСУЛ | 10 м | 0.1927
89 | 101-3453 | Грунтовка акриловая: ДИВА-РГ | т | 0.0064
90 | 101-4173 | Дюбели монтажные 10х130 (10х132, 10х150) мм | 10 шт. | 0.5077
91 | 101-4282 | Винты самонарезающие: остроконечные длиной 35 мм | 100 шт. | 0.4734
92 | 101-4847 | Уголок наружный для пластикового плинтуса, высота 48 мм | 100 шт. | 0.0126
93 | 101-4848 | Уголок внутренний для пластикового плинтуса, высота 48 мм | 100 шт. | 0.0126
94 | 101-4849 | Соединитель для пластикового плинтуса, высота 48 мм | 100 шт. | 0.072
95 | 101-4850 | Заглушка торцевая для пластикового плинтуса левая, высота 48 мм | 100 шт. | 0.0144
96 | 101-4851 | Заглушки торцевая для пластикового плинтуса правая, высота 48 мм | 100 шт. | 0.0144
97 | 101-4852 | Плинтуса для полов пластиковые, 19х48 мм | м | 18.18
98 | 102-0023 | Бруски обрезные хвойных пород длиной: 4-6,5 м, шириной 75-150 мм, толщиной 40-75 мм, I сорта | м3 | 0.0038
99 | 102-0303 | Клинья пластиковые монтажные | 100 шт. | 0.3129
100 | 113-0021 | Грунтовка: ГФ-021 красно-коричневая | т | 0.0013
101 | 113-0077 | Ксилол нефтяной марки А | т | 0.0002
102 | 113-0122 | Отвердитель: № 1 | т
103 | 113-0473 | Метиленхлорид | кг | 0.1
104 | 113-8007 | Полимерцементная шпатлевка | кг | 0.323
105 | 201-0756 | Отдельные конструктивные элементы зданий и сооружений с преобладанием: горячекатаных профилей, средняя масса сборочной единицы от 0,1 до 0,5 т | т | 0.0019
106 | 203-8084 | Блоки дверные наружные или тамбурные: с заполнением стеклопакетами (ГОСТ 30970-2002) | м2 | 3.2
107 | 402-0071 | Смесь сухая: (фуга) АТЛАС разных цветов для заделки швов водостойкая | т | 0.0345
108 | 402-0094 | Покрытие штукатурное рельефное на акриловой основе: Терракоат Микро | кг | 39.12
109 | 405-0219 | Гипсовые вяжущие, марка: Г3 | т | 0.0049
110 | 405-1601 | Известь строительная: негашеная хлорная, марки А | кг | 0.0006
111 | 409-0639 | Пемза шлаковая (щебень пористый из металлургического шлака), марка 600, фракция 5-10 мм | м3 | 0.0015
112 | 411-0001 | Вода | м3 | 0.946
113 | 507-2970 | Труба: ПЭ 80 SDR 11, наружный диаметр 20 мм (ГОСТ 18599-2001) | 10 м | 3.596
114 | 508-0097 | Канат двойной свивки типа ТК, конструкции 6х19(1+6+12)+1 о.с., оцинкованный из проволок марки В, маркировочная группа: 1770 н/мм2, диаметром 5,5 мм | 10 м | 0.0192
115 | 509-0167 | Сжимы соединительные | 100 шт. | 0.0612
116 | 999-9950 | Вспомогательные ненормируемые материальные ресурсы (2% от оплаты труда рабочих) | руб. | 1.421
117 | Ориентировочная цена https://diolum.ru/ | Встраиваемый влагозищищенный светодиодный светильник Грильято 588х588 (585х585) 4000К 40Вт опал IP65 /МАРКУ И СТОИМОСТЬ УТОЧНИТЬ ПО ФАКТУ | шт. | 6
118 | Ориентировочная цена https://zerist.ru/ | Перегородки для душевых из матового стекла с крепежными элементами /МАРКУ И СТОИМОСТЬ УТОЧНИТЬ ПО ФАКТУ | м2 | 9.6
119 | Прайс-лист ОГМ | Потолок Грильято 600х600 с ячейкой 75х75 /уточнить по факту/ | м2 | 31.5
120 | ТССЦ-101-2294 | Кислота ортофосфорная: техническая, сорт I | кг | 2.4
121 | ТССЦ-101-2388 | Герметик пенополиуретановый (пена монтажная) типа Makrofleks, Soudal в баллонах по 750 мл / расход уточнить по факту/ | шт. | 15.2
122 | ТССЦ-101-2436 | Шпаклевка «Фугенфюллер-Гидро», КНАУФ /прим./ | кг | 12
124 | ТССЦ-101-5594 | - Плитки керамогранитные размером: 600х600х10 мм, бело-серые | м2 | 22.95
125 | ТССЦ-101-5594 | - Плитки керамогранитные размером: 600х600х10 мм, бело-серые /прим. 1200х600мм./ | м2 | 69
127 | ТССЦ-101-6511 | - Грунтовка: водно-дисперсионная "БИРСС Бетон-контакт" /прим. противогрибковая/ | т | 0.0153
128 | ТССЦ-101-6511 | - Грунтовка: водно-дисперсионная "БИРСС Бетон-контакт" расход по ТЕР15-4-6-3 прим./ | т | 0.0029
129 | ТССЦ-113-8087 | Эмаль акриловая защитно-декоративная "Политон-АК" /прим. резиновая краска/ | кг | 1.6
130 | ТССЦ-203-0976 | Блок оконный пластиковый: двустворчатый, с глухой и поворотной створкой, однокамерным стеклопакетом (24 мм), площадью до 1 м2 | м2 | 0.711
131 | ТССЦ-301-0621 | Смесители для ванн: СМ-В-ШТ с душевой сеткой на гибком шланге, с кнопочным переключателем, с латунными маховичками, штангой /марку и стоимость уточнить по факту/ | компл. | 4
132 | ТССЦ-301-8603 | Планка монтажная ИГЛ БИР ПЕКС (Eagle BP): для монтажа одной водорозетки | шт. | 4
133 | ТССЦ-402-0075 | Смесь сухая штукатурная | т | 0.4884
134 | ТССЦ-402-0134 | Смесь сухая гидроизоляционная проникающая: Гидротэкс-В /марку и стоимость уточнить по факту/ | кг | 6.3
135 | ТССЦ-402-0544 | Смесь сухая штукатурная цементно-песчаная водоудерживающая "БИРСС 13" (марка М150) | т | 1.7297
136 | ТССЦ-507-3331 | Тройник полипропиленовый комбинированный, диаметром: 20х3/4" /прим./ | 10 шт. | 0.6
137 | ТССЦ-507-4309 | Угольник полипропиленовый комбинированный: диаметром 20х3/4" /прим./ | 10 шт. | 0.6
138 | ТССЦ-507-4503 | Водорозетка компрессионная ИГЛ БИР ПЕКС "Лайт" (Eagle BP), размером: 1/2"х20 (2,0) мм | 10 шт. | 0.4
139 | ТССЦ-507-5007 | Муфта полипропиленовая соединительная диаметром: 20 мм | 10 шт. | 0.3
Составил: ___________________________Чибдаева Н.Л.