## 15-4-24 ОКР-2024г. Чистка ХЗК п
АО СНХЗ | [17 empty] | АО СНХЗ
(наименование стройки)
ЛОКАЛЬНАЯ СМЕТА № 15-4-24
(локальная смета)
ОКР-2024г. Чистка ХЗК производств сополимерных каучуков, | [18 empty] | на 15-4-24 ОКР-2024г. Чистка ХЗК производств сополимерных каучуков,
водоснабжение
| Основание: | Дефектная ведомость № 48 | [17 empty] | Дефектная ведомость № 48
| Сметная стоимость |  | 622.08 | тыс.руб.
| строительных работ |  | 622.08 | тыс.руб.
| Средства на оплату труда |  | 120.247 | тыс.руб.
| Сметная трудоемкость |  | 8993.9 | чел.час
| Составлен(а) в текущих (прогнозных) ценах по состоянию на |  |  | 2001 г.
№ п/п | Обоснование | Наименование работ и затрат |  | Единица измерения | Кол-во | Стоимость единицы, руб. |  |  |  | Общая стоимость, руб. |  |  |  | Т/з осн. раб.на ед. | Т/з осн. раб. Всего | Т/з мех. на ед. | Т/з мех. Всего
[6 empty] | Всего | В том числе |  |  | Всего | В том числе
[7 empty] | Осн.З/п | Эк.Маш | З/пМех |  | Осн.З/п | Эк.Маш | З/пМех
1 | 2 | 3 |  | 4 | 5 | 6 | 7 | 8 | 9 | 10 | 11 | 12 | 13 | 14 | 15 | 16 | 17
Раздел 1. Чистка ХЗК производств сополимерных каучуков | [20 empty] | Раздел 1. Чистка ХЗК производств сополимерных каучуков
- от Е-1-9 до КНС | [21 empty] | - от Е-1-9 до КНС
Чистка колодцев Ду1000 трубопровода Ду 350 - №-45,48,10 | [21 empty] | Чистка колодцев Ду1000 трубопровода Ду 350 - №-45,48,10
1 | ТЕРр66-10-3 | Очистка камер: от сухого ила и грязи без труб и арматуры |  | 1 м3 ила, грязи | 0.4 | 42.29 | 42.29 |  |  | 16.92 | 16.92 |  |  | 4.32 | 1.73 | 0 | 0 | [5 empty] | Очистка камер: от сухого ила и грязи без труб и арматуры
| Наружные инженерные сети: демонтаж, разборка, очистка (ремонтно-строительные) | [22 empty] | Наружные инженерные сети: демонтаж, разборка, очистка (ремонтно-строительные)
|  |  | Накладные расходы 89% ФОТ (от 19,46) | З/пМех 10: 17.32
|  |  | Сметная прибыль 44% ФОТ (от 19,46) | З/пМех 10: 8.56
Чистка камер ХЗК трубопровода Ду350 мм №7,10а,49а | [21 empty] | Чистка камер ХЗК трубопровода Ду350 мм №7,10а,49а
2 | ТЕРр66-10-3 | Очистка камер: от сухого ила и грязи без труб и арматуры |  | 1 м3 ила, грязи | 0.4 | 42.29 | 42.29 |  |  | 16.92 | 16.92 |  |  | 4.32 | 1.73 | 0 | 0 | [5 empty] | Очистка камер: от сухого ила и грязи без труб и арматуры
| Наружные инженерные сети: демонтаж, разборка, очистка (ремонтно-строительные) | [22 empty] | Наружные инженерные сети: демонтаж, разборка, очистка (ремонтно-строительные)
|  |  | Накладные расходы 89% ФОТ (от 19,46) | З/пМех 10: 17.32
|  |  | Сметная прибыль 44% ФОТ (от 19,46) | З/пМех 10: 8.56
Чистка трубопровода ХЗК Ду350 | [21 empty] | Чистка трубопровода ХЗК Ду350
3 | ТЕРр66-43-3 | Промывка спецмашинами «СКАНИЯ» и «SISU» канализационных трубопроводов диаметром: 400 мм /350мм./ |  | 100 м трубопровода | 3.2 | 10998.1 | 2780.2 | 8217.9 | 218.16 | 35193.92 | 8896.64 | 26297.28 | 698.11 | 225.3 | 720.96 | 50.5 | 161.6 | [5 empty] | Промывка спецмашинами «СКАНИЯ» и «SISU» канализационных трубопроводов диаметром: 400 мм /350мм./
|  | Объем=320 / 100 | [22 empty] | Объем=320 / 100
|  | 10 998,10 = 21 364,05 - 2,5 x 771,93 - 24 x 331,38 - 115 x 4,20 | [23 empty] | 10 998,10 = 21 364,05 - 2,5 x 771,93 - 24 x 331,38 - 115 x 4,20
| Наружные инженерные сети: демонтаж, разборка, очистка (ремонтно-строительные) | [22 empty] | Наружные инженерные сети: демонтаж, разборка, очистка (ремонтно-строительные)
|  |  | Накладные расходы 89% ФОТ (от 11 033,97) | З/пМех 10: 9820.23
|  |  | Сметная прибыль 44% ФОТ (от 11 033,97) | З/пМех 10: 4854.95
Уд | 380131 | Система телеинспекционная для обследования труб на базе автомобиля |  | 4: маш.час; 5: 2,5 8; 6: 771.93; Эк.Маш 8: 771.93; З/пМех 9: 9.09; З/пМех 10: 6175.44; Эк.Маш 12: 6175.44; З/пМех 13: 72.72 | [9 empty] | Система телеинспекционная для обследования труб на базе автомобиля
Уд | 380181 | Установка для очистки трубопроводов |  | 4: маш.час; 5: 24 76,8; 6: 331.38; Эк.Маш 8: 331.38; З/пМех 9: 9.09; З/пМех 10: 25449.98; Эк.Маш 12: 25449.98; З/пМех 13: 698.11 | [9 empty] | Установка для очистки трубопроводов
Уд | 411-0001 | Вода |  | 4: м3; 5: 115 368; 6: 4.2; З/пМех 10: 1545.6 | [9 empty] | Вода
Чистка колодцев Ду1000 трубопровода Ду 1000 - №-10а-13а | [21 empty] | Чистка колодцев Ду1000 трубопровода Ду 1000 - №-10а-13а
4 | ТЕРр66-10-3 | Очистка камер: от сухого ила и грязи без труб и арматуры |  | 1 м3 ила, грязи | 0.5 | 42.29 | 42.29 |  |  | 21.15 | 21.15 |  |  | 4.32 | 2.16 | 0 | 0 | [5 empty] | Очистка камер: от сухого ила и грязи без труб и арматуры
| Наружные инженерные сети: демонтаж, разборка, очистка (ремонтно-строительные) | [22 empty] | Наружные инженерные сети: демонтаж, разборка, очистка (ремонтно-строительные)
|  |  | Накладные расходы 89% ФОТ (от 24,32) | З/пМех 10: 21.64
|  |  | Сметная прибыль 44% ФОТ (от 24,32) | З/пМех 10: 10.7
Чистка камер ХЗК трубопровода Ду1000 мм №11,12,13,14 | [21 empty] | Чистка камер ХЗК трубопровода Ду1000 мм №11,12,13,14
5 | ТЕРр66-10-3 | Очистка камер: от сухого ила и грязи без труб и арматуры |  | 1 м3 ила, грязи | 2 | 42.29 | 42.29 |  |  | 84.58 | 84.58 |  |  | 4.32 | 8.64 | 0 | 0 | [5 empty] | Очистка камер: от сухого ила и грязи без труб и арматуры
| Наружные инженерные сети: демонтаж, разборка, очистка (ремонтно-строительные) | [22 empty] | Наружные инженерные сети: демонтаж, разборка, очистка (ремонтно-строительные)
|  |  | Накладные расходы 89% ФОТ (от 97,27) | З/пМех 10: 86.57
|  |  | Сметная прибыль 44% ФОТ (от 97,27) | З/пМех 10: 42.8
Чистка трубопровода ХЗК Ду1000 | [21 empty] | Чистка трубопровода ХЗК Ду1000
6 | ТЕРр66-43-9 | Промывка спецмашинами «СКАНИЯ» и «SISU» канализационных трубопроводов диаметром: 1000 мм |  | 100 м трубопровода | 1.65 | 35962.53 | 8631.83 | 27330.7 | 727.2 | 59338.18 | 14242.52 | 45095.66 | 1199.88 | 699.5 | 1154.18 | 162.5 | 268.13 | [5 empty] | Промывка спецмашинами «СКАНИЯ» и «SISU» канализационных трубопроводов диаметром: 1000 мм
|  | Объем=165 / 100 | [22 empty] | Объем=165 / 100
|  | 35 962,53 = 65 158,76 - 2,5 x 771,93 - 80 x 331,38 - 180 x 4,20 | [23 empty] | 35 962,53 = 65 158,76 - 2,5 x 771,93 - 80 x 331,38 - 180 x 4,20
| Наружные инженерные сети: демонтаж, разборка, очистка (ремонтно-строительные) | [22 empty] | Наружные инженерные сети: демонтаж, разборка, очистка (ремонтно-строительные)
|  |  | Накладные расходы 89% ФОТ (от 17 758,76) | З/пМех 10: 15805.3
|  |  | Сметная прибыль 44% ФОТ (от 17 758,76) | З/пМех 10: 7813.85
Уд | 380131 | Система телеинспекционная для обследования труб на базе автомобиля |  | 4: маш.час; 5: 2,5 4,13; 6: 771.93; Эк.Маш 8: 771.93; З/пМех 9: 9.09; З/пМех 10: 3188.07; Эк.Маш 12: 3188.07; З/пМех 13: 37.54 | [9 empty] | Система телеинспекционная для обследования труб на базе автомобиля
Уд | 380181 | Установка для очистки трубопроводов |  | 4: маш.час; 5: 80 132; 6: 331.38; Эк.Маш 8: 331.38; З/пМех 9: 9.09; З/пМех 10: 43742.16; Эк.Маш 12: 43742.16; З/пМех 13: 1199.88 | [9 empty] | Установка для очистки трубопроводов
Уд | 411-0001 | Вода |  | 4: м3; 5: 180 297; 6: 4.2; З/пМех 10: 1247.4 | [9 empty] | Вода
Чистка камер ХЗК трубопровода Ду500 мм №14-36,94 | [21 empty] | Чистка камер ХЗК трубопровода Ду500 мм №14-36,94
7 | ТЕРр66-10-3 | Очистка камер: от сухого ила и грязи без труб и арматуры |  | 1 м3 ила, грязи | 3 | 42.29 | 42.29 |  |  | 126.87 | 126.87 |  |  | 4.32 | 12.96 | 0 | 0 | [5 empty] | Очистка камер: от сухого ила и грязи без труб и арматуры
| Наружные инженерные сети: демонтаж, разборка, очистка (ремонтно-строительные) | [22 empty] | Наружные инженерные сети: демонтаж, разборка, очистка (ремонтно-строительные)
|  |  | Накладные расходы 89% ФОТ (от 145,90) | З/пМех 10: 129.85
|  |  | Сметная прибыль 44% ФОТ (от 145,90) | З/пМех 10: 64.2
Чистка трубопровода ХЗК Ду500 | [21 empty] | Чистка трубопровода ХЗК Ду500
8 | ТЕРр66-43-4 | Промывка спецмашинами «СКАНИЯ» и «SISU» канализационных трубопроводов диаметром: 500 мм |  | 100 м трубопровода | 8.1 | 13671.54 | 3405.84 | 10265.7 | 272.7 | 110739.47 | 27587.3 | 83152.17 | 2208.87 | 276 | 2235.6 | 62.5 | 506.25 | [5 empty] | Промывка спецмашинами «СКАНИЯ» и «SISU» канализационных трубопроводов диаметром: 500 мм
|  | Объем=810 / 100 | [22 empty] | Объем=810 / 100
|  | 13 671,54 = 26 088,77 - 2,5 x 771,93 - 30 x 331,38 - 130 x 4,20 | [23 empty] | 13 671,54 = 26 088,77 - 2,5 x 771,93 - 30 x 331,38 - 130 x 4,20
| Наружные инженерные сети: демонтаж, разборка, очистка (ремонтно-строительные) | [22 empty] | Наружные инженерные сети: демонтаж, разборка, очистка (ремонтно-строительные)
|  |  | Накладные расходы 89% ФОТ (от 34 265,60) | З/пМех 10: 30496.38
|  |  | Сметная прибыль 44% ФОТ (от 34 265,60) | З/пМех 10: 15076.86
Уд | 380131 | Система телеинспекционная для обследования труб на базе автомобиля |  | 4: маш.час; 5: 2,5 20,25; 6: 771.93; Эк.Маш 8: 771.93; З/пМех 9: 9.09; З/пМех 10: 15631.58; Эк.Маш 12: 15631.58; З/пМех 13: 184.07 | [9 empty] | Система телеинспекционная для обследования труб на базе автомобиля
Уд | 380181 | Установка для очистки трубопроводов |  | 4: маш.час; 5: 30 243; 6: 331.38; Эк.Маш 8: 331.38; З/пМех 9: 9.09; З/пМех 10: 80525.34; Эк.Маш 12: 80525.34; З/пМех 13: 2208.87 | [9 empty] | Установка для очистки трубопроводов
Уд | 411-0001 | Вода |  | 4: м3; 5: 130 1053; 6: 4.2; З/пМех 10: 4422.6 | [9 empty] | Вода
Чистка колодцев Ду1000 трубопровода Ду 600 - №100 | [21 empty] | Чистка колодцев Ду1000 трубопровода Ду 600 - №100
9 | ТЕРр66-10-3 | Очистка камер: от сухого ила и грязи без труб и арматуры |  | 1 м3 ила, грязи | 0.5 | 42.29 | 42.29 |  |  | 21.15 | 21.15 |  |  | 4.32 | 2.16 | 0 | 0 | [5 empty] | Очистка камер: от сухого ила и грязи без труб и арматуры
| Наружные инженерные сети: демонтаж, разборка, очистка (ремонтно-строительные) | [22 empty] | Наружные инженерные сети: демонтаж, разборка, очистка (ремонтно-строительные)
|  |  | Накладные расходы 89% ФОТ (от 24,32) | З/пМех 10: 21.64
|  |  | Сметная прибыль 44% ФОТ (от 24,32) | З/пМех 10: 10.7
Чистка трубопровода ХЗК Ду600 | [21 empty] | Чистка трубопровода ХЗК Ду600
10 | ТЕРр66-43-5 | Промывка спецмашинами «СКАНИЯ» и «SISU» канализационных трубопроводов диаметром: 600 мм |  | 100 м трубопровода | 3.2 | 15591.02 | 3857.73 | 11733.29 | 311.78 | 49891.27 | 12344.74 | 37546.53 | 997.7 | 312.62 | 1000.38 | 71.1 | 227.52 | [5 empty] | Промывка спецмашинами «СКАНИЯ» и «SISU» канализационных трубопроводов диаметром: 600 мм
|  | Объем=320 / 100 | [22 empty] | Объем=320 / 100
|  | 15 591,02 = 29 475,18 - 2,5 x 771,93 - 34,3 x 331,38 - 140 x 4,20 | [23 empty] | 15 591,02 = 29 475,18 - 2,5 x 771,93 - 34,3 x 331,38 - 140 x 4,20
| Наружные инженерные сети: демонтаж, разборка, очистка (ремонтно-строительные) | [22 empty] | Наружные инженерные сети: демонтаж, разборка, очистка (ремонтно-строительные)
|  |  | Накладные расходы 89% ФОТ (от 15 343,81) | З/пМех 10: 13655.99
|  |  | Сметная прибыль 44% ФОТ (от 15 343,81) | З/пМех 10: 6751.28
Уд | 380131 | Система телеинспекционная для обследования труб на базе автомобиля |  | 4: маш.час; 5: 2,5 8; 6: 771.93; Эк.Маш 8: 771.93; З/пМех 9: 9.09; З/пМех 10: 6175.44; Эк.Маш 12: 6175.44; З/пМех 13: 72.72 | [9 empty] | Система телеинспекционная для обследования труб на базе автомобиля
Уд | 380181 | Установка для очистки трубопроводов |  | 4: маш.час; 5: 34,3 109,76; 6: 331.38; Эк.Маш 8: 331.38; З/пМех 9: 9.09; З/пМех 10: 36372.27; Эк.Маш 12: 36372.27; З/пМех 13: 997.72 | [9 empty] | Установка для очистки трубопроводов
Уд | 411-0001 | Вода |  | 4: м3; 5: 140 448; 6: 4.2; З/пМех 10: 1881.6 | [9 empty] | Вода
Чистка трубопровода ХЗК Ду200 (врезки) | [21 empty] | Чистка трубопровода ХЗК Ду200 (врезки)
11 | ТЕРр66-43-1 | Промывка спецмашинами «СКАНИЯ» и «SISU» канализационных трубопроводов диаметром: 150-250 мм |  | 100 м трубопровода | 2.5 | 7487.32 | 1610.74 | 5876.58 | 155.8 | 18718.3 | 4026.85 | 14691.45 | 389.5 | 130.53 | 326.33 | 36.78 | 91.95 | [5 empty] | Промывка спецмашинами «СКАНИЯ» и «SISU» канализационных трубопроводов диаметром: 150-250 мм
|  | Объем=250 / 100 | [22 empty] | Объем=250 / 100
|  | 7 487,32 = 15 412,00 - 2,5 x 771,93 - 17,14 x 331,38 - 75 x 4,20 | [23 empty] | 7 487,32 = 15 412,00 - 2,5 x 771,93 - 17,14 x 331,38 - 75 x 4,20
| Наружные инженерные сети: демонтаж, разборка, очистка (ремонтно-строительные) | [22 empty] | Наружные инженерные сети: демонтаж, разборка, очистка (ремонтно-строительные)
|  |  | Накладные расходы 89% ФОТ (от 5 078,81) | З/пМех 10: 4520.14
|  |  | Сметная прибыль 44% ФОТ (от 5 078,81) | З/пМех 10: 2234.68
Уд | 380131 | Система телеинспекционная для обследования труб на базе автомобиля |  | 4: маш.час; 5: 2,5 6,25; 6: 771.93; Эк.Маш 8: 771.93; З/пМех 9: 9.09; З/пМех 10: 4824.56; Эк.Маш 12: 4824.56; З/пМех 13: 56.81 | [9 empty] | Система телеинспекционная для обследования труб на базе автомобиля
Уд | 380181 | Установка для очистки трубопроводов |  | 4: маш.час; 5: 17,14 42,85; 6: 331.38; Эк.Маш 8: 331.38; З/пМех 9: 9.09; З/пМех 10: 14199.63; Эк.Маш 12: 14199.63; З/пМех 13: 389.51 | [9 empty] | Установка для очистки трубопроводов
Уд | 411-0001 | Вода |  | 4: м3; 5: 75 187,5; 6: 4.2; З/пМех 10: 787.5 | [9 empty] | Вода
-от К-27,28 | [21 empty] | -от К-27,28
Откачка ила из колодцев Ду1000мм. ,Н=5м (№ К-5,К-6а,К-6б, К-7,616,617,617а,618) и тр-да Ду500 при помощи илососной машины | [21 empty] | Откачка ила из колодцев Ду1000мм. ,Н=5м (№ К-5,К-6а,К-6б, К-7,616,617,617а,618) и тр-да Ду500 при помощи илососной машины
12 | ТЕРр52-11-3 | Водоотлив из подвала: электрическими (механическими) насосами |  | 100 м3 воды | 0.5 | 69.02 | 69.02 |  |  | 34.51 | 34.51 |  |  | 7 | 3.5 | 0 | 0 | [5 empty] | Водоотлив из подвала: электрическими (механическими) насосами
|  | Объем=50 / 100 | [22 empty] | Объем=50 / 100
|  | 69,02 = 79,27 - 1,34 x 7,65 | [23 empty] | 69,02 = 79,27 - 1,34 x 7,65
| Фундаменты (ремонтно-строительные) | [22 empty] | Фундаменты (ремонтно-строительные)
|  |  | Накладные расходы 93% ФОТ (от 39,69) | З/пМех 10: 36.91
|  |  | Сметная прибыль 55% ФОТ (от 39,69) | З/пМех 10: 21.83
Уд | 310102 | Насосы мощностью: 4 кВт |  | 4: маш.час; 5: 1,34 0,67; 6: 7.65; Эк.Маш 8: 7.65; З/пМех 9: 0; З/пМех 10: 5.13; Эк.Маш 12: 5.13; З/пМех 13: 0 | [9 empty] | Насосы мощностью: 4 кВт
13 | ТСЭМ-310601 | Илососная машина КО 560, объемом 6000 л |  | маш.-ч | 3.937 | 82.68 |  | 82.68 | 16.33 | 325.51 |  | 325.51 | 64.29 | 0 | 0 | 0 | 0 | [5 empty] | Илососная машина КО 560, объемом 6000 л
|  | Объем=50/12,7 | [22 empty] | Объем=50/12,7
| Фундаменты (ремонтно-строительные) | [22 empty] | Фундаменты (ремонтно-строительные)
|  |  | Накладные расходы 93% ФОТ (от 73,93) | З/пМех 10: 68.75
|  |  | Сметная прибыль 55% ФОТ (от 73,93) | З/пМех 10: 40.66
Транспортировка ила от К-27, К-28 до КНС-2 на расстояние до 3км | [21 empty] | Транспортировка ила от К-27, К-28 до КНС-2 на расстояние до 3км
14 | ТССЦпг03-21-01-003 | Перевозка грузов автомобилями-самосвалами грузоподъемностью 10 т, работающих вне карьера, на расстояние: до 3 км I класс груза |  | 1 т груза | 85 | 4.87 |  | 4.87 |  | 413.95 |  | 413.95 |  | 0 | 0 | 0 | 0 | [5 empty] | Перевозка грузов автомобилями-самосвалами грузоподъемностью 10 т, работающих вне карьера, на расстояние: до 3 км I класс груза
|  | Объем=50*1,7 | [22 empty] | Объем=50*1,7
| Перевозка грузов (грунт, мусор и подобное) | [22 empty] | Перевозка грузов (грунт, мусор и подобное)
Чистка трубопровода ФК Ду500мм каналопромывочной а/машиной | [21 empty] | Чистка трубопровода ФК Ду500мм каналопромывочной а/машиной
15 | ТЕРр66-43-4 | Промывка спецмашинами «СКАНИЯ» и «SISU» канализационных трубопроводов диаметром: 500 мм |  | 100 м трубопровода | 3.5 | 13671.54 | 3405.84 | 10265.7 | 272.7 | 47850.39 | 11920.44 | 35929.95 | 954.45 | 276 | 966 | 62.5 | 218.75 | [5 empty] | Промывка спецмашинами «СКАНИЯ» и «SISU» канализационных трубопроводов диаметром: 500 мм
|  | Объем=350 / 100 | [22 empty] | Объем=350 / 100
|  | 13 671,54 = 26 088,77 - 2,5 x 771,93 - 30 x 331,38 - 130 x 4,20 | [23 empty] | 13 671,54 = 26 088,77 - 2,5 x 771,93 - 30 x 331,38 - 130 x 4,20
| Наружные инженерные сети: демонтаж, разборка, очистка (ремонтно-строительные) | [22 empty] | Наружные инженерные сети: демонтаж, разборка, очистка (ремонтно-строительные)
|  |  | Накладные расходы 89% ФОТ (от 14 806,13) | З/пМех 10: 13177.46
|  |  | Сметная прибыль 44% ФОТ (от 14 806,13) | З/пМех 10: 6514.7
Уд | 380131 | Система телеинспекционная для обследования труб на базе автомобиля |  | 4: маш.час; 5: 2,5 8,75; 6: 771.93; Эк.Маш 8: 771.93; З/пМех 9: 9.09; З/пМех 10: 6754.39; Эк.Маш 12: 6754.39; З/пМех 13: 79.54 | [9 empty] | Система телеинспекционная для обследования труб на базе автомобиля
Уд | 380181 | Установка для очистки трубопроводов |  | 4: маш.час; 5: 30 105; 6: 331.38; Эк.Маш 8: 331.38; З/пМех 9: 9.09; З/пМех 10: 34794.9; Эк.Маш 12: 34794.9; З/пМех 13: 954.45 | [9 empty] | Установка для очистки трубопроводов
Уд | 411-0001 | Вода |  | 4: м3; 5: 130 455; 6: 4.2; З/пМех 10: 1911 | [9 empty] | Вода
Чистка колодцев Ду1000мм трубопровода Ду200мм от №720;772;739 | [21 empty] | Чистка колодцев Ду1000мм трубопровода Ду200мм от №720;772;739
16 | ТЕРр66-10-3 | Очистка камер: от сухого ила и грязи без труб и арматуры |  | 1 м3 ила, грязи | 0.4 | 42.29 | 42.29 |  |  | 16.92 | 16.92 |  |  | 4.32 | 1.73 | 0 | 0 | [5 empty] | Очистка камер: от сухого ила и грязи без труб и арматуры
| Наружные инженерные сети: демонтаж, разборка, очистка (ремонтно-строительные) | [22 empty] | Наружные инженерные сети: демонтаж, разборка, очистка (ремонтно-строительные)
|  |  | Накладные расходы 89% ФОТ (от 19,46) | З/пМех 10: 17.32
|  |  | Сметная прибыль 44% ФОТ (от 19,46) | З/пМех 10: 8.56
Чистка трубопровода ФК Ду200мм | [21 empty] | Чистка трубопровода ФК Ду200мм
17 | ТЕРр66-43-1 | Промывка спецмашинами «СКАНИЯ» и «SISU» канализационных трубопроводов диаметром: 150-250 мм |  | 100 м трубопровода | 2.5 | 7487.32 | 1610.74 | 5876.58 | 155.8 | 18718.3 | 4026.85 | 14691.45 | 389.5 | 130.53 | 326.33 | 36.78 | 91.95 | [5 empty] | Промывка спецмашинами «СКАНИЯ» и «SISU» канализационных трубопроводов диаметром: 150-250 мм
|  | Объем=250 / 100 | [22 empty] | Объем=250 / 100
|  | 7 487,32 = 15 412,00 - 2,5 x 771,93 - 17,14 x 331,38 - 75 x 4,20 | [23 empty] | 7 487,32 = 15 412,00 - 2,5 x 771,93 - 17,14 x 331,38 - 75 x 4,20
| Наружные инженерные сети: демонтаж, разборка, очистка (ремонтно-строительные) | [22 empty] | Наружные инженерные сети: демонтаж, разборка, очистка (ремонтно-строительные)
|  |  | Накладные расходы 89% ФОТ (от 5 078,81) | З/пМех 10: 4520.14
|  |  | Сметная прибыль 44% ФОТ (от 5 078,81) | З/пМех 10: 2234.68
Уд | 380131 | Система телеинспекционная для обследования труб на базе автомобиля |  | 4: маш.час; 5: 2,5 6,25; 6: 771.93; Эк.Маш 8: 771.93; З/пМех 9: 9.09; З/пМех 10: 4824.56; Эк.Маш 12: 4824.56; З/пМех 13: 56.81 | [9 empty] | Система телеинспекционная для обследования труб на базе автомобиля
Уд | 380181 | Установка для очистки трубопроводов |  | 4: маш.час; 5: 17,14 42,85; 6: 331.38; Эк.Маш 8: 331.38; З/пМех 9: 9.09; З/пМех 10: 14199.63; Эк.Маш 12: 14199.63; З/пМех 13: 389.51 | [9 empty] | Установка для очистки трубопроводов
Уд | 411-0001 | Вода |  | 4: м3; 5: 75 187,5; 6: 4.2; З/пМех 10: 787.5 | [9 empty] | Вода
Чистка колодцев Ду1000мм трубопровода Ду150мм от №740;750;735 | [21 empty] | Чистка колодцев Ду1000мм трубопровода Ду150мм от №740;750;735
18 | ТЕРр66-10-3 | Очистка камер: от сухого ила и грязи без труб и арматуры |  | 1 м3 ила, грязи | 0.4 | 42.29 | 42.29 |  |  | 16.92 | 16.92 |  |  | 4.32 | 1.73 | 0 | 0 | [5 empty] | Очистка камер: от сухого ила и грязи без труб и арматуры
| Наружные инженерные сети: демонтаж, разборка, очистка (ремонтно-строительные) | [22 empty] | Наружные инженерные сети: демонтаж, разборка, очистка (ремонтно-строительные)
|  |  | Накладные расходы 89% ФОТ (от 19,46) | З/пМех 10: 17.32
|  |  | Сметная прибыль 44% ФОТ (от 19,46) | З/пМех 10: 8.56
Чистка трубопровода ФК Ду150мм | [21 empty] | Чистка трубопровода ФК Ду150мм
19 | ТЕРр66-43-1 | Промывка спецмашинами «СКАНИЯ» и «SISU» канализационных трубопроводов диаметром: 150-250 мм |  | 100 м трубопровода | 0.55 | 7487.32 | 1610.74 | 5876.58 | 155.8 | 4118.03 | 885.91 | 3232.12 | 85.69 | 130.53 | 71.79 | 36.78 | 20.23 | [5 empty] | Промывка спецмашинами «СКАНИЯ» и «SISU» канализационных трубопроводов диаметром: 150-250 мм
|  | Объем=55 / 100 | [22 empty] | Объем=55 / 100
|  | 7 487,32 = 15 412,00 - 2,5 x 771,93 - 17,14 x 331,38 - 75 x 4,20 | [23 empty] | 7 487,32 = 15 412,00 - 2,5 x 771,93 - 17,14 x 331,38 - 75 x 4,20
| Наружные инженерные сети: демонтаж, разборка, очистка (ремонтно-строительные) | [22 empty] | Наружные инженерные сети: демонтаж, разборка, очистка (ремонтно-строительные)
|  |  | Накладные расходы 89% ФОТ (от 1 117,34) | З/пМех 10: 994.43
|  |  | Сметная прибыль 44% ФОТ (от 1 117,34) | З/пМех 10: 491.63
Уд | 380131 | Система телеинспекционная для обследования труб на базе автомобиля |  | 4: маш.час; 5: 2,5 1,38; 6: 771.93; Эк.Маш 8: 771.93; З/пМех 9: 9.09; З/пМех 10: 1065.26; Эк.Маш 12: 1065.26; З/пМех 13: 12.54 | [9 empty] | Система телеинспекционная для обследования труб на базе автомобиля
Уд | 380181 | Установка для очистки трубопроводов |  | 4: маш.час; 5: 17,14 9,43; 6: 331.38; Эк.Маш 8: 331.38; З/пМех 9: 9.09; З/пМех 10: 3124.91; Эк.Маш 12: 3124.91; З/пМех 13: 85.72 | [9 empty] | Установка для очистки трубопроводов
Уд | 411-0001 | Вода |  | 4: м3; 5: 75 41,25; 6: 4.2; З/пМех 10: 173.25 | [9 empty] | Вода
-от Д-11 до Ж-7б | [21 empty] | -от Д-11 до Ж-7б
Чистка колодцев Ду1000мм трубопровода Ду200мм от №49,53,5666,64,60 | [21 empty] | Чистка колодцев Ду1000мм трубопровода Ду200мм от №49,53,5666,64,60
20 | ТЕРр66-10-3 | Очистка камер: от сухого ила и грязи без труб и арматуры |  | 1 м3 ила, грязи | 0.5 | 42.29 | 42.29 |  |  | 21.15 | 21.15 |  |  | 4.32 | 2.16 | 0 | 0 | [5 empty] | Очистка камер: от сухого ила и грязи без труб и арматуры
| Наружные инженерные сети: демонтаж, разборка, очистка (ремонтно-строительные) | [22 empty] | Наружные инженерные сети: демонтаж, разборка, очистка (ремонтно-строительные)
|  |  | Накладные расходы 89% ФОТ (от 24,32) | З/пМех 10: 21.64
|  |  | Сметная прибыль 44% ФОТ (от 24,32) | З/пМех 10: 10.7
Чистка трубопровода ФК Ду200мм | [21 empty] | Чистка трубопровода ФК Ду200мм
21 | ТЕРр66-43-1 | Промывка спецмашинами «СКАНИЯ» и «SISU» канализационных трубопроводов диаметром: 150-250 мм |  | 100 м трубопровода | 2.5 | 7487.32 | 1610.74 | 5876.58 | 155.8 | 18718.3 | 4026.85 | 14691.45 | 389.5 | 130.53 | 326.33 | 36.78 | 91.95 | [5 empty] | Промывка спецмашинами «СКАНИЯ» и «SISU» канализационных трубопроводов диаметром: 150-250 мм
|  | Объем=250 / 100 | [22 empty] | Объем=250 / 100
|  | 7 487,32 = 15 412,00 - 2,5 x 771,93 - 17,14 x 331,38 - 75 x 4,20 | [23 empty] | 7 487,32 = 15 412,00 - 2,5 x 771,93 - 17,14 x 331,38 - 75 x 4,20
| Наружные инженерные сети: демонтаж, разборка, очистка (ремонтно-строительные) | [22 empty] | Наружные инженерные сети: демонтаж, разборка, очистка (ремонтно-строительные)
|  |  | Накладные расходы 89% ФОТ (от 5 078,81) | З/пМех 10: 4520.14
|  |  | Сметная прибыль 44% ФОТ (от 5 078,81) | З/пМех 10: 2234.68
Уд | 380131 | Система телеинспекционная для обследования труб на базе автомобиля |  | 4: маш.час; 5: 2,5 6,25; 6: 771.93; Эк.Маш 8: 771.93; З/пМех 9: 9.09; З/пМех 10: 4824.56; Эк.Маш 12: 4824.56; З/пМех 13: 56.81 | [9 empty] | Система телеинспекционная для обследования труб на базе автомобиля
Уд | 380181 | Установка для очистки трубопроводов |  | 4: маш.час; 5: 17,14 42,85; 6: 331.38; Эк.Маш 8: 331.38; З/пМех 9: 9.09; З/пМех 10: 14199.63; Эк.Маш 12: 14199.63; З/пМех 13: 389.51 | [9 empty] | Установка для очистки трубопроводов
Уд | 411-0001 | Вода |  | 4: м3; 5: 75 187,5; 6: 4.2; З/пМех 10: 787.5 | [9 empty] | Вода
Чистка колодцев Ду1000мм трубопровода Ду150мм от №2,94,5 | [21 empty] | Чистка колодцев Ду1000мм трубопровода Ду150мм от №2,94,5
22 | ТЕРр66-10-3 | Очистка камер: от сухого ила и грязи без труб и арматуры |  | 1 м3 ила, грязи | 0.4 | 42.29 | 42.29 |  |  | 16.92 | 16.92 |  |  | 4.32 | 1.73 | 0 | 0 | [5 empty] | Очистка камер: от сухого ила и грязи без труб и арматуры
| Наружные инженерные сети: демонтаж, разборка, очистка (ремонтно-строительные) | [22 empty] | Наружные инженерные сети: демонтаж, разборка, очистка (ремонтно-строительные)
|  |  | Накладные расходы 89% ФОТ (от 19,46) | З/пМех 10: 17.32
|  |  | Сметная прибыль 44% ФОТ (от 19,46) | З/пМех 10: 8.56
Чистка трубопровода ФК Ду150мм | [21 empty] | Чистка трубопровода ФК Ду150мм
23 | ТЕРр66-43-1 | Промывка спецмашинами «СКАНИЯ» и «SISU» канализационных трубопроводов диаметром: 150-250 мм |  | 100 м трубопровода | 5 | 7487.32 | 1610.74 | 5876.58 | 155.8 | 37436.6 | 8053.7 | 29382.9 | 779 | 130.53 | 652.65 | 36.78 | 183.9 | [5 empty] | Промывка спецмашинами «СКАНИЯ» и «SISU» канализационных трубопроводов диаметром: 150-250 мм
|  | Объем=500 / 100 | [22 empty] | Объем=500 / 100
|  | 7 487,32 = 15 412,00 - 2,5 x 771,93 - 17,14 x 331,38 - 75 x 4,20 | [23 empty] | 7 487,32 = 15 412,00 - 2,5 x 771,93 - 17,14 x 331,38 - 75 x 4,20
| Наружные инженерные сети: демонтаж, разборка, очистка (ремонтно-строительные) | [22 empty] | Наружные инженерные сети: демонтаж, разборка, очистка (ремонтно-строительные)
|  |  | Накладные расходы 89% ФОТ (от 10 157,61) | З/пМех 10: 9040.27
|  |  | Сметная прибыль 44% ФОТ (от 10 157,61) | З/пМех 10: 4469.35
Уд | 380131 | Система телеинспекционная для обследования труб на базе автомобиля |  | 4: маш.час; 5: 2,5 12,5; 6: 771.93; Эк.Маш 8: 771.93; З/пМех 9: 9.09; З/пМех 10: 9649.13; Эк.Маш 12: 9649.13; З/пМех 13: 113.63 | [9 empty] | Система телеинспекционная для обследования труб на базе автомобиля
Уд | 380181 | Установка для очистки трубопроводов |  | 4: маш.час; 5: 17,14 85,7; 6: 331.38; Эк.Маш 8: 331.38; З/пМех 9: 9.09; З/пМех 10: 28399.27; Эк.Маш 12: 28399.27; З/пМех 13: 779.01 | [9 empty] | Установка для очистки трубопроводов
Уд | 411-0001 | Вода |  | 4: м3; 5: 75 375; 6: 4.2; З/пМех 10: 1575 | [9 empty] | Вода
Итого прямые затраты по смете в базисных ценах |  |  |  | З/пМех 10: 401856.23; Осн.З/п 11: 96405.81; Эк.Маш 12: 305450.42; З/пМех 13: 8156.49; З/пМех 15: 7820.78; З/пМех 17: 1862.23 | [10 empty] | Итого прямые затраты по смете в базисных ценах
Итого прямые затраты по смете с учетом коэффициентов к итогам |  |  |  | З/пМех 10: 462134.67; Осн.З/п 11: 110866.69; Эк.Маш 12: 351267.98; З/пМех 13: 9379.96; З/пМех 15: 8993.9; З/пМех 17: 2141.56 | [10 empty] | Итого прямые затраты по смете с учетом коэффициентов к итогам
В том числе, справочно: | [28 empty] | В том числе, справочно:
Приказ от 07.07.2022 № 557/пр прил.8 табл.3 п.3 Производство ремонтно-строительных работ осуществляется на территории действующего предприятия с наличием в зоне производства работ одного или нескольких из перечисленных ниже факторов: - разветвленной сети транспортных и инженерных коммуникаций; - стесненных условий для складирования материалов; - действующего технологического оборудования ОЗП=1,15; ЭМ=1,15; ЗПМ=1,15; ТЗ=1,15; ТЗМ=1,15 (Поз. 1-11, 15-23, 12-14) |  |  |  | З/пМех 10: 60278.44; Осн.З/п 11: 14460.87; Эк.Маш 12: 45817.56; З/пМех 13: 1223.47; З/пМех 15: 1173.117; З/пМех 17: 279.3345 | [11 empty] | Приказ от 07.07.2022 № 557/пр прил.8 табл.3 п.3 Производство ремонтно-строительных работ осуществляется на территории действующего предприятия с наличием в зоне производства работ одного или нескольких из перечисленных ниже факторов: - разветвленной сети транспортных и инженерных коммуникаций; - стесненных условий для складирования материалов; - действующего технологического оборудования ОЗП=1,15; ЭМ=1,15; ЗПМ=1,15; ТЗ=1,15; ТЗМ=1,15 (Поз. 1-11, 15-23, 12-14)
Накладные расходы |  |  |  | З/пМех 10: 107024.07 | [10 empty] | Накладные расходы
В том числе, справочно: | [28 empty] | В том числе, справочно:
89% ФОТ (от 120133,03) (Поз. 1-11, 15-23) |  |  |  | З/пМех 10: 106918.4 | [11 empty] | 89% ФОТ (от 120133,03) (Поз. 1-11, 15-23)
93% ФОТ (от 113,62) (Поз. 12-13) |  |  |  | З/пМех 10: 105.67 | [11 empty] | 93% ФОТ (от 113,62) (Поз. 12-13)
Сметная прибыль |  |  |  | З/пМех 10: 52921.02 | [10 empty] | Сметная прибыль
В том числе, справочно: | [28 empty] | В том числе, справочно:
44% ФОТ (от 120133,03) (Поз. 1-11, 15-23) |  |  |  | З/пМех 10: 52858.53 | [11 empty] | 44% ФОТ (от 120133,03) (Поз. 1-11, 15-23)
55% ФОТ (от 113,62) (Поз. 12-13) |  |  |  | З/пМех 10: 62.49 | [11 empty] | 55% ФОТ (от 113,62) (Поз. 12-13)
Итоги по смете: | [27 empty] | Итоги по смете:
Наружные инженерные сети: демонтаж, разборка, очистка (ремонтно-строительные) |  |  |  | З/пМех 10: 621021.53; З/пМех 15: 8989.87; З/пМех 17: 2141.56 | [11 empty] | Наружные инженерные сети: демонтаж, разборка, очистка (ремонтно-строительные)
Фундаменты (ремонтно-строительные) |  |  |  | З/пМех 10: 582.19; З/пМех 15: 4.03 | [11 empty] | Фундаменты (ремонтно-строительные)
Перевозка грузов (грунт, мусор и подобное) |  |  |  | З/пМех 10: 476.04 | [11 empty] | Перевозка грузов (грунт, мусор и подобное)
Итого |  |  |  | З/пМех 10: 622079.76; З/пМех 15: 8993.9; З/пМех 17: 2141.56 | [11 empty] | Итого
В том числе: | [28 empty] | В том числе:
Машины и механизмы |  |  |  | З/пМех 10: 351267.98 | [11 empty] | Машины и механизмы
ФОТ |  |  |  | З/пМех 10: 120246.65 | [11 empty] | ФОТ
Накладные расходы |  |  |  | З/пМех 10: 107024.07 | [11 empty] | Накладные расходы
Сметная прибыль |  |  |  | З/пМех 10: 52921.02 | [11 empty] | Сметная прибыль
ВСЕГО по смете |  |  |  | З/пМех 10: 622079.76; З/пМех 15: 8993.9; З/пМех 17: 2141.56 | [12 empty] | ВСЕГО по смете
Составил: ____________________________ Чибдаева Н.Л.
[должность, подпись (инициалы, фамилия)]
Проверил: ____________________________ Степанова Г.Ф.
[должность, подпись (инициалы, фамилия)]