## см.41-24 Установка силовых тран
АО "СНХЗ" Цех Е-1-9-12а отделение Е-1-9 | [17 empty] | АО "СНХЗ" Цех Е-1-9-12а отделение Е-1-9
(наименование стройки)
ЛОКАЛЬНАЯ СМЕТА № 41-24
(локальная смета)
Установка силовых трансформаторов и РУ-0,4 кВ. Пусконаладочные испытания. | [18 empty] | на см.41-24 Установка силовых трансформаторов и РУ-0,4 кВ. Пусконаладочные испытания.,
(наименование работ и затрат, наименование объекта)
| Основание: | дефектная ведомость №58 | [17 empty] | дефектная ведомость №58
| Сметная стоимость |  | 32.556 | тыс.руб.
| прочих |  | 32.556 | тыс.руб.
| Средства на оплату труда |  | 15.503 | тыс.руб.
| Сметная трудоемкость |  | 1008.34 | чел.час
Составлен в ценах по состоянию на 2001г.
№ п/п | Обоснование | Наименование работ и затрат |  | Единица измерения | Кол-во | Стоимость единицы, руб. |  |  |  | Общая стоимость, руб. |  |  |  | Т/з осн. раб.на ед. | Т/з осн. раб. Всего | Т/з мех. на ед. | Т/з мех. Всего
[6 empty] | Всего | В том числе |  |  | Всего | В том числе
[7 empty] | Осн.З/п | Эк.Маш | З/пМех |  | Осн.З/п | Эк.Маш | З/пМех
1 | 2 | 3 |  | 4 | 5 | 6 | 7 | 8 | 9 | 10 | 11 | 12 | 13 | 14 | 15 | 16 | 17
Раздел 1. Пусконаладочные работы | [20 empty] | Раздел 1. Пусконаладочные работы
1 | ТЕРп01-02-005-04 Приказ Минстроя России от 12.11.14 №703/пр | Трансформатор силовой сухой: трехфазный напряжением до 11 кВ |  | 1 шт. | 2 | 344.88 | 344.88 |  |  | 689.76 | 689.76 |  |  | 22.5 | 45 | 0 | 0 |  |  |  |  | Трансформатор силовой сухой: трехфазный напряжением до 11 кВ
| Пусконаладочные работы: 'вхолостую' - 80%, 'под нагрузкой' - 20% | [21 empty] | Пусконаладочные работы: 'вхолостую' - 80%, 'под нагрузкой' - 20%
|  |  | Накладные расходы 74% ФОТ (от 827,71) | З/пМех 10: 612.51
|  |  | Сметная прибыль 36% ФОТ (от 827,71) | З/пМех 10: 297.98
2 | ТЕРп01-11-022-01 Приказ Минстроя России от 12.11.14 №703/пр | Измерение активного, индуктивного сопротивлений и емкости электрических машин и аппаратов |  | 1 измерение | 42 | 6.47 | 6.47 |  |  | 271.74 | 271.74 |  |  | 0.4 | 16.8 | 0 | 0 |  |  |  |  | Измерение активного, индуктивного сопротивлений и емкости электрических машин и аппаратов
| Пусконаладочные работы: 'вхолостую' - 80%, 'под нагрузкой' - 20% | [21 empty] | Пусконаладочные работы: 'вхолостую' - 80%, 'под нагрузкой' - 20%
|  |  | Накладные расходы 74% ФОТ (от 326,09) | З/пМех 10: 241.31
|  |  | Сметная прибыль 36% ФОТ (от 326,09) | З/пМех 10: 117.39
3 | ТЕРп01-11-028-02 Приказ Минстроя России от 12.11.14 №703/пр | Измерение сопротивления изоляции мегаомметром: обмоток машин и аппаратов |  | 1 измерение | 39 | 1.29 | 1.29 |  |  | 50.31 | 50.31 |  |  | 0.08 | 3.12 | 0 | 0 |  |  |  |  | Измерение сопротивления изоляции мегаомметром: обмоток машин и аппаратов
| Пусконаладочные работы: 'вхолостую' - 80%, 'под нагрузкой' - 20% | [21 empty] | Пусконаладочные работы: 'вхолостую' - 80%, 'под нагрузкой' - 20%
|  |  | Накладные расходы 74% ФОТ (от 60,37) | З/пМех 10: 44.67
|  |  | Сметная прибыль 36% ФОТ (от 60,37) | З/пМех 10: 21.73
4 | ТЕРп01-05-016-01 Приказ Минстроя России от 12.11.14 №703/пр | Устройство АВР трансформаторов и линий с резервированием секций: 1 шт. |  | 1 устройство | 1 | 242.52 | 242.52 |  |  | 242.52 | 242.52 |  |  | 15.12 | 15.12 | 0 | 0 |  |  |  |  | Устройство АВР трансформаторов и линий с резервированием секций: 1 шт.
| Пусконаладочные работы: 'вхолостую' - 80%, 'под нагрузкой' - 20% | [21 empty] | Пусконаладочные работы: 'вхолостую' - 80%, 'под нагрузкой' - 20%
|  |  | Накладные расходы 74% ФОТ (от 291,02) | З/пМех 10: 215.35
|  |  | Сметная прибыль 36% ФОТ (от 291,02) | З/пМех 10: 104.77
5 | ТЕРп01-11-024-01 Приказ Минстроя России от 12.11.14 №703/пр | Фазировка электрической линии или трансформатора с сетью напряжением: до 1 кВ |  | 1 фазировка | 6 | 13.27 | 13.27 |  |  | 79.62 | 79.62 |  |  | 0.82 | 4.92 | 0 | 0 |  |  |  |  | Фазировка электрической линии или трансформатора с сетью напряжением: до 1 кВ
| Пусконаладочные работы: 'вхолостую' - 80%, 'под нагрузкой' - 20% | [21 empty] | Пусконаладочные работы: 'вхолостую' - 80%, 'под нагрузкой' - 20%
|  |  | Накладные расходы 74% ФОТ (от 95,54) | З/пМех 10: 70.7
|  |  | Сметная прибыль 36% ФОТ (от 95,54) | З/пМех 10: 34.39
6 | ТЕРп01-12-010-01 Приказ Минстроя России от 12.11.14 №703/пр | Испытание: обмотки трансформатора силового |  | 1 испытание | 2 | 39.62 | 39.62 |  |  | 79.24 | 79.24 |  |  | 2.43 | 4.86 | 0 | 0 |  |  |  |  | Испытание: обмотки трансформатора силового
| Пусконаладочные работы: 'вхолостую' - 80%, 'под нагрузкой' - 20% | [21 empty] | Пусконаладочные работы: 'вхолостую' - 80%, 'под нагрузкой' - 20%
|  |  | Накладные расходы 74% ФОТ (от 95,09) | З/пМех 10: 70.37
|  |  | Сметная прибыль 36% ФОТ (от 95,09) | З/пМех 10: 34.23
7 | ТЕРп01-12-029-01 Приказ Минстроя России от 12.11.14 №703/пр | Испытание цепи вторичной коммутации |  | 1 испытание | 2 | 24.67 | 24.67 |  |  | 49.34 | 49.34 |  |  | 1.62 | 3.24 | 0 | 0 |  |  |  |  | Испытание цепи вторичной коммутации
| Пусконаладочные работы: 'вхолостую' - 80%, 'под нагрузкой' - 20% | [21 empty] | Пусконаладочные работы: 'вхолостую' - 80%, 'под нагрузкой' - 20%
|  |  | Накладные расходы 74% ФОТ (от 59,21) | З/пМех 10: 43.82
|  |  | Сметная прибыль 36% ФОТ (от 59,21) | З/пМех 10: 21.32
8 | ТЕРп01-03-002-16 Приказ Минстроя России от 12.11.14 №703/пр | Выключатель трехполюсный напряжением до 1 кВ с: полупроводниковым и электромагнитным расцепителем максимального тока, номинальный ток до 2500 А |  | 1 шт. | 3 | 277.88 | 277.88 |  |  | 833.64 | 833.64 |  |  | 23.4 | 70.2 | 0 | 0 |  |  |  |  | Выключатель трехполюсный напряжением до 1 кВ с: полупроводниковым и электромагнитным расцепителем максимального тока, номинальный ток до 2500 А
| Пусконаладочные работы: 'вхолостую' - 80%, 'под нагрузкой' - 20% | [21 empty] | Пусконаладочные работы: 'вхолостую' - 80%, 'под нагрузкой' - 20%
|  |  | Накладные расходы 74% ФОТ (от 1 000,37) | З/пМех 10: 740.27
|  |  | Сметная прибыль 36% ФОТ (от 1 000,37) | З/пМех 10: 360.13
9 | ТЕРп01-03-002-06 Приказ Минстроя России от 12.11.14 №703/пр | Выключатель трехполюсный напряжением до 1 кВ с: электромагнитным, тепловым или комбинированным расцепителем, номинальный ток до 600 А |  | 1 шт. | 24 | 42.75 | 42.75 |  |  | 1026 | 1026 |  |  | 3.6 | 86.4 | 0 | 0 |  |  |  |  | Выключатель трехполюсный напряжением до 1 кВ с: электромагнитным, тепловым или комбинированным расцепителем, номинальный ток до 600 А
| Пусконаладочные работы: 'вхолостую' - 80%, 'под нагрузкой' - 20% | [21 empty] | Пусконаладочные работы: 'вхолостую' - 80%, 'под нагрузкой' - 20%
|  |  | Накладные расходы 74% ФОТ (от 1 231,20) | З/пМех 10: 911.09
|  |  | Сметная прибыль 36% ФОТ (от 1 231,20) | З/пМех 10: 443.23
10 | ТЕРп01-02-017-01 Приказ Минстроя России от 12.11.14 №703/пр | Трансформатор тока измерительный выносной напряжением: до 1 кВ |  | 1 шт. | 24 | 20.69 | 20.69 |  |  | 496.56 | 496.56 |  |  | 1.35 | 32.4 | 0 | 0 |  |  |  |  | Трансформатор тока измерительный выносной напряжением: до 1 кВ
| Пусконаладочные работы: 'вхолостую' - 80%, 'под нагрузкой' - 20% | [21 empty] | Пусконаладочные работы: 'вхолостую' - 80%, 'под нагрузкой' - 20%
|  |  | Накладные расходы 74% ФОТ (от 595,87) | З/пМех 10: 440.94
|  |  | Сметная прибыль 36% ФОТ (от 595,87) | З/пМех 10: 214.51
11 | ТЕРп01-09-010-01 Приказ Минстроя России от 12.11.14 №703/пр | Функциональная группа управления релейно-контакторная с общим числом внешних блокировочных связей: до 3 |  | 1 шт. | 3 | 67.37 | 67.37 |  |  | 202.11 | 202.11 |  |  | 4.5 | 13.5 | 0 | 0 |  |  |  |  | Функциональная группа управления релейно-контакторная с общим числом внешних блокировочных связей: до 3
| Пусконаладочные работы: 'вхолостую' - 80%, 'под нагрузкой' - 20% | [21 empty] | Пусконаладочные работы: 'вхолостую' - 80%, 'под нагрузкой' - 20%
|  |  | Накладные расходы 74% ФОТ (от 242,53) | З/пМех 10: 179.47
|  |  | Сметная прибыль 36% ФОТ (от 242,53) | З/пМех 10: 87.31
12 | ТЕРп01-09-012-01 Приказ Минстроя России от 12.11.14 №703/пр | Функциональная группа управления дискретная бесконтактная с общим числом элементов и числом «вход-выход»: до 5 |  | 1 шт. | 3 | 339.35 | 339.35 |  |  | 1018.05 | 1018.05 |  |  | 20.26 | 60.78 | 0 | 0 |  |  |  |  | Функциональная группа управления дискретная бесконтактная с общим числом элементов и числом «вход-выход»: до 5
| Пусконаладочные работы: 'вхолостую' - 80%, 'под нагрузкой' - 20% | [21 empty] | Пусконаладочные работы: 'вхолостую' - 80%, 'под нагрузкой' - 20%
|  |  | Накладные расходы 74% ФОТ (от 1 221,66) | З/пМех 10: 904.03
|  |  | Сметная прибыль 36% ФОТ (от 1 221,66) | З/пМех 10: 439.8
13 | ТЕРп01-06-010-03 Приказ Минстроя России от 12.11.14 №703/пр | Выпрямительный блок питания (токовый или напряжения) для питания цепей защиты, управления и сигнализации мощностью до 1 кВА: со стабилизацией выходного напряжения |  | 1 устройство | 2 | 287.12 | 287.12 |  |  | 574.24 | 574.24 |  |  | 18 | 36 | 0 | 0 |  |  |  |  | Выпрямительный блок питания (токовый или напряжения) для питания цепей защиты, управления и сигнализации мощностью до 1 кВА: со стабилизацией выходного напряжения
| Пусконаладочные работы: 'вхолостую' - 80%, 'под нагрузкой' - 20% | [21 empty] | Пусконаладочные работы: 'вхолостую' - 80%, 'под нагрузкой' - 20%
|  |  | Накладные расходы 74% ФОТ (от 689,09) | З/пМех 10: 509.93
|  |  | Сметная прибыль 36% ФОТ (от 689,09) | З/пМех 10: 248.07
14 | ТЕРп01-06-011-04 Приказ Минстроя России от 12.11.14 №703/пр | Устройство комплектное для питания цепей защиты, управления и сигнализации от встроенной аккумуляторной батареи с устройством автоматического подзаряда и питания электромагнитных приводов от выпрямителей |  | 1 устройство | 2 | 1274.78 | 1274.78 |  |  | 2549.56 | 2549.56 |  |  | 79.92 | 159.84 | 0 | 0 |  |  |  |  | Устройство комплектное для питания цепей защиты, управления и сигнализации от встроенной аккумуляторной батареи с устройством автоматического подзаряда и питания электромагнитных приводов от выпрямителей
| Пусконаладочные работы: 'вхолостую' - 80%, 'под нагрузкой' - 20% | [21 empty] | Пусконаладочные работы: 'вхолостую' - 80%, 'под нагрузкой' - 20%
|  |  | Накладные расходы 74% ФОТ (от 3 059,47) | З/пМех 10: 2264.01
|  |  | Сметная прибыль 36% ФОТ (от 3 059,47) | З/пМех 10: 1101.41
15 | ТЕРп01-06-021-01 Приказ Минстроя России от 12.11.14 №703/пр | Схема разводки трехпроводной системы с количеством панелей (шкафов, ячеек): до 2 |  | 1 схема | 2 | 41.73 | 41.73 |  |  | 83.46 | 83.46 |  |  | 2.88 | 5.76 | 0 | 0 |  |  |  |  | Схема разводки трехпроводной системы с количеством панелей (шкафов, ячеек): до 2
| Пусконаладочные работы: 'вхолостую' - 80%, 'под нагрузкой' - 20% | [21 empty] | Пусконаладочные работы: 'вхолостую' - 80%, 'под нагрузкой' - 20%
|  |  | Накладные расходы 74% ФОТ (от 100,15) | З/пМех 10: 74.11
|  |  | Сметная прибыль 36% ФОТ (от 100,15) | З/пМех 10: 36.05
16 | ТЕРп01-02-017-02 Приказ Минстроя России от 12.11.14 №703/пр | Трансформатор тока измерительный выносной напряжением: до 11 кВ, с твердой изоляцией |  | 1 шт. | 4 | 68.98 | 68.98 |  |  | 275.92 | 275.92 |  |  | 4.5 | 18 | 0 | 0 |  |  |  |  | Трансформатор тока измерительный выносной напряжением: до 11 кВ, с твердой изоляцией
| Пусконаладочные работы: 'вхолостую' - 80%, 'под нагрузкой' - 20% | [21 empty] | Пусконаладочные работы: 'вхолостую' - 80%, 'под нагрузкой' - 20%
|  |  | Накладные расходы 74% ФОТ (от 331,10) | З/пМех 10: 245.01
|  |  | Сметная прибыль 36% ФОТ (от 331,10) | З/пМех 10: 119.2
17 | ТЕРп01-03-008-05 Приказ Минстроя России от 12.11.14 №703/пр | Выключатель: автоматический с электромагнитным дутьем или вакуумный и элегазовый напряжением до 11 кВ |  | 1 шт. | 2 | 333.55 | 333.55 |  |  | 667.1 | 667.1 |  |  | 21.6 | 43.2 | 0 | 0 |  |  |  |  | Выключатель: автоматический с электромагнитным дутьем или вакуумный и элегазовый напряжением до 11 кВ
| Пусконаладочные работы: 'вхолостую' - 80%, 'под нагрузкой' - 20% | [21 empty] | Пусконаладочные работы: 'вхолостую' - 80%, 'под нагрузкой' - 20%
|  |  | Накладные расходы 74% ФОТ (от 800,52) | З/пМех 10: 592.38
|  |  | Сметная прибыль 36% ФОТ (от 800,52) | З/пМех 10: 288.19
18 | ТЕРп01-03-020-01 Приказ Минстроя России от 12.11.14 №703/пр | Схема вторичной коммутации масляного выключателя напряжением до 11 кВ с местным управлением и общим приводом: электромагнитным |  | 1 схема | 2 | 264.69 | 264.69 |  |  | 529.38 | 529.38 |  |  | 18 | 36 | 0 | 0 |  |  |  |  | Схема вторичной коммутации масляного выключателя напряжением до 11 кВ с местным управлением и общим приводом: электромагнитным
| Пусконаладочные работы: 'вхолостую' - 80%, 'под нагрузкой' - 20% | [21 empty] | Пусконаладочные работы: 'вхолостую' - 80%, 'под нагрузкой' - 20%
|  |  | Накладные расходы 74% ФОТ (от 635,26) | З/пМех 10: 470.09
|  |  | Сметная прибыль 36% ФОТ (от 635,26) | З/пМех 10: 228.69
19 | ТЕРп01-04-034-02 Приказ Минстроя России от 12.11.14 №703/пр | Дистанционная защита распределительных сетей 6-20 кВ: терминал SPAC-800 |  | 1 компл. | 2 | 1011.05 | 1011.05 |  |  | 2022.1 | 2022.1 |  |  | 59.76 | 119.52 | 0 | 0 |  |  |  |  | Дистанционная защита распределительных сетей 6-20 кВ: терминал SPAC-800
| Пусконаладочные работы: 'вхолостую' - 80%, 'под нагрузкой' - 20% | [21 empty] | Пусконаладочные работы: 'вхолостую' - 80%, 'под нагрузкой' - 20%
|  |  | Накладные расходы 74% ФОТ (от 2 426,52) | З/пМех 10: 1795.62
|  |  | Сметная прибыль 36% ФОТ (от 2 426,52) | З/пМех 10: 873.55
20 | ТЕРп01-11-021-01 Приказ Минстроя России от 12.11.14 №703/пр | Измерение переходных сопротивлений постоянному току контактов шин распределительных устройств напряжением: до 10 кВ |  | 1 измерение | 6 | 13.27 | 13.27 |  |  | 79.62 | 79.62 |  |  | 0.82 | 4.92 | 0 | 0 |  |  |  |  | Измерение переходных сопротивлений постоянному току контактов шин распределительных устройств напряжением: до 10 кВ
| Пусконаладочные работы: 'вхолостую' - 80%, 'под нагрузкой' - 20% | [21 empty] | Пусконаладочные работы: 'вхолостую' - 80%, 'под нагрузкой' - 20%
|  |  | Накладные расходы 74% ФОТ (от 95,54) | З/пМех 10: 70.7
|  |  | Сметная прибыль 36% ФОТ (от 95,54) | З/пМех 10: 34.39
21 | ТЕРп01-11-028-01 Приказ Минстроя России от 12.11.14 №703/пр | Измерение сопротивления изоляции мегаомметром: кабельных и другихлиний напряжением до 1 кВ, предназначенных для передачи электроэнергии к распределительным устройствам, щитам, шкафам, коммутационным аппаратам и электропотребителям |  | 1 линия | 10 | 5.18 | 5.18 |  |  | 51.8 | 51.8 |  |  | 0.32 | 3.2 | 0 | 0 |  |  |  |  | Измерение сопротивления изоляции мегаомметром: кабельных и другихлиний напряжением до 1 кВ, предназначенных для передачи электроэнергии к распределительным устройствам, щитам, шкафам, коммутационным аппаратам и электропотребителям
| Пусконаладочные работы: 'вхолостую' - 80%, 'под нагрузкой' - 20% | [21 empty] | Пусконаладочные работы: 'вхолостую' - 80%, 'под нагрузкой' - 20%
|  |  | Накладные расходы 74% ФОТ (от 62,16) | З/пМех 10: 46
|  |  | Сметная прибыль 36% ФОТ (от 62,16) | З/пМех 10: 22.38
22 | ТЕРп01-12-021-02 Приказ Минстроя России от 12.11.14 №703/пр | Испытание аппарата коммутационного напряжением: до 35 кВ |  | 1 испытание | 2 | 43.39 | 43.39 |  |  | 86.78 | 86.78 |  |  | 2.83 | 5.66 | 0 | 0 |  |  |  |  | Испытание аппарата коммутационного напряжением: до 35 кВ
| Пусконаладочные работы: 'вхолостую' - 80%, 'под нагрузкой' - 20% | [21 empty] | Пусконаладочные работы: 'вхолостую' - 80%, 'под нагрузкой' - 20%
|  |  | Накладные расходы 74% ФОТ (от 104,14) | З/пМех 10: 77.06
|  |  | Сметная прибыль 36% ФОТ (от 104,14) | З/пМех 10: 37.49
23 | ТЕРп01-13-001-01 Приказ Минстроя России от 12.11.14 №703/пр | Присоединение с количеством взаимосвязанных устройств: до 2 шт. |  | 1 присоединение | 2 | 480.15 | 480.15 |  |  | 960.3 | 960.3 |  |  | 25.92 | 51.84 | 0 | 0 |  |  |  |  | Присоединение с количеством взаимосвязанных устройств: до 2 шт.
| Пусконаладочные работы: 'вхолостую' - 80%, 'под нагрузкой' - 20% | [21 empty] | Пусконаладочные работы: 'вхолостую' - 80%, 'под нагрузкой' - 20%
|  |  | Накладные расходы 74% ФОТ (от 1 152,36) | З/пМех 10: 852.75
|  |  | Сметная прибыль 36% ФОТ (от 1 152,36) | З/пМех 10: 414.85
Итого прямые затраты по смете в базисных ценах |  |  |  | З/пМех 10: 12919.15; Осн.З/п 11: 12919.15; З/пМех 15: 840.28 | [6 empty] | Итого прямые затраты по смете в базисных ценах
Итого прямые затраты по смете с учетом коэффициентов к итогам |  |  |  | З/пМех 10: 15502.98; Осн.З/п 11: 15502.98; З/пМех 15: 1008.34 | [6 empty] | Итого прямые затраты по смете с учетом коэффициентов к итогам
Накладные расходы |  |  |  | З/пМех 10: 11472.21 | [6 empty] | Накладные расходы
Сметная прибыль |  |  |  | З/пМех 10: 5581.07 | [6 empty] | Сметная прибыль
Итоги по смете: | [23 empty] | Итоги по смете:
Пусконаладочные работы: 'вхолостую' - 80%, 'под нагрузкой' - 20%: | [24 empty] | Пусконаладочные работы: 'вхолостую' - 80%, 'под нагрузкой' - 20%:
Итого Поз. 1-23 |  |  |  | З/пМех 10: 12919.15; Осн.З/п 11: 12919.15; З/пМех 15: 840.28 | [7 empty] | Итого Поз. 1-23
Всего с учетом "Приказ от 07.07.2022 № 557/пр прил.8 табл.2 п.1.1 Производство работ осуществляется в помещениях эксплуатируемого объекта капитального строительства без остановки рабочего процесса, при этом: в зоне производства работ отсутствуют загромождающие помещение предметы ОЗП=1,2; ЭМ=1,2; ЗПМ=1,2; ТЗ=1,2; ТЗМ=1,2" |  |  |  | З/пМех 10: 15502.98; Осн.З/п 11: 15502.98; З/пМех 15: 1008.34 | [7 empty] | Всего с учетом "Приказ от 07.07.2022 № 557/пр прил.8 табл.2 п.1.1 Производство работ осуществляется в помещениях эксплуатируемого объекта капитального строительства без остановки рабочего процесса, при этом: в зоне производства работ отсутствуют загромождающие помещение предметы ОЗП=1,2; ЭМ=1,2; ЗПМ=1,2; ТЗ=1,2; ТЗМ=1,2"
Накладные расходы 74% ФОТ (от 15 502,98) |  |  |  | З/пМех 10: 11472.21 | [7 empty] | Накладные расходы 74% ФОТ (от 15 502,98)
Сметная прибыль 36% ФОТ (от 15 502,98) |  |  |  | З/пМех 10: 5581.07 | [7 empty] | Сметная прибыль 36% ФОТ (от 15 502,98)
Итого c накладными и см. прибылью |  |  |  | З/пМех 10: 32556.26; З/пМех 15: 1008.34 | [7 empty] | Итого c накладными и см. прибылью
Итого |  |  |  | З/пМех 10: 32556.26; З/пМех 15: 1008.34 | [7 empty] | Итого
В том числе: | [24 empty] | В том числе:
ФОТ |  |  |  | З/пМех 10: 15502.98 | [7 empty] | ФОТ
Накладные расходы |  |  |  | З/пМех 10: 11472.21 | [7 empty] | Накладные расходы
Сметная прибыль |  |  |  | З/пМех 10: 5581.07 | [7 empty] | Сметная прибыль
ВСЕГО по смете |  |  |  | З/пМех 10: 32556.26; З/пМех 15: 1008.34 | [8 empty] | ВСЕГО по смете
Составил: Сидорова Е.Н.
Проверил: Степанова Г.Ф.