## ЛСР 17 граф
СОГЛАСОВАНО: | [11 empty] | УТВЕРЖДАЮ:
_________________ | [11 empty] | _________________
" _____ " ________________ 2021 г. | [11 empty] | "____" ______________2021 г.
(наименование стройки)
ЛОКАЛЬНЫЙ СМЕТНЫЙ РАСЧЕТ № 46-13-23
|  | на | ОКР-2024. Ремонт трубопроводов цеха
И-4
Основание: Дефектная ведомость № 171
|  |  | Сметная стоимость _______________________________________________________________________________________________ | [5 empty] | ___________________________316,407 |  | тыс. руб.
|  |  | строительных работ _______________________________________________________________________________________________ | [5 empty] | _______________________________________________________________________________________________25,179 |  | тыс. руб.
|  |  | монтажных работ _______________________________________________________________________________________________ | [5 empty] | _______________________________________________________________________________________________291,228 |  | тыс. руб.
|  |  | Средства на оплату труда _______________________________________________________________________________________________ | [5 empty] | ___________________________92,972 |  | тыс. руб.
|  |  | Сметная трудоемкость _______________________________________________________________________________________________ | [5 empty] | _______________________________________________________________________________________________6687,05 |  | чел.час
Составлен в ценах 2001 года
№ пп | Обосно- вание | Наименование | Ед. изм. | Кол. | Стоимость единицы, руб. |  |  |  | Общая стоимость, руб. |  |  |  | Т/з осн. раб.на ед. | Т/з осн. раб. Всего | Т/з мех. на ед. | Т/з мех. Всего
[5 empty] | Всего | В том числе |  |  | Всего | В том числе
[6 empty] | Осн.З/п | Эк.Маш | З/пМех |  | Осн.З/п | Эк.Маш | З/пМех
1 | 2 | 3 | 4 | 5 | 6 | 7 | 8 | 9 | 10 | 11 | 12 | 13 | 14 | 15 | 16 | 17
Раздел 1. ОТДЕЛЕНИЕ №1
Замена арматур
4.1 Замена арматуры на трубопроводе прямой промводы в Д-158/1
1 | ТЕРм12-12-001-16 Приказ Минстроя России от 12.11.14 №703/пр | Демонтаж. Арматура фланцевая с ручным приводом или без привода водопроводная на условное давление до 4 МПа, диаметр условного прохода: 350 мм (Приказ от 04.09.2019 № 519/пр табл.3 п.4 Демонтаж оборудования, не пригодного для дальнейшего использования (предназначено в лом), без разборки и резки ОЗП=0,3; ЭМ=0,3 к расх.; ЗПМ=0,3; МАТ=0 к расх.; ТЗ=0,3; ТЗМ=0,3) Технологические трубопроводы: НР (68,96 руб.): 90% от ФОТ (76,62 руб.) СП (35,25 руб.): 46% от ФОТ (76,62 руб.) | 1 шт. | 1 | 175.54 | 51.69 | 123.85 | 14.94 | 175.54 | 51.69 | 123.85 | 14.94 | 4.251 | 4.25 | 0.915 | 0.92
2 | ТЕРм12-12-001-16 Приказ Минстроя России от 12.11.14 №703/пр | Арматура фланцевая с ручным приводом или без привода водопроводная на условное давление до 4 МПа, диаметр условного прохода: 350 мм 588,60 = 685,17 - 0,94 x 21,24 - 5 x 15,32 Технологические трубопроводы: НР (229,9 руб.): 90% от ФОТ (255,44 руб.) СП (117,5 руб.): 46% от ФОТ (255,44 руб.) | 1 шт. | 1 | 588.6 | 172.31 | 412.84 | 49.81 | 588.6 | 172.31 | 412.84 | 49.81 | 14.17 | 14.17 | 3.05 | 3.05
Уд | 1. 101-1703 | Прокладки резиновые (пластина техническая прессованная) | кг | 0,94 0,94 | 21.24 |  |  |  | 19.97
Уд | 2. 101-1977 | Болты с гайками и шайбами строительные | кг | 5 5 | 15.32 |  |  |  | 76.6
3 | Материал заказчика | 30с41нж Ду350 Ру16 Материалы | шт | 1
4.2 Замена арматуры на трубопроводе обратной грунтовой воды от Д-116/1
4 | ТЕРм12-12-001-15 Приказ Минстроя России от 12.11.14 №703/пр | Демонтаж. Арматура фланцевая с ручным приводом или без привода водопроводная на условное давление до 4 МПа, диаметр условного прохода: 300 мм (Приказ от 04.09.2019 № 519/пр табл.3 п.4 Демонтаж оборудования, не пригодного для дальнейшего использования (предназначено в лом), без разборки и резки ОЗП=0,3; ЭМ=0,3 к расх.; ЗПМ=0,3; МАТ=0 к расх.; ТЗ=0,3; ТЗМ=0,3) Технологические трубопроводы: НР (55,97 руб.): 90% от ФОТ (62,19 руб.) СП (28,61 руб.): 46% от ФОТ (62,19 руб.) | 1 шт. | 1 | 143.11 | 41.77 | 101.34 | 12.3 | 143.11 | 41.77 | 101.34 | 12.3 | 3.435 | 3.44 | 0.753 | 0.75
5 | ТЕРм12-12-001-15 Приказ Минстроя России от 12.11.14 №703/пр | Арматура фланцевая с ручным приводом или без привода водопроводная на условное давление до 4 МПа, диаметр условного прохода: 300 мм 479,81 = 570,85 - 0,68 x 21,24 - 5 x 15,32 Технологические трубопроводы: НР (186,53 руб.): 90% от ФОТ (207,25 руб.) СП (95,34 руб.): 46% от ФОТ (207,25 руб.) | 1 шт. | 1 | 479.81 | 139.23 | 337.8 | 40.99 | 479.81 | 139.23 | 337.8 | 40.99 | 11.45 | 11.45 | 2.51 | 2.51
Уд | 1. 101-1703 | Прокладки резиновые (пластина техническая прессованная) | кг | 0,68 0,68 | 21.24 |  |  |  | 14.44
Уд | 2. 101-1977 | Болты с гайками и шайбами строительные | кг | 5 5 | 15.32 |  |  |  | 76.6
6 | Материал заказчика | 30ч6брнж Ду300 Ру10 Материалы | шт | 1
4.3 Замена арматуры на трубопроводе обратной грунтовой воды от Д-116/9
7 | ТЕРм12-12-001-13 Приказ Минстроя России от 12.11.14 №703/пр | Демонтаж. Арматура фланцевая с ручным приводом или без привода водопроводная на условное давление до 4 МПа, диаметр условного прохода: 200 мм (Приказ от 04.09.2019 № 519/пр табл.3 п.4 Демонтаж оборудования, не пригодного для дальнейшего использования (предназначено в лом), без разборки и резки ОЗП=0,3; ЭМ=0,3 к расх.; ЗПМ=0,3; МАТ=0 к расх.; ТЗ=0,3; ТЗМ=0,3) Технологические трубопроводы: НР (36,43 руб.): 90% от ФОТ (40,48 руб.) СП (18,62 руб.): 46% от ФОТ (40,48 руб.) | 1 шт. | 1 | 84.7 | 28.24 | 56.46 | 6.96 | 84.7 | 28.24 | 56.46 | 6.96 | 2.322 | 2.32 | 0.426 | 0.43
8 | ТЕРм12-12-001-13 Приказ Минстроя России от 12.11.14 №703/пр | Арматура фланцевая с ручным приводом или без привода водопроводная на условное давление до 4 МПа, диаметр условного прохода: 200 мм 284,21 = 331,47 - 0,35 x 21,24 - 2,6 x 15,32 Технологические трубопроводы: НР (121,42 руб.): 90% от ФОТ (134,91 руб.) СП (62,06 руб.): 46% от ФОТ (134,91 руб.) | 1 шт. | 1 | 284.21 | 94.12 | 188.2 | 23.19 | 284.21 | 94.12 | 188.2 | 23.19 | 7.74 | 7.74 | 1.42 | 1.42
Уд | 1. 101-1703 | Прокладки резиновые (пластина техническая прессованная) | кг | 0,35 0,35 | 21.24 |  |  |  | 7.43
Уд | 2. 101-1977 | Болты с гайками и шайбами строительные | кг | 2,6 2,6 | 15.32 |  |  |  | 39.83
9 | Материал заказчика | 30с41нж Ду200 Ру16 Материалы | шт | 1
Ремонт технологических трубопроводов по отд. №1
5.1 Ремонт трубопровода освобождения насосов от углеводородов в насосной №2
10 | ТЕРм12-01-002-07 Приказ Минстроя России от 12.11.14 №703/пр | Демонтаж. Трубопровод в помещениях или на открытых площадках в пределах цехов, монтируемый из готовых узлов, на условное давление не более 2,5 МПа, диаметр труб наружный: 57 мм 2 587,11 = 4 241,74 - 4,99 x 331,59 (Приказ от 04.09.2019 № 519/пр табл.3 п.3 Демонтаж оборудования, не пригодного для дальнейшего использования (предназначено в лом), с разборкой и резкой на части ОЗП=0,5; ЭМ=0,5 к расх.; ЗПМ=0,5; МАТ=0 к расх.; ТЗ=0,5; ТЗМ=0,5) Технологические трубопроводы: НР (2704,99 руб.): 90% от ФОТ (3005,54 руб.) СП (1382,55 руб.): 46% от ФОТ (3005,54 руб.) | 100 м трубопровода | 4,12395 (400+0,045*2+0,045*14+0,045*1+0,08*28+0,118*75+0,045*12) / 100 | 1251.1 | 554.5 | 696.6 | 79.24 | 5159.47 | 2286.73 | 2872.74 | 326.78 | 45.6 | 188.05 | 7.345 | 30.29
Уд | 1. 150102 | Агрегаты наполнительно-опрессовочные: до 300 м3/ч | маш.час | 2,495 10,29 | 331.59 |  | 331.59 | 14.02 | 3412.06 |  | 3412.06 | 144.27
11 | ТЕРм12-20-001-07 Приказ Минстроя России от 12.11.14 №703/пр | Трубопроводы в помещениях или на открытых площадках, монтируемые из труб и готовых деталей, на условное давление не более 2,5 МПа, диаметр трубопровода наружный: до 57 мм Технологические трубопроводы: НР (4601,21 руб.): 90% от ФОТ (5112,46 руб.) СП (2351,73 руб.): 46% от ФОТ (5112,46 руб.) | 1 м | 412,395 400+0,045*2+0,045*14+0,045*1+0,08*28+0,118*75+0,045*12 | 53.84 | 7.91 | 45.66 | 2.87 | 22203.35 | 3262.04 | 18829.96 | 1183.57 | 0.69 | 284.55 | 0.19 | 78.36
Количество стыков уточнить и принять по факту
12 | ТЕРм12-20-001-30 Приказ Минстроя России от 12.11.14 №703/пр | Добавлять на 1 стык, диаметр трубопровода наружный: до 57 мм Технологические трубопроводы: НР (19772,27 руб.): 90% от ФОТ (21969,19 руб.) СП (10105,83 руб.): 46% от ФОТ (21969,19 руб.) | 1 стык | 401 44+2+14+1+28+75*2+12+150 | 70.47 | 45.52 | 22.06 | 2.12 | 28258.47 | 18253.52 | 8846.06 | 850.12 | 3.43 | 1375.43 | 0.13 | 52.13
13 | Материал заказчика | Труба 57х4 Ст20 Материалы | м.п. | 412 1,03*400
14 | Материал заказчика | Отвод 90гр. 57х4 Ст20 Материалы | шт | 75
15 | ТЕРм12-20-001-26 Приказ Минстроя России от 12.11.14 №703/пр | Добавлять на 1 стык, диаметр трубопровода наружный: до 25 мм /20мм./ Технологические трубопроводы: НР (80,09 руб.): 90% от ФОТ (88,99 руб.) СП (40,94 руб.): 46% от ФОТ (88,99 руб.) | 1 стык | 2 | 51.41 | 37.55 | 11.82 | 1.14 | 102.82 | 75.1 | 23.64 | 2.28 | 2.79 | 5.58 | 0.07 | 0.14
16 | Материал заказчика | Переход Ст20 57х4-20х2 Материалы | шт | 2
17 | ТЕРм12-20-001-27 Приказ Минстроя России от 12.11.14 №703/пр | Добавлять на 1 стык, диаметр трубопровода наружный: до 32 мм Технологические трубопроводы: НР (590,9 руб.): 90% от ФОТ (656,56 руб.) СП (302,02 руб.): 46% от ФОТ (656,56 руб.) | 1 стык | 14 | 56.92 | 39.15 | 15.65 | 1.63 | 796.88 | 548.1 | 219.1 | 22.82 | 2.95 | 41.3 | 0.1 | 1.4
18 | Материал заказчика | Переход Ст20 57х4-32х3 Материалы | шт | 14
19 | ТЕРм12-20-001-28 Приказ Минстроя России от 12.11.14 №703/пр | Добавлять на 1 стык, диаметр трубопровода наружный: до 38 мм Технологические трубопроводы: НР (43,57 руб.): 90% от ФОТ (48,41 руб.) СП (22,27 руб.): 46% от ФОТ (48,41 руб.) | 1 стык | 1 | 59.31 | 40.47 | 16.61 | 1.63 | 59.31 | 40.47 | 16.61 | 1.63 | 3.05 | 3.05 | 0.1 | 0.1
20 | Материал заказчика | Переход Ст20 57х4-38х3 Материалы | шт | 1
21 | ТЕРм12-20-001-33 Приказ Минстроя России от 12.11.14 №703/пр | Добавлять на 1 стык, диаметр трубопровода наружный: до 108 мм Технологические трубопроводы: НР (2052,07 руб.): 90% от ФОТ (2280,08 руб.) СП (1048,84 руб.): 46% от ФОТ (2280,08 руб.) | 1 стык | 28 | 113.86 | 67.54 | 40.84 | 3.27 | 3188.08 | 1891.12 | 1143.52 | 91.56 | 5.09 | 142.52 | 0.2 | 5.6
22 | Материал заказчика | Переход Ст20 108х6-57х4 Материалы | шт | 28
23 | ТЕРм12-20-001-26 Приказ Минстроя России от 12.11.14 №703/пр | Добавлять на 1 стык, диаметр трубопровода наружный: до 25 мм Технологические трубопроводы: НР (480,53 руб.): 90% от ФОТ (533,92 руб.) СП (245,6 руб.): 46% от ФОТ (533,92 руб.) | 1 стык | 12 | 51.41 | 37.55 | 11.82 | 1.14 | 616.92 | 450.6 | 141.84 | 13.68 | 2.79 | 33.48 | 0.07 | 0.84
24 | Материал заказчика | Переход Ст20 57х4-25х2,5 Материалы | шт | 12
25 | Материал заказчика | Фланец 1-50-16 Ст20 1 исп. Материалы | шт | 150
26 | РН5-1-17 | Разборка и сборка фланцевых соединений с заменой прокладок,на условное давление до 1,6МПа(16кгс/см2), условный проход Ду до 50мм /уточнить по факту/ (В цены 2001г. ОЗП=16,92; ЭМ=21,28; ЗПМ=16,92; МАТ=19,35) Ремонт технологического оборудования: НР (643,51 руб.): 90% от ФОТ (715,01 руб.) СП (328,9 руб.): 46% от ФОТ (715,01 руб.) | шт. | 75 | 9.97 | 8.29 | 1.49 |  | 747.75 | 621.75 | 111.75 |  | 0.92 | 69
27 | Материал заказчика | Опора КП-11-57 Материалы | шт | 150
28 | ТЕРм38-01-003-04 Приказ Минстроя России от 12.11.14 №703/пр | Решетчатые конструкции (стойки, опоры, фермы и пр.), сборка с помощью: лебедок ручных (с установкой и снятием их в процессе работы) или вручную (мелких деталей) 2 192,38 = 10 166,57 - 1,032 x 7 726,93 Изготовление в построечных условиях материалов, полуфабрикатов, металлических и трубопроводных заготовок: НР (1665,9 руб.): 73% от ФОТ (2282,05 руб.) СП (775,9 руб.): 34% от ФОТ (2282,05 руб.) | 1 т конструкций | 1,343 1343/1000 | 2192.38 | 1459.2 | 436.89 | 18.38 | 2944.37 | 1959.71 | 586.74 | 24.68 | 120 | 161.16 | 1.34 | 1.8
Уд | 1. 101-1026 | Швеллеры № 40 из стали марки: Ст3сп | т | 1,032 1,386 | 7726.93 |  |  |  | 10709.52
29 | Материал заказчика | Лист 10мм. Ст.3 Материалы | т | 0,729108 1,032*706,5/1000
30 | Материал заказчика | Лист 6мм. Ст.3 Материалы | т | 0,437568 1,032*424/1000
31 | Материал заказчика | Лист 3мм. Ст.3 Материалы | т | 0,218784 1,032*212/1000
32 | ТЕР09-03-039-01 Приказ Минстроя России от 12.11.14 №703/пр | Монтаж опорных конструкций: для крепления трубопроводов внутри зданий и сооружений массой до 0,1 т (Приказ от 04.09.2019 № 519/пр п.6.7.1 При ремонтно-строительных работах и работах по реконструкции объектов капитального строительства (аналогичных технологическим процессам в новом строительстве, в том числе по возведению новых конструктивных элементов) ОЗП=1,15; ЭМ=1,25 к расх.; ЗПМ=1,25; ТЗ=1,15; ТЗМ=1,25) Строительные металлические конструкции: НР (1523,07 руб.): 93% от ФОТ (1637,71 руб.) СП (867,99 руб.): 53%=62%*0.85 от ФОТ (1637,71 руб.) | 1 т конструкций | 1,343 1343/1000 | 1711.35 | 1058.14 | 347.64 | 2.25 | 2298.34 | 1421.08 | 466.88 | 3.02 | 92.253 | 123.9 | 0.1375 | 0.18
Н | 1. 201-9002 | Конструкции стальные | т | 1 1,343
33 | ТЕРм12-12-001-07 Приказ Минстроя России от 12.11.14 №703/пр | Демонтаж. Арматура фланцевая с ручным приводом или без привода водопроводная на условное давление до 4 МПа, диаметр условного прохода: 50 мм (Приказ от 04.09.2019 № 519/пр табл.3 п.4 Демонтаж оборудования, не пригодного для дальнейшего использования (предназначено в лом), без разборки и резки ОЗП=0,3; ЭМ=0,3 к расх.; ЗПМ=0,3; МАТ=0 к расх.; ТЗ=0,3; ТЗМ=0,3) Технологические трубопроводы: НР (849,53 руб.): 90% от ФОТ (943,92 руб.) СП (434,2 руб.): 46% от ФОТ (943,92 руб.) | 1 шт. | 57 | 26.01 | 12.73 | 13.28 | 1.67 | 1482.57 | 725.61 | 756.96 | 95.19 | 1.047 | 59.68 | 0.102 | 5.81
34 | ТЕРм12-12-001-07 Приказ Минстроя России от 12.11.14 №703/пр | Арматура фланцевая с ручным приводом или без привода водопроводная на условное давление до 4 МПа, диаметр условного прохода: 50 мм 87,55 = 91,85 - 0,08 x 21,24 - 0,17 x 15,32 Технологические трубопроводы: НР (2831,17 руб.): 90% от ФОТ (3145,74 руб.) СП (1447,04 руб.): 46% от ФОТ (3145,74 руб.) | 1 шт. | 57 | 87.55 | 42.44 | 44.26 | 5.55 | 4990.35 | 2419.08 | 2522.82 | 316.35 | 3.49 | 198.93 | 0.34 | 19.38
Уд | 1. 101-1703 | Прокладки резиновые (пластина техническая прессованная) | кг | 0,08 4,56 | 21.24 |  |  |  | 96.85
Уд | 2. 101-1977 | Болты с гайками и шайбами строительные | кг | 0,17 9,69 | 15.32 |  |  |  | 148.45
35 | ТЕРм12-20-001-30 Приказ Минстроя России от 12.11.14 №703/пр | Добавлять на 1 стык, диаметр трубопровода наружный: до 57 мм Технологические трубопроводы: НР (5621,04 руб.): 90% от ФОТ (6245,6 руб.) СП (2872,98 руб.): 46% от ФОТ (6245,6 руб.) | 1 стык | 114 57*2 | 70.47 | 45.52 | 22.06 | 2.12 | 8033.58 | 5189.28 | 2514.84 | 241.68 | 3.43 | 391.02 | 0.13 | 14.82
36 | Материал заказчика | 30с41нж Ду50 Ру16 с КОФ Материалы | компл. | 57
37 | ТЕР13-03-002-02 Приказ Минстроя России от 12.11.14 №703/пр | Огрунтовка металлических поверхностей за один раз: грунтовкой ФЛ-03К (Приказ от 04.09.2019 № 519/пр п.6.7.1 При ремонтно-строительных работах и работах по реконструкции объектов капитального строительства (аналогичных технологическим процессам в новом строительстве, в том числе по возведению новых конструктивных элементов) ОЗП=1,15; ЭМ=1,25 к расх.; ЗПМ=1,25; ТЗ=1,15; ТЗМ=1,25) Защита строительных конструкций и оборудования от коррозии: НР (65,87 руб.): 94% от ФОТ (70,07 руб.) СП (30,13 руб.): 43%=51%*0.85 от ФОТ (70,07 руб.) | 100 м2 окрашиваемой поверхности | 0,74 74 / 100 | 402.05 | 82.19 | 10.96 | 0.15 | 297.52 | 60.82 | 8.11 | 0.11 | 6.1065 | 4.52 | 0.0125 | 0.01
38 | ТЕР13-03-004-06 Приказ Минстроя России от 12.11.14 №703/пр | Окраска металлических огрунтованных поверхностей: эмалью ХВ-124 (за 2 раза ПЗ=2 (ОЗП=2; ЭМ=2 к расх.; ЗПМ=2; МАТ=2 к расх.; ТЗ=2; ТЗМ=2); Приказ от 04.09.2019 № 519/пр п.6.7.1 При ремонтно-строительных работах и работах по реконструкции объектов капитального строительства (аналогичных технологическим процессам в новом строительстве, в том числе по возведению новых конструктивных элементов) ОЗП=1,15; ЭМ=1,25 к расх.; ЗПМ=1,25; ТЗ=1,15; ТЗМ=1,25) Защита строительных конструкций и оборудования от коррозии: НР (52,36 руб.): 94% от ФОТ (55,7 руб.) СП (23,95 руб.): 43%=51%*0.85 от ФОТ (55,7 руб.) | 100 м2 окрашиваемой поверхности | 0,74 74 / 100 | 1239.45 | 65.16 | 16.85 | 0.3 | 917.2 | 48.22 | 12.47 | 0.22 | 5.681 | 4.2 | 0.025 | 0.02
Контроль сварных швов /уточнить по факту/
39 | ТЕРм39-02-012-01 Приказ Минстроя России от 12.11.14 №703/пр | Рентгенографический контроль трубопровода через две стенки, диаметр трубопровода: 60 мм, толщина стенки до 5 мм /57мм., 32мм.,38 мм., 25мм./ (ОП п.1.39.2, Прил.39.1 п.30 При радиационных методах контроля: при просвечивании через две стенки стыков трубопроводов на эллипс ОЗП=1,2; ЭМ=1,2 к расх.; ЗПМ=1,2; ТЗ=1,2; ТЗМ=1,2; ОП п.1.39.2, Прил.39.1 п.29 При радиационных методах контроля: при просвечивании импульсными переносными аппаратами типа «Мира-2» ОЗП=1,3; ЭМ=1,3 к расх.; ЗПМ=1,3; ТЗ=1,3; ТЗМ=1,3; ОП п.1.39.2, Прил.39.1 п.23 При радиационных методах контроля: при получении с одной экспозиции двух снимков ОЗП=0,85; ЭМ=0,85 к расх.; ЗПМ=0,85; ТЗ=0,85; ТЗМ=0,85) Контроль монтажных сварных соединений: НР (2393,15 руб.): 89% от ФОТ (2688,93 руб.) СП (1210,02 руб.): 45% от ФОТ (2688,93 руб.) | 1 снимок | 108 51*2+3*2 | 33.21 | 21.65 | 2.51 |  | 3586.68 | 2338.2 | 271.08 |  | 1.326 | 143.21
40 | ТЕРм39-02-012-03 Приказ Минстроя России от 12.11.14 №703/пр | Рентгенографический контроль трубопровода через две стенки, диаметр трубопровода: 114 мм, толщина стенки до 5 мм (ОП п.1.39.2, Прил.39.1 п.30 При радиационных методах контроля: при просвечивании через две стенки стыков трубопроводов на эллипс ОЗП=1,2; ЭМ=1,2 к расх.; ЗПМ=1,2; ТЗ=1,2; ТЗМ=1,2; ОП п.1.39.2, Прил.39.1 п.29 При радиационных методах контроля: при просвечивании импульсными переносными аппаратами типа «Мира-2» ОЗП=1,3; ЭМ=1,3 к расх.; ЗПМ=1,3; ТЗ=1,3; ТЗМ=1,3; ОП п.1.39.2, Прил.39.1 п.23 При радиационных методах контроля: при получении с одной экспозиции двух снимков ОЗП=0,85; ЭМ=0,85 к расх.; ЗПМ=0,85; ТЗ=0,85; ТЗМ=0,85) Контроль монтажных сварных соединений: НР (97,52 руб.): 89% от ФОТ (109,57 руб.) СП (49,31 руб.): 45% от ФОТ (109,57 руб.) | 1 снимок | 4 2*2 | 37.37 | 23.82 | 2.73 |  | 149.48 | 95.28 | 10.92 |  | 1.4586 | 5.83
5.2 Ремонт трубопровода прямой грунтовой воды в отделение №1 НУ №2
41 | ТЕРм12-01-002-18 Приказ Минстроя России от 12.11.14 №703/пр | Демонтаж. Трубопровод в помещениях или на открытых площадках в пределах цехов, монтируемый из готовых узлов, на условное давление не более 2,5 МПа, диаметр труб наружный: 530 мм 7 460,71 = 10 537,87 - 9,28 x 331,59 (Приказ от 04.09.2019 № 519/пр табл.3 п.3 Демонтаж оборудования, не пригодного для дальнейшего использования (предназначено в лом), с разборкой и резкой на части ОЗП=0,5; ЭМ=0,5 к расх.; ЗПМ=0,5; МАТ=0 к расх.; ТЗ=0,5; ТЗМ=0,5) Технологические трубопроводы: НР (500,47 руб.): 90% от ФОТ (556,08 руб.) СП (255,8 руб.): 46% от ФОТ (556,08 руб.) | 100 м трубопровода | 0,2971 (25+0,785*6) / 100 | 3015.56 | 1489.6 | 1525.96 | 137.97 | 895.92 | 442.56 | 453.36 | 40.99 | 122.5 | 36.39 | 13.09 | 3.89
Уд | 1. 150102 | Агрегаты наполнительно-опрессовочные: до 300 м3/ч | маш.час | 4,64 1,38 | 331.59 |  | 331.59 | 14.02 | 457.59 |  | 457.59 | 19.35
42 | ТЕРм12-20-001-18 Приказ Минстроя России от 12.11.14 №703/пр | Трубопроводы в помещениях или на открытых площадках, монтируемые из труб и готовых деталей, на условное давление не более 2,5 МПа, диаметр трубопровода наружный: до 530 мм Технологические трубопроводы: НР (1234,91 руб.): 90% от ФОТ (1372,12 руб.) СП (631,18 руб.): 46% от ФОТ (1372,12 руб.) | 1 м | 29,71 25+0,785*6 | 188.76 | 29.14 | 147.7 | 11.02 | 5608.06 | 865.75 | 4388.17 | 327.4 | 2.51 | 74.57 | 0.71 | 21.09
Количество стыков уточнить и принять по факту
43 | ТЕРм12-20-001-41 Приказ Минстроя России от 12.11.14 №703/пр | Добавлять на 1 стык, диаметр трубопровода наружный: до 530 мм Технологические трубопроводы: НР (4435,8 руб.): 90% от ФОТ (4928,67 руб.) СП (2267,19 руб.): 46% от ФОТ (4928,67 руб.) | 1 стык | 15 3+6*2 | 551.37 | 274.45 | 201.58 | 11.27 | 8270.55 | 4116.75 | 3023.7 | 169.05 | 20.39 | 305.85 | 0.69 | 10.35
44 | Материал заказчика | Труба 530х7 Ст20 Материалы | м.п. | 25,75 1,03*25
45 | Материал заказчика | Отвод 90гр. 530х7 Ст20 Материалы | шт | 6
46 | Материал заказчика | Опора 530-КП-А11 Материалы | шт | 1
47 | ТЕРм38-01-003-04 Приказ Минстроя России от 12.11.14 №703/пр | Решетчатые конструкции (стойки, опоры, фермы и пр.), сборка с помощью: лебедок ручных (с установкой и снятием их в процессе работы) или вручную (мелких деталей) 2 192,38 = 10 166,57 - 1,032 x 7 726,93 Изготовление в построечных условиях материалов, полуфабрикатов, металлических и трубопроводных заготовок: НР (290,26 руб.): 73% от ФОТ (397,62 руб.) СП (135,19 руб.): 34% от ФОТ (397,62 руб.) | 1 т конструкций | 0,234 234/1000 | 2192.38 | 1459.2 | 436.89 | 18.38 | 513.01 | 341.45 | 102.23 | 4.3 | 120 | 28.08 | 1.34 | 0.31
Уд | 1. 101-1026 | Швеллеры № 40 из стали марки: Ст3сп | т | 1,032 0,2415 | 7726.93 |  |  |  | 1866.05
48 | Материал заказчика | Труба 325х8 Ст20 Материалы | м.п. | 3
49 | Материал заказчика | Швеллер 20 Ст20 Материалы | т | 0,018989 1,032*18,4/1000
50 | Материал заказчика | Уголок 75х75х6 Ст20 Материалы | т | 0,028442 1,032*27,56/1000
51 | ТЕР09-03-039-01 Приказ Минстроя России от 12.11.14 №703/пр | Монтаж опорных конструкций: для крепления трубопроводов внутри зданий и сооружений массой до 0,1 т (Приказ от 04.09.2019 № 519/пр п.6.7.1 При ремонтно-строительных работах и работах по реконструкции объектов капитального строительства (аналогичных технологическим процессам в новом строительстве, в том числе по возведению новых конструктивных элементов) ОЗП=1,15; ЭМ=1,25 к расх.; ЗПМ=1,25; ТЗ=1,15; ТЗМ=1,25) Строительные металлические конструкции: НР (265,38 руб.): 93% от ФОТ (285,35 руб.) СП (151,24 руб.): 53%=62%*0.85 от ФОТ (285,35 руб.) | 1 т конструкций | 0,234 234/1000 | 1711.35 | 1058.14 | 347.64 | 2.25 | 400.45 | 247.6 | 81.35 | 0.53 | 92.253 | 21.59 | 0.1375 | 0.03
Н | 1. 201-9002 | Конструкции стальные | т | 1 0,234
52 | ТЕР13-03-002-02 Приказ Минстроя России от 12.11.14 №703/пр | Огрунтовка металлических поверхностей за один раз: грунтовкой ФЛ-03К (Приказ от 04.09.2019 № 519/пр п.6.7.1 При ремонтно-строительных работах и работах по реконструкции объектов капитального строительства (аналогичных технологическим процессам в новом строительстве, в том числе по возведению новых конструктивных элементов) ОЗП=1,15; ЭМ=1,25 к расх.; ЗПМ=1,25; ТЗ=1,15; ТЗМ=1,25) Защита строительных конструкций и оборудования от коррозии: НР (38,27 руб.): 94% от ФОТ (40,71 руб.) СП (17,51 руб.): 43%=51%*0.85 от ФОТ (40,71 руб.) | 100 м2 окрашиваемой поверхности | 0,43 43 / 100 | 402.05 | 82.19 | 10.96 | 0.15 | 172.88 | 35.34 | 4.71 | 0.06 | 6.1065 | 2.63 | 0.0125 | 0.01
53 | ТЕР13-03-004-06 Приказ Минстроя России от 12.11.14 №703/пр | Окраска металлических огрунтованных поверхностей: эмалью ХВ-124 (за 2 раза ПЗ=2 (ОЗП=2; ЭМ=2 к расх.; ЗПМ=2; МАТ=2 к расх.; ТЗ=2; ТЗМ=2); Приказ от 04.09.2019 № 519/пр п.6.7.1 При ремонтно-строительных работах и работах по реконструкции объектов капитального строительства (аналогичных технологическим процессам в новом строительстве, в том числе по возведению новых конструктивных элементов) ОЗП=1,15; ЭМ=1,25 к расх.; ЗПМ=1,25; ТЗ=1,15; ТЗМ=1,25) Защита строительных конструкций и оборудования от коррозии: НР (30,43 руб.): 94% от ФОТ (32,37 руб.) СП (13,92 руб.): 43%=51%*0.85 от ФОТ (32,37 руб.) | 100 м2 окрашиваемой поверхности | 0,43 43 / 100 | 1239.45 | 65.16 | 16.85 | 0.3 | 532.97 | 28.02 | 7.25 | 0.13 | 5.681 | 2.44 | 0.025 | 0.01
5.3 Ремонт трубопровода горячей воды в насосной №2
ОБЪЕМ И НЕОБХОДИМОСТЬ УСТАНОВКИ ЛЕСОВ УТОЧНИТЬ И ПРИНЯТЬ ПО ФАКТУ
54 | ТЕР08-07-001-01 Приказ Минстроя России от 12.11.14 №703/пр | Установка и разборка наружных инвентарных лесов высотой до 16 м: трубчатых для кладки облицовки 607,63 = 926,27 - 0,037 x 8 611,97 Конструкции из кирпича и блоков: НР (53,96 руб.): 110% от ФОТ (49,05 руб.) СП (28,94 руб.): 59%=69%*0.85 от ФОТ (49,05 руб.) | 100 м2 вертикальной проекции для наружных лесов | 0,09 9 / 100 | 607.63 | 473.93 | 6.14 |  | 54.68 | 42.65 | 0.55 |  | 43.4 | 3.91
Уд | 1. 101-2595 | Детали стальных трубчатых лесов, укомплектованные пробками, крючками и хомутами, окрашенные | т | 0,037 0,0033 | 8611.97 |  |  |  | 28.42
55 | ТЕР26-01-049-02 Приказ Минстроя России от 12.11.14 №703/пр | Демонтаж. Покрытие поверхности изоляции трубопроводов: сталью оцинкованной (МДС38 п.3.3.1.Демонтаж (разборка) ОЗП=0,4; ЭМ=0,4 к расх.; ЗПМ=0,4; МАТ=0 к расх.; ТЗ=0,4; ТЗМ=0,4) Теплоизоляционные работы: НР (192,18 руб.): 97% от ФОТ (198,12 руб.) СП (108,97 руб.): 55% от ФОТ (198,12 руб.) | 100 м2 поверхности покрытия изоляции | 0,235 (3,14*(0,63+2*0,1)*9) / 100 | 834.88 | 733.1 | 101.78 |  | 196.2 | 172.28 | 23.92 |  | 59.408 | 13.96
56 | ТЕРр66-24-2 Приказ Минстроя России от 12.11.14 №703/пр | Разборка тепловой изоляции: из ваты минеральной Наружные инженерные сети: демонтаж, разборка, очистка (ремонтно-строительные): НР (48,28 руб.): 89% от ФОТ (54,25 руб.) СП (23,87 руб.): 44% от ФОТ (54,25 руб.) | 100 м2 наружной площади разобранной изоляции | 0,235 (3,14*(0,63+2*0,1)*9) / 100 | 200.74 | 200.74 |  |  | 47.17 | 47.17 |  |  | 19.1 | 4.49
57 | ТЕРм12-01-002-19 Приказ Минстроя России от 12.11.14 №703/пр | Демонтаж. Трубопровод в помещениях или на открытых площадках в пределах цехов, монтируемый из готовых узлов, на условное давление не более 2,5 МПа, диаметр труб наружный: 630 мм 8 027,33 = 11 104,49 - 9,28 x 331,59 (Приказ от 04.09.2019 № 519/пр табл.3 п.3 Демонтаж оборудования, не пригодного для дальнейшего использования (предназначено в лом), с разборкой и резкой на части ОЗП=0,5; ЭМ=0,5 к расх.; ЗПМ=0,5; МАТ=0 к расх.; ТЗ=0,5; ТЗМ=0,5; ОП п.1.12.6 При производстве работ на высоте свыше 5 м, К=1+0,04М, где М - число метров сверх 5 1+0,04*1=1,04 ОЗП=1,04; ТЗ=1,04) Технологические трубопроводы: НР (168 руб.): 90% от ФОТ (186,67 руб.) СП (85,87 руб.): 46% от ФОТ (186,67 руб.) | 100 м трубопровода | 0,09 9 / 100 | 3287.24 | 1656.68 | 1630.56 | 146.84 | 295.85 | 149.1 | 146.75 | 13.22 | 136.24 | 12.26 | 13.635 | 1.23
Уд | 1. 150102 | Агрегаты наполнительно-опрессовочные: до 300 м3/ч | маш.час | 4,64 0,42 | 331.59 |  | 331.59 | 14.02 | 139.27 |  | 139.27 | 5.89
58 | ТЕРм12-20-001-19 Приказ Минстроя России от 12.11.14 №703/пр | Трубопроводы в помещениях или на открытых площадках, монтируемые из труб и готовых деталей, на условное давление не более 2,5 МПа, диаметр трубопровода наружный: до 630 мм (ОП п.1.12.6 При производстве работ на высоте свыше 5 м, К=1+0,04М, где М - число метров сверх 5 1+0,04*1=1,04 ОЗП=1,04; ТЗ=1,04) Технологические трубопроводы: НР (446,84 руб.): 90% от ФОТ (496,49 руб.) СП (228,39 руб.): 46% от ФОТ (496,49 руб.) | 1 м | 9 | 230.92 | 34.29 | 179.59 | 13.68 | 2078.28 | 308.61 | 1616.31 | 123.12 | 2.9536 | 26.58 | 0.88 | 7.92
Количество стыков уточнить и принять по факту
59 | ТЕРм12-20-001-42 Приказ Минстроя России от 12.11.14 №703/пр | Добавлять на 1 стык, диаметр трубопровода наружный: до 630 мм (ОП п.1.12.6 При производстве работ на высоте свыше 5 м, К=1+0,04М, где М - число метров сверх 5 1+0,04*1=1,04 ОЗП=1,04; ТЗ=1,04) Технологические трубопроводы: НР (658,12 руб.): 90% от ФОТ (731,24 руб.) СП (336,37 руб.): 46% от ФОТ (731,24 руб.) | 1 стык | 2 | 613.24 | 299.48 | 252.61 | 18.45 | 1226.48 | 598.96 | 505.22 | 36.9 | 22.568 | 45.14 | 1.13 | 2.26
60 | Материал заказчика | Труба 630х7 Ст20 Материалы | м.п. | 9,27 1,03*9
Контроль сварных швов /уточнить по факту/
61 | ТЕРм39-02-012-22 Приказ Минстроя России от 12.11.14 №703/пр | Рентгенографический контроль трубопровода через две стенки, диаметр трубопровода: 660 мм, толщина стенки до 10 мм (ОП п.1.39.2, Прил.39.1 п.30 При радиационных методах контроля: при просвечивании через две стенки стыков трубопроводов на эллипс ОЗП=1,2; ЭМ=1,2 к расх.; ЗПМ=1,2; ТЗ=1,2; ТЗМ=1,2; ОП п.1.39.2, Прил.39.1 п.29 При радиационных методах контроля: при просвечивании импульсными переносными аппаратами типа «Мира-2» ОЗП=1,3; ЭМ=1,3 к расх.; ЗПМ=1,3; ТЗ=1,3; ТЗМ=1,3; ОП п.1.39.2, Прил.39.1 п.25 При радиационных методах контроля: при получении с одной экспозиции свыше 3-х снимков ОЗП=0,5; ЭМ=0,5 к расх.; ЗПМ=0,5; ТЗ=0,5; ТЗМ=0,5) Контроль монтажных сварных соединений: НР (130,34 руб.): 89% от ФОТ (146,45 руб.) СП (65,9 руб.): 45% от ФОТ (146,45 руб.) | 1 снимок | 5 1*5 | 64.5 | 25.47 | 3.49 |  | 322.5 | 127.35 | 17.45 |  | 1.56 | 7.8
62 | ТЕР13-03-002-02 Приказ Минстроя России от 12.11.14 №703/пр | Огрунтовка металлических поверхностей за один раз: грунтовкой ФЛ-03К (за 2 раза ПЗ=2 (ОЗП=2; ЭМ=2 к расх.; ЗПМ=2; МАТ=2 к расх.; ТЗ=2; ТЗМ=2); Приказ от 04.09.2019 № 519/пр п.6.7.1 При ремонтно-строительных работах и работах по реконструкции объектов капитального строительства (аналогичных технологическим процессам в новом строительстве, в том числе по возведению новых конструктивных элементов) ОЗП=1,15; ЭМ=1,25 к расх.; ЗПМ=1,25; ТЗ=1,15; ТЗМ=1,25) Защита строительных конструкций и оборудования от коррозии: НР (32,04 руб.): 94% от ФОТ (34,09 руб.) СП (14,66 руб.): 43%=51%*0.85 от ФОТ (34,09 руб.) | 100 м2 окрашиваемой поверхности | 0,18 18 / 100 | 804.11 | 164.38 | 21.93 | 0.3 | 144.74 | 29.59 | 3.95 | 0.05 | 12.213 | 2.2 | 0.025
5.4 Ремонт трубопровода обратной грунтовой воды от Д-116/7 через стену из насосной №2 на н/у №2
63 | ТЕР09-03-039-01 Приказ Минстроя России от 12.11.14 №703/пр | Демонтаж. Монтаж опорных конструкций: для крепления трубопроводов внутри зданий и сооружений массой до 0,1 т (Приказ от 04.09.2019 № 519/пр табл.2 п.4 Демонтаж (разборка) металлических конструкций ОЗП=0,7; ЭМ=0,7 к расх.; ЗПМ=0,7; МАТ=0 к расх.; ТЗ=0,7; ТЗМ=0,7) Строительные металлические конструкции: НР (18,04 руб.): 93% от ФОТ (19,4 руб.) СП (12,03 руб.): 62% от ФОТ (19,4 руб.) | 1 т конструкций | 0,02614 0,5*52,28/1000 | 838.76 | 644.08 | 194.68 | 1.26 | 21.93 | 16.84 | 5.09 | 0.03 | 56.154 | 1.47 | 0.077
Н | 1. 201-9002 | Конструкции стальные | т | 0
64 | ТЕР09-03-039-01 Приказ Минстроя России от 12.11.14 №703/пр | Монтаж опорных конструкций: для крепления трубопроводов внутри зданий и сооружений массой до 0,1 т (Приказ от 04.09.2019 № 519/пр п.6.7.1 При ремонтно-строительных работах и работах по реконструкции объектов капитального строительства (аналогичных технологическим процессам в новом строительстве, в том числе по возведению новых конструктивных элементов) ОЗП=1,15; ЭМ=1,25 к расх.; ЗПМ=1,25; ТЗ=1,15; ТЗМ=1,25) Строительные металлические конструкции: НР (29,65 руб.): 93% от ФОТ (31,88 руб.) СП (16,9 руб.): 53%=62%*0.85 от ФОТ (31,88 руб.) | 1 т конструкций | 0,02614 0,5*52,28/1000 | 1711.35 | 1058.14 | 347.64 | 2.25 | 44.74 | 27.66 | 9.09 | 0.06 | 92.253 | 2.41 | 0.1375
Н | 1. 201-9002 | Конструкции стальные | т | 1 0,0261
65 | Материал заказчика | Труба 273х8 Ст20 /для гильзы/ Материалы | м.п. | 0.5
66 | ТЕРм12-01-002-13 Приказ Минстроя России от 12.11.14 №703/пр | Демонтаж. Трубопровод в помещениях или на открытых площадках в пределах цехов, монтируемый из готовых узлов, на условное давление не более 2,5 МПа, диаметр труб наружный: 219 мм 4 478,27 = 7 054,72 - 7,77 x 331,59 (Приказ от 04.09.2019 № 519/пр табл.3 п.3 Демонтаж оборудования, не пригодного для дальнейшего использования (предназначено в лом), с разборкой и резкой на части ОЗП=0,5; ЭМ=0,5 к расх.; ЗПМ=0,5; МАТ=0 к расх.; ТЗ=0,5; ТЗМ=0,5) Технологические трубопроводы: НР (71,19 руб.): 90% от ФОТ (79,1 руб.) СП (36,39 руб.): 46% от ФОТ (79,1 руб.) | 100 м трубопровода | 0,06471 (6+0,471*1) / 100 | 2007.79 | 960.64 | 1047.15 | 102.43 | 129.92 | 62.16 | 67.76 | 6.63 | 79 | 5.11 | 10.155 | 0.66
Уд | 1. 150102 | Агрегаты наполнительно-опрессовочные: до 300 м3/ч | маш.час | 3,885 0,25 | 331.59 |  | 331.59 | 14.02 | 82.9 |  | 82.9 | 3.51
67 | ТЕРм12-20-001-13 Приказ Минстроя России от 12.11.14 №703/пр | Трубопроводы в помещениях или на открытых площадках, монтируемые из труб и готовых деталей, на условное давление не более 2,5 МПа, диаметр трубопровода наружный: до 219 мм Технологические трубопроводы: НР (143,87 руб.): 90% от ФОТ (159,85 руб.) СП (73,53 руб.): 46% от ФОТ (159,85 руб.) | 1 м | 6,471 6+0,471*1 | 103.96 | 15.67 | 86.22 | 5.81 | 672.73 | 101.4 | 557.93 | 37.6 | 1.35 | 8.74 | 0.38 | 2.46
Количество стыков уточнить и принять по факту
68 | ТЕРм12-20-001-36 Приказ Минстроя России от 12.11.14 №703/пр | Добавлять на 1 стык, диаметр трубопровода наружный: до 219 мм Технологические трубопроводы: НР (565,32 руб.): 90% от ФОТ (628,13 руб.) СП (288,94 руб.): 46% от ФОТ (628,13 руб.) | 1 стык | 4 2+2*1 | 249.69 | 130.83 | 91.24 | 5.72 | 998.76 | 523.32 | 364.96 | 22.88 | 9.72 | 38.88 | 0.35 | 1.4
69 | Материал заказчика | Труба 219х7 Ст20 Материалы | м.п. | 6,18 1,03*6
70 | Материал заказчика | Отвод 90гр. 219х7 Ст20 Материалы | шт | 1
71 | ТЕРм12-20-001-12 Приказ Минстроя России от 12.11.14 №703/пр | Трубопроводы в помещениях или на открытых площадках, монтируемые из труб и готовых деталей, на условное давление не более 2,5 МПа, диаметр трубопровода наружный: до 159 мм Технологические трубопроводы: НР (3,87 руб.): 90% от ФОТ (4,3 руб.) СП (1,98 руб.): 46% от ФОТ (4,3 руб.) | 1 м | 0.2 | 94.93 | 13.38 | 80.36 | 5.32 | 18.99 | 2.68 | 16.07 | 1.06 | 1.18 | 0.24 | 0.35 | 0.07
Количество стыков уточнить и принять по факту
72 | ТЕРм12-20-001-35 Приказ Минстроя России от 12.11.14 №703/пр | Добавлять на 1 стык, диаметр трубопровода наружный: до 159 мм Технологические трубопроводы: НР (395,5 руб.): 90% от ФОТ (439,44 руб.) СП (202,14 руб.): 46% от ФОТ (439,44 руб.) | 1 стык | 4 2+2 | 160.06 | 91.12 | 59.78 | 4.41 | 640.24 | 364.48 | 239.12 | 17.64 | 6.77 | 27.08 | 0.27 | 1.08
73 | Материал заказчика | Труба 159х6 Ст20 Материалы | м.п. | 0,206 1,03*0,2
74 | Материал заказчика | Фланец 1-150-16 Ст20 Материалы | шт | 1
75 | РН5-1-19 | Разборка и сборка фланцевых соединений с заменой прокладок,на условное давление до 1,6МПа(16кгс/см2), условный проход Ду до 150мм (В цены 2001г. ОЗП=16,92; ЭМ=21,28; ЗПМ=16,92; МАТ=19,35) Ремонт технологического оборудования: НР (20,49 руб.): 90% от ФОТ (22,77 руб.) СП (10,47 руб.): 46% от ФОТ (22,77 руб.) | шт. | 1 | 24.51 | 19.46 | 4.47 | 0.34 | 24.51 | 19.46 | 4.47 | 0.34 | 2.2 | 2.2
76 | ТЕР13-03-002-02 Приказ Минстроя России от 12.11.14 №703/пр | Огрунтовка металлических поверхностей за один раз: грунтовкой ФЛ-03К (Приказ от 04.09.2019 № 519/пр п.6.7.1 При ремонтно-строительных работах и работах по реконструкции объектов капитального строительства (аналогичных технологическим процессам в новом строительстве, в том числе по возведению новых конструктивных элементов) ОЗП=1,15; ЭМ=1,25 к расх.; ЗПМ=1,25; ТЗ=1,15; ТЗМ=1,25) Защита строительных конструкций и оборудования от коррозии: НР (4,01 руб.): 94% от ФОТ (4,27 руб.) СП (1,84 руб.): 43%=51%*0.85 от ФОТ (4,27 руб.) | 100 м2 окрашиваемой поверхности | 0,045 4,5 / 100 | 402.05 | 82.19 | 10.96 | 0.15 | 18.09 | 3.7 | 0.49 | 0.01 | 6.1065 | 0.27 | 0.0125
77 | ТЕР13-03-004-06 Приказ Минстроя России от 12.11.14 №703/пр | Окраска металлических огрунтованных поверхностей: эмалью ХВ-124 (за 2 раза ПЗ=2 (ОЗП=2; ЭМ=2 к расх.; ЗПМ=2; МАТ=2 к расх.; ТЗ=2; ТЗМ=2); Приказ от 04.09.2019 № 519/пр п.6.7.1 При ремонтно-строительных работах и работах по реконструкции объектов капитального строительства (аналогичных технологическим процессам в новом строительстве, в том числе по возведению новых конструктивных элементов) ОЗП=1,15; ЭМ=1,25 к расх.; ЗПМ=1,25; ТЗ=1,15; ТЗМ=1,25) Защита строительных конструкций и оборудования от коррозии: НР (3,18 руб.): 94% от ФОТ (3,38 руб.) СП (1,45 руб.): 43%=51%*0.85 от ФОТ (3,38 руб.) | 100 м2 окрашиваемой поверхности | 0,045 4,5 / 100 | 1239.45 | 65.16 | 16.85 | 0.3 | 55.77 | 2.93 | 0.76 | 0.01 | 5.681 | 0.26 | 0.025
5.5 Ремонт трубопровода обратной грунтовой воды от Д-452/4 в насосной №2
78 | ТЕРм12-01-002-12 Приказ Минстроя России от 12.11.14 №703/пр | Демонтаж. Трубопровод в помещениях или на открытых площадках в пределах цехов, монтируемый из готовых узлов, на условное давление не более 2,5 МПа, диаметр труб наружный: 159 мм 3 501,07 = 6 077,52 - 7,77 x 331,59 (Приказ от 04.09.2019 № 519/пр табл.3 п.3 Демонтаж оборудования, не пригодного для дальнейшего использования (предназначено в лом), с разборкой и резкой на части ОЗП=0,5; ЭМ=0,5 к расх.; ЗПМ=0,5; МАТ=0 к расх.; ТЗ=0,5; ТЗМ=0,5) Технологические трубопроводы: НР (66,47 руб.): 90% от ФОТ (73,86 руб.) СП (33,98 руб.): 46% от ФОТ (73,86 руб.) | 100 м трубопровода | 0,07706 (7+0,353*2) / 100 | 1640.07 | 735.68 | 904.39 | 97.88 | 126.38 | 56.69 | 69.69 | 7.54 | 60.5 | 4.66 | 9.88 | 0.76
Уд | 1. 150102 | Агрегаты наполнительно-опрессовочные: до 300 м3/ч | маш.час | 3,885 0,3 | 331.59 |  | 331.59 | 14.02 | 99.48 |  | 99.48 | 4.21
79 | ТЕРм12-20-001-12 Приказ Минстроя России от 12.11.14 №703/пр | Трубопроводы в помещениях или на открытых площадках, монтируемые из труб и готовых деталей, на условное давление не более 2,5 МПа, диаметр трубопровода наружный: до 159 мм Технологические трубопроводы: НР (149,16 руб.): 90% от ФОТ (165,73 руб.) СП (76,24 руб.): 46% от ФОТ (165,73 руб.) | 1 м | 7,706 7+0,353*2 | 94.93 | 13.38 | 80.36 | 5.32 | 731.53 | 103.11 | 619.25 | 41 | 1.18 | 9.09 | 0.35 | 2.7
Количество стыков уточнить и принять по факту
80 | ТЕРм12-20-001-35 Приказ Минстроя России от 12.11.14 №703/пр | Добавлять на 1 стык, диаметр трубопровода наружный: до 159 мм Технологические трубопроводы: НР (692,12 руб.): 90% от ФОТ (769,02 руб.) СП (353,75 руб.): 46% от ФОТ (769,02 руб.) | 1 стык | 7 2+2*2+1 | 160.06 | 91.12 | 59.78 | 4.41 | 1120.42 | 637.84 | 418.46 | 30.87 | 6.77 | 47.39 | 0.27 | 1.89
81 | Материал заказчика | Труба 159х6 Ст20 Материалы | м.п. | 7,21 1,03*7
82 | Материал заказчика | Отвод 90гр. 159х6 Ст20 Материалы | шт | 2
83 | Материал заказчика | Фланец 1-150-16 Ст20 Материалы | шт | 1
84 | РН5-1-19 | Разборка и сборка фланцевых соединений с заменой прокладок,на условное давление до 1,6МПа(16кгс/см2), условный проход Ду до 150мм (В цены 2001г. ОЗП=16,92; ЭМ=21,28; ЗПМ=16,92; МАТ=19,35) Ремонт технологического оборудования: НР (20,49 руб.): 90% от ФОТ (22,77 руб.) СП (10,47 руб.): 46% от ФОТ (22,77 руб.) | шт. | 1 | 24.51 | 19.46 | 4.47 | 0.34 | 24.51 | 19.46 | 4.47 | 0.34 | 2.2 | 2.2
85 | ТЕР13-03-002-02 Приказ Минстроя России от 12.11.14 №703/пр | Огрунтовка металлических поверхностей за один раз: грунтовкой ФЛ-03К (Приказ от 04.09.2019 № 519/пр п.6.7.1 При ремонтно-строительных работах и работах по реконструкции объектов капитального строительства (аналогичных технологическим процессам в новом строительстве, в том числе по возведению новых конструктивных элементов) ОЗП=1,15; ЭМ=1,25 к расх.; ЗПМ=1,25; ТЗ=1,15; ТЗМ=1,25) Защита строительных конструкций и оборудования от коррозии: НР (3,38 руб.): 94% от ФОТ (3,6 руб.) СП (1,55 руб.): 43%=51%*0.85 от ФОТ (3,6 руб.) | 100 м2 окрашиваемой поверхности | 0,038 3,8 / 100 | 402.05 | 82.19 | 10.96 | 0.15 | 15.28 | 3.12 | 0.42 | 0.01 | 6.1065 | 0.23 | 0.0125
86 | ТЕР13-03-004-06 Приказ Минстроя России от 12.11.14 №703/пр | Окраска металлических огрунтованных поверхностей: эмалью ХВ-124 (за 2 раза ПЗ=2 (ОЗП=2; ЭМ=2 к расх.; ЗПМ=2; МАТ=2 к расх.; ТЗ=2; ТЗМ=2); Приказ от 04.09.2019 № 519/пр п.6.7.1 При ремонтно-строительных работах и работах по реконструкции объектов капитального строительства (аналогичных технологическим процессам в новом строительстве, в том числе по возведению новых конструктивных элементов) ОЗП=1,15; ЭМ=1,25 к расх.; ЗПМ=1,25; ТЗ=1,15; ТЗМ=1,25) Защита строительных конструкций и оборудования от коррозии: НР (2,69 руб.): 94% от ФОТ (2,86 руб.) СП (1,23 руб.): 43%=51%*0.85 от ФОТ (2,86 руб.) | 100 м2 окрашиваемой поверхности | 0,038 3,8 / 100 | 1239.45 | 65.16 | 16.85 | 0.3 | 47.1 | 2.48 | 0.64 | 0.01 | 5.681 | 0.22 | 0.025
5.6 Ремонт трубопровода тяжелых углеводородов на выходе из насосной №1 над южными воротами, до 6 м.
ОБЪЕМ И НЕОБХОДИМОСТЬ УСТАНОВКИ ЛЕСОВ УТОЧНИТЬ И ПРИНЯТЬ ПО ФАКТУ
87 | ТЕР08-07-001-01 Приказ Минстроя России от 12.11.14 №703/пр | Установка и разборка наружных инвентарных лесов высотой до 16 м: трубчатых для кладки облицовки 607,63 = 926,27 - 0,037 x 8 611,97 Конструкции из кирпича и блоков: НР (71,94 руб.): 110% от ФОТ (65,4 руб.) СП (38,59 руб.): 59%=69%*0.85 от ФОТ (65,4 руб.) | 100 м2 вертикальной проекции для наружных лесов | 0,12 12 / 100 | 607.63 | 473.93 | 6.14 |  | 72.92 | 56.87 | 0.74 |  | 43.4 | 5.21
Уд | 1. 101-2595 | Детали стальных трубчатых лесов, укомплектованные пробками, крючками и хомутами, окрашенные | т | 0,037 0,0044 | 8611.97 |  |  |  | 37.89
88 | ТЕР26-01-049-02 Приказ Минстроя России от 12.11.14 №703/пр | Демонтаж. Покрытие поверхности изоляции трубопроводов: сталью оцинкованной (МДС38 п.3.3.1.Демонтаж (разборка) ОЗП=0,4; ЭМ=0,4 к расх.; ЗПМ=0,4; МАТ=0 к расх.; ТЗ=0,4; ТЗМ=0,4) Теплоизоляционные работы: НР (59,7 руб.): 97% от ФОТ (61,55 руб.) СП (33,85 руб.): 55% от ФОТ (61,55 руб.) | 100 м2 поверхности покрытия изоляции | 0,073 (3,14*(0,089+2*0,05)*12,376) / 100 | 834.88 | 733.1 | 101.78 |  | 60.95 | 53.52 | 7.43 |  | 59.408 | 4.34
89 | ТЕРр66-24-2 Приказ Минстроя России от 12.11.14 №703/пр | Разборка тепловой изоляции: из ваты минеральной Наружные инженерные сети: демонтаж, разборка, очистка (ремонтно-строительные): НР (15 руб.): 89% от ФОТ (16,85 руб.) СП (7,41 руб.): 44% от ФОТ (16,85 руб.) | 100 м2 наружной площади разобранной изоляции | 0,073 (3,14*(0,089+2*0,05)*12,376) / 100 | 200.74 | 200.74 |  |  | 14.65 | 14.65 |  |  | 19.1 | 1.39
90 | ТЕРм12-01-002-09 Приказ Минстроя России от 12.11.14 №703/пр | Демонтаж. Трубопровод в помещениях или на открытых площадках в пределах цехов, монтируемый из готовых узлов, на условное давление не более 2,5 МПа, диаметр труб наружный: 89 мм 2 820,83 = 4 860,11 - 6,15 x 331,59 (Приказ от 04.09.2019 № 519/пр табл.3 п.3 Демонтаж оборудования, не пригодного для дальнейшего использования (предназначено в лом), с разборкой и резкой на части ОЗП=0,5; ЭМ=0,5 к расх.; ЗПМ=0,5; МАТ=0 к расх.; ТЗ=0,5; ТЗМ=0,5; ОП п.1.12.6 При производстве работ на высоте свыше 5 м, К=1+0,04М, где М - число метров сверх 5 1+0,04*1=1,04 ОЗП=1,04; ТЗ=1,04) Технологические трубопроводы: НР (90,64 руб.): 90% от ФОТ (100,71 руб.) СП (46,33 руб.): 46% от ФОТ (100,71 руб.) | 100 м трубопровода | 0,12376 (12+0,188*2) / 100 | 1389.06 | 620.31 | 768.75 | 87.24 | 171.91 | 76.77 | 95.14 | 10.8 | 51.012 | 6.31 | 8.415 | 1.04
Уд | 1. 150102 | Агрегаты наполнительно-опрессовочные: до 300 м3/ч | маш.час | 3,075 0,38 | 331.59 |  | 331.59 | 14.02 | 126 |  | 126 | 5.33
91 | ТЕРм12-20-001-09 Приказ Минстроя России от 12.11.14 №703/пр | Трубопроводы в помещениях или на открытых площадках, монтируемые из труб и готовых деталей, на условное давление не более 2,5 МПа, диаметр трубопровода наружный: до 89 мм (ОП п.1.12.6 При производстве работ на высоте свыше 5 м, К=1+0,04М, где М - число метров сверх 5 1+0,04*1=1,04 ОЗП=1,04; ТЗ=1,04) Технологические трубопроводы: НР (155,25 руб.): 90% от ФОТ (172,5 руб.) СП (79,35 руб.): 46% от ФОТ (172,5 руб.) | 1 м | 12,376 12+0,188*2 | 59.65 | 8.94 | 50.25 | 3.18 | 738.22 | 110.64 | 621.89 | 39.36 | 0.78 | 9.65 | 0.21 | 2.6
Количество стыков уточнить и принять по факту
92 | ТЕРм12-20-001-32 Приказ Минстроя России от 12.11.14 №703/пр | Добавлять на 1 стык, диаметр трубопровода наружный: до 89 мм (ОП п.1.12.6 При производстве работ на высоте свыше 5 м, К=1+0,04М, где М - число метров сверх 5 1+0,04*1=1,04 ОЗП=1,04; ТЗ=1,04) Технологические трубопроводы: НР (348,76 руб.): 90% от ФОТ (387,51 руб.) СП (178,25 руб.): 46% от ФОТ (387,51 руб.) | 1 стык | 6 2+2*2 | 91.88 | 53.55 | 34.4 | 2.61 | 551.28 | 321.3 | 206.4 | 15.66 | 4.0352 | 24.21 | 0.16 | 0.96
93 | Материал заказчика | Труба 89х5 Ст20 Материалы | м.п. | 12,36 1,03*12
94 | Материал заказчика | Отвод 90гр. 89х5 Ст20 Материалы | шт | 2
Контроль сварных швов /уточнить по факту/
95 | ТЕРм39-02-012-03 Приказ Минстроя России от 12.11.14 №703/пр | Рентгенографический контроль трубопровода через две стенки, диаметр трубопровода: 114 мм, толщина стенки до 5 мм (ОП п.1.39.2, Прил.39.1 п.30 При радиационных методах контроля: при просвечивании через две стенки стыков трубопроводов на эллипс ОЗП=1,2; ЭМ=1,2 к расх.; ЗПМ=1,2; ТЗ=1,2; ТЗМ=1,2; ОП п.1.39.2, Прил.39.1 п.29 При радиационных методах контроля: при просвечивании импульсными переносными аппаратами типа «Мира-2» ОЗП=1,3; ЭМ=1,3 к расх.; ЗПМ=1,3; ТЗ=1,3; ТЗМ=1,3; ОП п.1.39.2, Прил.39.1 п.23 При радиационных методах контроля: при получении с одной экспозиции двух снимков ОЗП=0,85; ЭМ=0,85 к расх.; ЗПМ=0,85; ТЗ=0,85; ТЗМ=0,85) Контроль монтажных сварных соединений: НР (48,76 руб.): 89% от ФОТ (54,79 руб.) СП (24,66 руб.): 45% от ФОТ (54,79 руб.) | 1 снимок | 2 1*2 | 37.37 | 23.82 | 2.73 |  | 74.74 | 47.64 | 5.46 |  | 1.4586 | 2.92
96 | ТЕР13-03-002-02 Приказ Минстроя России от 12.11.14 №703/пр | Огрунтовка металлических поверхностей за один раз: грунтовкой ФЛ-03К (Приказ от 04.09.2019 № 519/пр п.6.7.1 При ремонтно-строительных работах и работах по реконструкции объектов капитального строительства (аналогичных технологическим процессам в новом строительстве, в том числе по возведению новых конструктивных элементов) ОЗП=1,15; ЭМ=1,25 к расх.; ЗПМ=1,25; ТЗ=1,15; ТЗМ=1,25) Защита строительных конструкций и оборудования от коррозии: НР (17,8 руб.): 94% от ФОТ (18,94 руб.) СП (8,14 руб.): 43%=51%*0.85 от ФОТ (18,94 руб.) | 100 м2 окрашиваемой поверхности | 0,2 20 / 100 | 402.05 | 82.19 | 10.96 | 0.15 | 80.41 | 16.44 | 2.19 | 0.03 | 6.1065 | 1.22 | 0.0125
97 | ТЕР13-03-004-06 Приказ Минстроя России от 12.11.14 №703/пр | Окраска металлических огрунтованных поверхностей: эмалью ХВ-124 (за 2 раза ПЗ=2 (ОЗП=2; ЭМ=2 к расх.; ЗПМ=2; МАТ=2 к расх.; ТЗ=2; ТЗМ=2); Приказ от 04.09.2019 № 519/пр п.6.7.1 При ремонтно-строительных работах и работах по реконструкции объектов капитального строительства (аналогичных технологическим процессам в новом строительстве, в том числе по возведению новых конструктивных элементов) ОЗП=1,15; ЭМ=1,25 к расх.; ЗПМ=1,25; ТЗ=1,15; ТЗМ=1,25) Защита строительных конструкций и оборудования от коррозии: НР (14,15 руб.): 94% от ФОТ (15,05 руб.) СП (6,47 руб.): 43%=51%*0.85 от ФОТ (15,05 руб.) | 100 м2 окрашиваемой поверхности | 0,2 20 / 100 | 1239.45 | 65.16 | 16.85 | 0.3 | 247.89 | 13.03 | 3.37 | 0.06 | 5.681 | 1.14 | 0.025 | 0.01
5.7 Ремонт трубопровода прямой грунтовой воды Д-116/2
отм. +7,200.
98 | ТЕРм40-01-002-11 Приказ Минстроя России от 12.11.14 №703/пр | Вертикальное перемещение сверх предусмотренного в ТЕРм: 5 м, на высоту до 10 м Дополнительное перемещение оборудования и материальных ресурсов, сверх предусмотренного государственными элементными сметными нормами на монтаж оборудования: НР (8,06 руб.): 89% от ФОТ (9,06 руб.) СП (3,99 руб.): 44% от ФОТ (9,06 руб.) | 10 т | 0,05 0,5 / 10 | 212.67 | 147.9 | 61.81 | 9.63 | 10.64 | 7.4 | 3.09 | 0.48 | 15 | 0.75 | 0.59 | 0.03
99 | ТЕРм12-01-002-13 Приказ Минстроя России от 12.11.14 №703/пр | Демонтаж. Трубопровод в помещениях или на открытых площадках в пределах цехов, монтируемый из готовых узлов, на условное давление не более 2,5 МПа, диаметр труб наружный: 219 мм 4 478,27 = 7 054,72 - 7,77 x 331,59 (Приказ от 04.09.2019 № 519/пр табл.3 п.3 Демонтаж оборудования, не пригодного для дальнейшего использования (предназначено в лом), с разборкой и резкой на части ОЗП=0,5; ЭМ=0,5 к расх.; ЗПМ=0,5; МАТ=0 к расх.; ТЗ=0,5; ТЗМ=0,5; ОП п.1.12.6 При производстве работ на высоте свыше 5 м, К=1+0,04М, где М - число метров сверх 5 1+0,04*2,2=1,088 ОЗП=1,088; ТЗ=1,088) Технологические трубопроводы: НР (129,96 руб.): 90% от ФОТ (144,4 руб.) СП (66,42 руб.): 46% от ФОТ (144,4 руб.) | 100 м трубопровода | 0,10942 (10+0,471*2) / 100 | 2092.33 | 1045.18 | 1047.15 | 102.43 | 228.94 | 114.36 | 114.58 | 11.21 | 85.952 | 9.4 | 10.155 | 1.11
Уд | 1. 150102 | Агрегаты наполнительно-опрессовочные: до 300 м3/ч | маш.час | 3,885 0,43 | 331.59 |  | 331.59 | 14.02 | 142.58 |  | 142.58 | 6.03
100 | ТЕРм12-20-001-13 Приказ Минстроя России от 12.11.14 №703/пр | Трубопроводы в помещениях или на открытых площадках, монтируемые из труб и готовых деталей, на условное давление не более 2,5 МПа, диаметр трубопровода наружный: до 219 мм (ОП п.1.12.6 При производстве работ на высоте свыше 5 м, К=1+0,04М, где М - число метров сверх 5 1+0,04*2,2=1,088 ОЗП=1,088; ТЗ=1,088) Технологические трубопроводы: НР (258,89 руб.): 90% от ФОТ (287,65 руб.) СП (132,32 руб.): 46% от ФОТ (287,65 руб.) | 1 м | 10,942 10+0,471*2 | 105.34 | 17.05 | 86.22 | 5.81 | 1152.63 | 186.56 | 943.42 | 63.57 | 1.4688 | 16.07 | 0.38 | 4.16
Количество стыков уточнить и принять по факту
101 | ТЕРм12-20-001-36 Приказ Минстроя России от 12.11.14 №703/пр | Добавлять на 1 стык, диаметр трубопровода наружный: до 219 мм (ОП п.1.12.6 При производстве работ на высоте свыше 5 м, К=1+0,04М, где М - число метров сверх 5 1+0,04*2,2=1,088 ОЗП=1,088; ТЗ=1,088) Технологические трубопроводы: НР (919,46 руб.): 90% от ФОТ (1021,62 руб.) СП (469,95 руб.): 46% от ФОТ (1021,62 руб.) | 1 стык | 6 2+2*2 | 261.2 | 142.34 | 91.24 | 5.72 | 1567.2 | 854.04 | 547.44 | 34.32 | 10.5754 | 63.45 | 0.35 | 2.1
102 | Материал заказчика | Труба 219х7 Ст20 Материалы | м.п. | 10,3 1,03*10
103 | Материал заказчика | Отвод 90гр. 219х7 Ст20 Материалы | шт | 2
104 | ТЕРм40-01-002-11 Приказ Минстроя России от 12.11.14 №703/пр | Вертикальное перемещение сверх предусмотренного в ТЕРм: 5 м, на высоту до 10 м (ОП п.1.40.2 Опускание оборудования и материальных ресурсов ОЗП=0,9; ЭМ=0,9 к расх.; ЗПМ=0,9; ТЗ=0,9; ТЗМ=0,9) Дополнительное перемещение оборудования и материальных ресурсов, сверх предусмотренного государственными элементными сметными нормами на монтаж оборудования: НР (7,25 руб.): 89% от ФОТ (8,15 руб.) СП (3,59 руб.): 44% от ФОТ (8,15 руб.) | 10 т | 0,05 0,5 / 10 | 191.7 | 133.11 | 55.63 | 8.67 | 9.59 | 6.66 | 2.78 | 0.43 | 13.5 | 0.68 | 0.531 | 0.03
105 | ТЕР13-03-002-02 Приказ Минстроя России от 12.11.14 №703/пр | Огрунтовка металлических поверхностей за один раз: грунтовкой ФЛ-03К (Приказ от 04.09.2019 № 519/пр п.6.7.1 При ремонтно-строительных работах и работах по реконструкции объектов капитального строительства (аналогичных технологическим процессам в новом строительстве, в том числе по возведению новых конструктивных элементов) ОЗП=1,15; ЭМ=1,25 к расх.; ЗПМ=1,25; ТЗ=1,15; ТЗМ=1,25) Защита строительных конструкций и оборудования от коррозии: НР (8,9 руб.): 94% от ФОТ (9,47 руб.) СП (4,07 руб.): 43%=51%*0.85 от ФОТ (9,47 руб.) | 100 м2 окрашиваемой поверхности | 0,1 10 / 100 | 402.05 | 82.19 | 10.96 | 0.15 | 40.21 | 8.22 | 1.1 | 0.02 | 6.1065 | 0.61 | 0.0125
106 | ТЕР13-03-004-06 Приказ Минстроя России от 12.11.14 №703/пр | Окраска металлических огрунтованных поверхностей: эмалью ХВ-124 (за 2 раза ПЗ=2 (ОЗП=2; ЭМ=2 к расх.; ЗПМ=2; МАТ=2 к расх.; ТЗ=2; ТЗМ=2); Приказ от 04.09.2019 № 519/пр п.6.7.1 При ремонтно-строительных работах и работах по реконструкции объектов капитального строительства (аналогичных технологическим процессам в новом строительстве, в том числе по возведению новых конструктивных элементов) ОЗП=1,15; ЭМ=1,25 к расх.; ЗПМ=1,25; ТЗ=1,15; ТЗМ=1,25) Защита строительных конструкций и оборудования от коррозии: НР (7,08 руб.): 94% от ФОТ (7,53 руб.) СП (3,24 руб.): 43%=51%*0.85 от ФОТ (7,53 руб.) | 100 м2 окрашиваемой поверхности | 0,1 10 / 100 | 1239.45 | 65.16 | 16.85 | 0.3 | 123.95 | 6.52 | 1.69 | 0.03 | 5.681 | 0.57 | 0.025
Изоляция мастикой "Вента" /уточнить по факту/
107 | ТЕР13-05-003-03 Приказ Минстроя России от 12.11.14 №703/пр | Оклейка поверхностей стеклотканью (прим.) 18,03 = 38,61 - 0,005 x 1 811,10 - 1,1 x 10,47 (Приказ от 04.09.2019 № 519/пр п.6.7.1 При ремонтно-строительных работах и работах по реконструкции объектов капитального строительства (аналогичных технологическим процессам в новом строительстве, в том числе по возведению новых конструктивных элементов) ОЗП=1,15; ЭМ=1,25 к расх.; ЗПМ=1,25; ТЗ=1,15; ТЗМ=1,25) Защита строительных конструкций и оборудования от коррозии: НР (20,23 руб.): 94% от ФОТ (21,52 руб.) СП (9,25 руб.): 43%=51%*0.85 от ФОТ (21,52 руб.) | 1 м2 оклеиваемой поверхности | 1 | 20.94 | 18.41 | 2.54 | 0.3 | 20.94 | 18.41 | 2.54 | 0.3 | 1.426 | 1.43 | 0.025 | 0.03
Уд | 1. 101-0074 | Битумы нефтяные строительные марки БН-70/30 | т | 0,005 0,005 | 1811.1 |  |  |  | 9.06
Уд | 2. 104-0317 | Ткань стеклянная конструкционная марки Т-11 | м2 | 1,1 1,1 | 10.47 |  |  |  | 11.52
108 | ТЕР13-05-003-04 Приказ Минстроя России от 12.11.14 №703/пр | Оклейка поверхностей стеклотканью: на нефтебитуме, последующие слои 13,00 = 29,95 - 0,003 x 1 811,10 - 1,1 x 10,47 (Приказ от 04.09.2019 № 519/пр п.6.7.1 При ремонтно-строительных работах и работах по реконструкции объектов капитального строительства (аналогичных технологическим процессам в новом строительстве, в том числе по возведению новых конструктивных элементов) ОЗП=1,15; ЭМ=1,25 к расх.; ЗПМ=1,25; ТЗ=1,15; ТЗМ=1,25) Защита строительных конструкций и оборудования от коррозии: НР (13,97 руб.): 94% от ФОТ (14,86 руб.) СП (6,39 руб.): 43%=51%*0.85 от ФОТ (14,86 руб.) | 1 м2 оклеиваемой поверхности | 1 | 15.16 | 12.62 | 2.54 | 0.3 | 15.16 | 12.62 | 2.54 | 0.3 | 0.9775 | 0.98 | 0.025 | 0.03
Уд | 1. 101-0074 | Битумы нефтяные строительные марки: БН-70/30 | т | 0,003 0,003 | 1811.1 |  |  |  | 5.43
Уд | 2. 104-0317 | Ткань стеклянная конструкционная марки: Т-11 | м2 | 1,1 1,1 | 10.47 |  |  |  | 11.52
109 | прайс-лист ООО "Уралхимпокрытие" от 01.04.2022г. | Стеклоткань (РАСХОД ДЛЯ РЕМОНТА 1,15м2 на 1м2) Стоимость руб. за 1м2 - 82,20/1,20/7,67=8,93 руб. МАТ=82,20/1,2/7,67 Материалы | м2 | 2,3 1*1,15*2 | 8,93 82,20/1,2/7,67 |  |  |  | 20.54
110 | ТЕР12-01-024-01 Приказ Минстроя России от 12.11.14 №703/пр | Устройство кровли с применением мастики "Вента" (прим.) 2,62 = 132,71 - 0,00349 x 35 739,16 - 0,00048 x 11 165,20 (Приказ от 04.09.2019 № 519/пр п.6.7.1 При ремонтно-строительных работах и работах по реконструкции объектов капитального строительства (аналогичных технологическим процессам в новом строительстве, в том числе по возведению новых конструктивных элементов) ОЗП=1,15; ЭМ=1,25 к расх.; ЗПМ=1,25; ТЗ=1,15; ТЗМ=1,25) Кровли: НР (3,77 руб.): 109% от ФОТ (3,46 руб.) СП (1,66 руб.): 48%=57%*0.85 от ФОТ (3,46 руб.) | 1 м2 покрытия | 1 | 3.01 | 3.01 |  |  | 3.01 | 3.01 |  |  | 0.253 | 0.25
Уд | 1. 101-2220 | Мастика «Покров-1» | т | 0,00349 0,0035 | 35739.16 |  |  |  | 125.09
Уд | 2. 113-2219 | Битумно-смоляной отвердитель (Праймер) | т | 0,00048 0,0005 | 11165.2 |  |  |  | 5.58
111 | прайс-лист ООО "Уралхимпокрытие" от 01.04.2022г. | Мастика "Вента" (РАСХОД ДЛЯ РЕМОНТА 9,1кг на 1м2) Стоимость руб. за 1м2 - 120,10/1,20/7,67=13,05 руб. МАТ=120,10/1,2/7,67 Материалы | кг | 9,1 1*9,1 | 13,05 120,10/1,2/7,67 |  |  |  | 118.76
112 | ТЕР13-03-003-03 Приказ Минстроя России от 12.11.14 №703/пр | Окраска поверхности светоотражающей мастикой "Защита" (прим.) 72,38 = 260,71 - 0,009 x 20 925,00 (ОП п.1.13.7 При нанесении лакокрасочных материалов ручным способом ОЗП=1,1; ТЗ=1,1; Приказ от 04.09.2019 № 519/пр п.6.7.1 При ремонтно-строительных работах и работах по реконструкции объектов капитального строительства (аналогичных технологическим процессам в новом строительстве, в том числе по возведению новых конструктивных элементов) ОЗП=1,15; ЭМ=1,25 к расх.; ЗПМ=1,25; ТЗ=1,15; ТЗМ=1,25) Защита строительных конструкций и оборудования от коррозии: НР (0,57 руб.): 94% от ФОТ (0,61 руб.) СП (0,26 руб.): 43%=51%*0.85 от ФОТ (0,61 руб.) | 100 м2 окрашиваемой поверхности | 0,01 1 / 100 | 86.38 | 53.24 | 14.23 | 0.15 | 0.86 | 0.53 | 0.14 |  | 4.6426 | 0.05 | 0.0125
Уд | 1. 101-1795 | Краска БТ-177 серебристая | т | 0,009 0,0001 | 20925 |  |  |  | 2.09
113 | прайс-лист ООО "Уралхимпокрытие" от 01.04.2022г. | Светоотражающая мастика "Защита" (РАСХОД ДЛЯ ПРОМЫШЛЕННЫХ ОБЪЕКТОВ 0,6кг на 1 м2) Стоимость за 1кг - 184,80/1,20/7,67=20,08руб. МАТ=184,80/1,2/7,67 Материалы | кг | 0,6 1*0,6 | 20,08 184,80/1,2/7,67 |  |  |  | 12.05
5.8 Ремонт трубопровода прямой грунтовой воды в Д-116/3
отм. +7,200.
114 | ТЕРм40-01-002-11 Приказ Минстроя России от 12.11.14 №703/пр | Вертикальное перемещение сверх предусмотренного в ТЕРм: 5 м, на высоту до 10 м Дополнительное перемещение оборудования и материальных ресурсов, сверх предусмотренного государственными элементными сметными нормами на монтаж оборудования: НР (24,19 руб.): 89% от ФОТ (27,18 руб.) СП (11,96 руб.): 44% от ФОТ (27,18 руб.) | 10 т | 0,15 1,5 / 10 | 212.67 | 147.9 | 61.81 | 9.63 | 31.9 | 22.19 | 9.27 | 1.44 | 15 | 2.25 | 0.59 | 0.09
115 | ТЕРм12-01-002-13 Приказ Минстроя России от 12.11.14 №703/пр | Демонтаж. Трубопровод в помещениях или на открытых площадках в пределах цехов, монтируемый из готовых узлов, на условное давление не более 2,5 МПа, диаметр труб наружный: 219 мм 4 478,27 = 7 054,72 - 7,77 x 331,59 (Приказ от 04.09.2019 № 519/пр табл.3 п.3 Демонтаж оборудования, не пригодного для дальнейшего использования (предназначено в лом), с разборкой и резкой на части ОЗП=0,5; ЭМ=0,5 к расх.; ЗПМ=0,5; МАТ=0 к расх.; ТЗ=0,5; ТЗМ=0,5; ОП п.1.12.6 При производстве работ на высоте свыше 5 м, К=1+0,04М, где М - число метров сверх 5 1+0,04*2,2=1,088 ОЗП=1,088; ТЗ=1,088) Технологические трубопроводы: НР (445,84 руб.): 90% от ФОТ (495,38 руб.) СП (227,87 руб.): 46% от ФОТ (495,38 руб.) | 100 м трубопровода | 0,37535 (35+0,471*5+0,180) / 100 | 2092.33 | 1045.18 | 1047.15 | 102.43 | 785.36 | 392.31 | 393.05 | 38.45 | 85.952 | 32.26 | 10.155 | 3.81
Уд | 1. 150102 | Агрегаты наполнительно-опрессовочные: до 300 м3/ч | маш.час | 3,885 1,46 | 331.59 |  | 331.59 | 14.02 | 484.12 |  | 484.12 | 20.47
116 | ТЕРм12-20-001-13 Приказ Минстроя России от 12.11.14 №703/пр | Трубопроводы в помещениях или на открытых площадках, монтируемые из труб и готовых деталей, на условное давление не более 2,5 МПа, диаметр трубопровода наружный: до 219 мм (ОП п.1.12.6 При производстве работ на высоте свыше 5 м, К=1+0,04М, где М - число метров сверх 5 1+0,04*2,2=1,088 ОЗП=1,088; ТЗ=1,088) Технологические трубопроводы: НР (888,08 руб.): 90% от ФОТ (986,76 руб.) СП (453,91 руб.): 46% от ФОТ (986,76 руб.) | 1 м | 37,535 35+0,471*5+0,180 | 105.34 | 17.05 | 86.22 | 5.81 | 3953.94 | 639.97 | 3236.27 | 218.08 | 1.4688 | 55.13 | 0.38 | 14.26
Количество стыков уточнить и принять по факту
117 | ТЕРм12-20-001-36 Приказ Минстроя России от 12.11.14 №703/пр | Добавлять на 1 стык, диаметр трубопровода наружный: до 219 мм (ОП п.1.12.6 При производстве работ на высоте свыше 5 м, К=1+0,04М, где М - число метров сверх 5 1+0,04*2,2=1,088 ОЗП=1,088; ТЗ=1,088) Технологические трубопроводы: НР (2298,64 руб.): 90% от ФОТ (2554,04 руб.) СП (1174,86 руб.): 46% от ФОТ (2554,04 руб.) | 1 стык | 15 4+2*5+1 | 261.2 | 142.34 | 91.24 | 5.72 | 3918 | 2135.1 | 1368.6 | 85.8 | 10.5754 | 158.63 | 0.35 | 5.25
118 | Материал заказчика | Труба 219х7 Ст20 Материалы | м.п. | 36,05 1,03*35
119 | Материал заказчика | Отвод 90гр. 219х7 Ст20 Материалы | шт | 5
120 | ТЕРм12-20-001-38 Приказ Минстроя России от 12.11.14 №703/пр | Добавлять на 1 стык, диаметр трубопровода наружный: до 325 мм (ОП п.1.12.6 При производстве работ на высоте свыше 5 м, К=1+0,04М, где М - число метров сверх 5 1+0,04*2,2=1,088 ОЗП=1,088; ТЗ=1,088) Технологические трубопроводы: НР (414,86 руб.): 90% от ФОТ (460,95 руб.) СП (212,04 руб.): 46% от ФОТ (460,95 руб.) | 1 стык | 2 1+1 | 356.82 | 193.22 | 123.55 | 7.19 | 713.64 | 386.44 | 247.1 | 14.38 | 14.1658 | 28.33 | 0.44 | 0.88
121 | Материал заказчика | Переход 325х8-219х7 - Ст20 Материалы | шт | 1
122 | Материал заказчика | Фланец 300-10-01-1-В-Ст20 Материалы | шт | 1
123 | РН5-1-21 | Разборка и сборка фланцевых соединений с заменой прокладок,на условное давление до 1,6МПа(16кгс/см2), условный проход Ду до 300мм (В цены 2001г. ОЗП=16,92; ЭМ=21,28; ЗПМ=16,92; МАТ=19,35) Ремонт технологического оборудования: НР (37,66 руб.): 90% от ФОТ (41,84 руб.) СП (19,25 руб.): 46% от ФОТ (41,84 руб.) | шт. | 1 | 44.22 | 36.04 | 7.02 | 0.34 | 44.22 | 36.04 | 7.02 | 0.34 | 4 | 4
124 | ТЕРм12-20-001-12 Приказ Минстроя России от 12.11.14 №703/пр | Трубопроводы в помещениях или на открытых площадках, монтируемые из труб и готовых деталей, на условное давление не более 2,5 МПа, диаметр трубопровода наружный: до 159 мм (ОП п.1.12.6 При производстве работ на высоте свыше 5 м, К=1+0,04М, где М - число метров сверх 5 1+0,04*2,2=1,088 ОЗП=1,088; ТЗ=1,088) Технологические трубопроводы: НР (4,11 руб.): 90% от ФОТ (4,57 руб.) СП (2,1 руб.): 46% от ФОТ (4,57 руб.) | 1 м | 0.2 | 96.11 | 14.56 | 80.36 | 5.32 | 19.22 | 2.91 | 16.07 | 1.06 | 1.2838 | 0.26 | 0.35 | 0.07
Количество стыков уточнить и принять по факту
125 | ТЕРм12-20-001-35 Приказ Минстроя России от 12.11.14 №703/пр | Добавлять на 1 стык, диаметр трубопровода наружный: до 159 мм (ОП п.1.12.6 При производстве работ на высоте свыше 5 м, К=1+0,04М, где М - число метров сверх 5 1+0,04*2,2=1,088 ОЗП=1,088; ТЗ=1,088) Технологические трубопроводы: НР (214,34 руб.): 90% от ФОТ (238,16 руб.) СП (109,55 руб.): 46% от ФОТ (238,16 руб.) | 1 стык | 2 1+1 | 168.08 | 99.14 | 59.78 | 4.41 | 336.16 | 198.28 | 119.56 | 8.82 | 7.3658 | 14.73 | 0.27 | 0.54
126 | Материал заказчика | Труба 159х6 Ст20 Материалы | м.п. | 0,206 1,03*0,2
127 | Материал заказчика | Фланец 1-150-16-01-1-В-Ст20 Материалы | шт | 1
128 | РН5-1-19 | Разборка и сборка фланцевых соединений с заменой прокладок,на условное давление до 1,6МПа(16кгс/см2), условный проход Ду до 150мм (В цены 2001г. ОЗП=16,92; ЭМ=21,28; ЗПМ=16,92; МАТ=19,35) Ремонт технологического оборудования: НР (20,49 руб.): 90% от ФОТ (22,77 руб.) СП (10,47 руб.): 46% от ФОТ (22,77 руб.) | шт. | 1 | 24.51 | 19.46 | 4.47 | 0.34 | 24.51 | 19.46 | 4.47 | 0.34 | 2.2 | 2.2
129 | ТЕРм40-01-002-11 Приказ Минстроя России от 12.11.14 №703/пр | Вертикальное перемещение сверх предусмотренного в ТЕРм: 5 м, на высоту до 10 м (ОП п.1.40.2 Опускание оборудования и материальных ресурсов ОЗП=0,9; ЭМ=0,9 к расх.; ЗПМ=0,9; ТЗ=0,9; ТЗМ=0,9) Дополнительное перемещение оборудования и материальных ресурсов, сверх предусмотренного государственными элементными сметными нормами на монтаж оборудования: НР (21,78 руб.): 89% от ФОТ (24,47 руб.) СП (10,77 руб.): 44% от ФОТ (24,47 руб.) | 10 т | 0,15 1,5 / 10 | 191.7 | 133.11 | 55.63 | 8.67 | 28.75 | 19.97 | 8.34 | 1.3 | 13.5 | 2.03 | 0.531 | 0.08
130 | ТЕР13-03-002-02 Приказ Минстроя России от 12.11.14 №703/пр | Огрунтовка металлических поверхностей за один раз: грунтовкой ФЛ-03К (Приказ от 04.09.2019 № 519/пр п.6.7.1 При ремонтно-строительных работах и работах по реконструкции объектов капитального строительства (аналогичных технологическим процессам в новом строительстве, в том числе по возведению новых конструктивных элементов) ОЗП=1,15; ЭМ=1,25 к расх.; ЗПМ=1,25; ТЗ=1,15; ТЗМ=1,25) Защита строительных конструкций и оборудования от коррозии: НР (23,15 руб.): 94% от ФОТ (24,63 руб.) СП (10,59 руб.): 43%=51%*0.85 от ФОТ (24,63 руб.) | 100 м2 окрашиваемой поверхности | 0,26 26 / 100 | 402.05 | 82.19 | 10.96 | 0.15 | 104.53 | 21.37 | 2.85 | 0.04 | 6.1065 | 1.59 | 0.0125
131 | ТЕР13-03-004-06 Приказ Минстроя России от 12.11.14 №703/пр | Окраска металлических огрунтованных поверхностей: эмалью ХВ-124 (за 2 раза ПЗ=2 (ОЗП=2; ЭМ=2 к расх.; ЗПМ=2; МАТ=2 к расх.; ТЗ=2; ТЗМ=2); Приказ от 04.09.2019 № 519/пр п.6.7.1 При ремонтно-строительных работах и работах по реконструкции объектов капитального строительства (аналогичных технологическим процессам в новом строительстве, в том числе по возведению новых конструктивных элементов) ОЗП=1,15; ЭМ=1,25 к расх.; ЗПМ=1,25; ТЗ=1,15; ТЗМ=1,25) Защита строительных конструкций и оборудования от коррозии: НР (18,4 руб.): 94% от ФОТ (19,57 руб.) СП (8,42 руб.): 43%=51%*0.85 от ФОТ (19,57 руб.) | 100 м2 окрашиваемой поверхности | 0,26 26 / 100 | 1239.45 | 65.16 | 16.85 | 0.3 | 322.25 | 16.94 | 4.38 | 0.08 | 5.681 | 1.48 | 0.025 | 0.01
Изоляция мастикой "Вента" /уточнить по факту/
132 | ТЕР13-05-003-03 Приказ Минстроя России от 12.11.14 №703/пр | Оклейка поверхностей стеклотканью (прим.) 18,03 = 38,61 - 0,005 x 1 811,10 - 1,1 x 10,47 (Приказ от 04.09.2019 № 519/пр п.6.7.1 При ремонтно-строительных работах и работах по реконструкции объектов капитального строительства (аналогичных технологическим процессам в новом строительстве, в том числе по возведению новых конструктивных элементов) ОЗП=1,15; ЭМ=1,25 к расх.; ЗПМ=1,25; ТЗ=1,15; ТЗМ=1,25) Защита строительных конструкций и оборудования от коррозии: НР (20,23 руб.): 94% от ФОТ (21,52 руб.) СП (9,25 руб.): 43%=51%*0.85 от ФОТ (21,52 руб.) | 1 м2 оклеиваемой поверхности | 1 | 20.94 | 18.41 | 2.54 | 0.3 | 20.94 | 18.41 | 2.54 | 0.3 | 1.426 | 1.43 | 0.025 | 0.03
Уд | 1. 101-0074 | Битумы нефтяные строительные марки БН-70/30 | т | 0,005 0,005 | 1811.1 |  |  |  | 9.06
Уд | 2. 104-0317 | Ткань стеклянная конструкционная марки Т-11 | м2 | 1,1 1,1 | 10.47 |  |  |  | 11.52
133 | ТЕР13-05-003-04 Приказ Минстроя России от 12.11.14 №703/пр | Оклейка поверхностей стеклотканью: на нефтебитуме, последующие слои 13,00 = 29,95 - 0,003 x 1 811,10 - 1,1 x 10,47 (Приказ от 04.09.2019 № 519/пр п.6.7.1 При ремонтно-строительных работах и работах по реконструкции объектов капитального строительства (аналогичных технологическим процессам в новом строительстве, в том числе по возведению новых конструктивных элементов) ОЗП=1,15; ЭМ=1,25 к расх.; ЗПМ=1,25; ТЗ=1,15; ТЗМ=1,25) Защита строительных конструкций и оборудования от коррозии: НР (13,97 руб.): 94% от ФОТ (14,86 руб.) СП (6,39 руб.): 43%=51%*0.85 от ФОТ (14,86 руб.) | 1 м2 оклеиваемой поверхности | 1 | 15.16 | 12.62 | 2.54 | 0.3 | 15.16 | 12.62 | 2.54 | 0.3 | 0.9775 | 0.98 | 0.025 | 0.03
Уд | 1. 101-0074 | Битумы нефтяные строительные марки: БН-70/30 | т | 0,003 0,003 | 1811.1 |  |  |  | 5.43
Уд | 2. 104-0317 | Ткань стеклянная конструкционная марки: Т-11 | м2 | 1,1 1,1 | 10.47 |  |  |  | 11.52
134 | прайс-лист ООО "Уралхимпокрытие" от 01.04.2022г. | Стеклоткань (РАСХОД ДЛЯ РЕМОНТА 1,15м2 на 1м2) Стоимость руб. за 1м2 - 82,20/1,20/7,67=8,93 руб. МАТ=82,20/1,2/7,67 Материалы | м2 | 2,3 1*1,15*2 | 8,93 82,20/1,2/7,67 |  |  |  | 20.54
135 | ТЕР12-01-024-01 Приказ Минстроя России от 12.11.14 №703/пр | Устройство кровли с применением мастики "Вента" (прим.) 2,62 = 132,71 - 0,00349 x 35 739,16 - 0,00048 x 11 165,20 (Приказ от 04.09.2019 № 519/пр п.6.7.1 При ремонтно-строительных работах и работах по реконструкции объектов капитального строительства (аналогичных технологическим процессам в новом строительстве, в том числе по возведению новых конструктивных элементов) ОЗП=1,15; ЭМ=1,25 к расх.; ЗПМ=1,25; ТЗ=1,15; ТЗМ=1,25) Кровли: НР (3,77 руб.): 109% от ФОТ (3,46 руб.) СП (1,66 руб.): 48%=57%*0.85 от ФОТ (3,46 руб.) | 1 м2 покрытия | 1 | 3.01 | 3.01 |  |  | 3.01 | 3.01 |  |  | 0.253 | 0.25
Уд | 1. 101-2220 | Мастика «Покров-1» | т | 0,00349 0,0035 | 35739.16 |  |  |  | 125.09
Уд | 2. 113-2219 | Битумно-смоляной отвердитель (Праймер) | т | 0,00048 0,0005 | 11165.2 |  |  |  | 5.58
136 | прайс-лист ООО "Уралхимпокрытие" от 01.04.2022г. | Мастика "Вента" (РАСХОД ДЛЯ РЕМОНТА 9,1кг на 1м2) Стоимость руб. за 1м2 - 120,10/1,20/7,67=13,05 руб. МАТ=120,10/1,2/7,67 Материалы | кг | 9,1 1*9,1 | 13,05 120,10/1,2/7,67 |  |  |  | 118.76
137 | ТЕР13-03-003-03 Приказ Минстроя России от 12.11.14 №703/пр | Окраска поверхности светоотражающей мастикой "Защита" (прим.) 72,38 = 260,71 - 0,009 x 20 925,00 (ОП п.1.13.7 При нанесении лакокрасочных материалов ручным способом ОЗП=1,1; ТЗ=1,1; Приказ от 04.09.2019 № 519/пр п.6.7.1 При ремонтно-строительных работах и работах по реконструкции объектов капитального строительства (аналогичных технологическим процессам в новом строительстве, в том числе по возведению новых конструктивных элементов) ОЗП=1,15; ЭМ=1,25 к расх.; ЗПМ=1,25; ТЗ=1,15; ТЗМ=1,25) Защита строительных конструкций и оборудования от коррозии: НР (0,57 руб.): 94% от ФОТ (0,61 руб.) СП (0,26 руб.): 43%=51%*0.85 от ФОТ (0,61 руб.) | 100 м2 окрашиваемой поверхности | 0,01 1 / 100 | 86.38 | 53.24 | 14.23 | 0.15 | 0.86 | 0.53 | 0.14 |  | 4.6426 | 0.05 | 0.0125
Уд | 1. 101-1795 | Краска БТ-177 серебристая | т | 0,009 0,0001 | 20925 |  |  |  | 2.09
138 | прайс-лист ООО "Уралхимпокрытие" от 01.04.2022г. | Светоотражающая мастика "Защита" (РАСХОД ДЛЯ ПРОМЫШЛЕННЫХ ОБЪЕКТОВ 0,6кг на 1 м2) Стоимость за 1кг - 184,80/1,20/7,67=20,08руб. МАТ=184,80/1,2/7,67 Материалы | кг | 0,6 1*0,6 | 20,08 184,80/1,2/7,67 |  |  |  | 12.05
5.9 Демонтаж, монтаж трубопровода сброса с ППК в Е-201а (для ремонта ёмкости поз. 201а)
Монтаж, демонтаж временных опор
139 | ТЕР09-03-039-01 Приказ Минстроя России от 12.11.14 №703/пр | Демонтаж. Монтаж опорных конструкций: для крепления трубопроводов внутри зданий и сооружений массой до 0,1 т (Приказ от 04.09.2019 № 519/пр табл.2 п.4 Демонтаж (разборка) металлических конструкций ОЗП=0,7; ЭМ=0,7 к расх.; ЗПМ=0,7; МАТ=0 к расх.; ТЗ=0,7; ТЗМ=0,7) Строительные металлические конструкции: НР (431,37 руб.): 93% от ФОТ (463,84 руб.) СП (287,58 руб.): 62% от ФОТ (463,84 руб.) | 1 т конструкций | 0,625 625/1000 | 838.76 | 644.08 | 194.68 | 1.26 | 524.23 | 402.55 | 121.68 | 0.79 | 56.154 | 35.1 | 0.077 | 0.05
Н | 1. 201-9002 | Конструкции стальные | т | 0
140 | ТЕРм38-01-003-04 Приказ Минстроя России от 12.11.14 №703/пр | Решетчатые конструкции (стойки, опоры, фермы и пр.), сборка с помощью: лебедок ручных (с установкой и снятием их в процессе работы) или вручную (мелких деталей) 2 192,38 = 10 166,57 - 1,032 x 7 726,93 Изготовление в построечных условиях материалов, полуфабрикатов, металлических и трубопроводных заготовок: НР (775,27 руб.): 73% от ФОТ (1062,01 руб.) СП (361,08 руб.): 34% от ФОТ (1062,01 руб.) | 1 т конструкций | 0,625 625/1000 | 2192.38 | 1459.2 | 436.89 | 18.38 | 1370.24 | 912 | 273.06 | 11.49 | 120 | 75 | 1.34 | 0.84
Уд | 1. 101-1026 | Швеллеры № 40 из стали марки: Ст3сп | т | 1,032 0,645 | 7726.93 |  |  |  | 4983.87
141 | Материал заказчика | Труба 325х8 Ст20 /для опоры/ Материалы | м.п. | 10
142 | ТЕРм12-20-001-30 Приказ Минстроя России от 12.11.14 №703/пр | Добавлять на 1 стык, диаметр трубопровода наружный: до 57 мм (ОП п.1.12.6 При производстве работ на высоте свыше 5 м, К=1+0,04М, где М - число метров сверх 5 1+0,04*1=1,04 ОЗП=1,04; ТЗ=1,04) Технологические трубопроводы: НР (102,38 руб.): 90% от ФОТ (113,76 руб.) СП (52,33 руб.): 46% от ФОТ (113,76 руб.) | 1 стык | 2 | 72.29 | 47.34 | 22.06 | 2.12 | 144.58 | 94.68 | 44.12 | 4.24 | 3.5672 | 7.13 | 0.13 | 0.26
143 | ТЕР09-03-039-01 Приказ Минстроя России от 12.11.14 №703/пр | Монтаж опорных конструкций: для крепления трубопроводов внутри зданий и сооружений массой до 0,1 т (Приказ от 04.09.2019 № 519/пр п.6.7.1 При ремонтно-строительных работах и работах по реконструкции объектов капитального строительства (аналогичных технологическим процессам в новом строительстве, в том числе по возведению новых конструктивных элементов) ОЗП=1,15; ЭМ=1,25 к расх.; ЗПМ=1,25; ТЗ=1,15; ТЗМ=1,25) Строительные металлические конструкции: НР (708,81 руб.): 93% от ФОТ (762,16 руб.) СП (403,94 руб.): 53%=62%*0.85 от ФОТ (762,16 руб.) | 1 т конструкций | 0,625 625/1000 | 1711.35 | 1058.14 | 347.64 | 2.25 | 1069.6 | 661.34 | 217.28 | 1.41 | 92.253 | 57.66 | 0.1375 | 0.09
Н | 1. 201-9002 | Конструкции стальные | т | 1 0,625
Ду500
144 | ТЕРм12-01-002-18 Приказ Минстроя России от 12.11.14 №703/пр | Демонтаж. Трубопровод в помещениях или на открытых площадках в пределах цехов, монтируемый из готовых узлов, на условное давление не более 2,5 МПа, диаметр труб наружный: 530 мм 7 460,71 = 10 537,87 - 9,28 x 331,59 (Приказ от 04.09.2019 № 519/пр табл.3 п.2 Демонтаж оборудования, пригодного для дальнейшего использования, со снятием с места установки, необходимой (частичной) разборкой без надобности хранения (перемещается на другое место установки и т.п.) ОЗП=0,6; ЭМ=0,6 к расх.; ЗПМ=0,6; МАТ=0 к расх.; ТЗ=0,6; ТЗМ=0,6) Технологические трубопроводы: НР (101,08 руб.): 90% от ФОТ (112,31 руб.) СП (51,66 руб.): 46% от ФОТ (112,31 руб.) | 100 м трубопровода | 0,05 5 / 100 | 3618.67 | 1787.52 | 1831.15 | 165.56 | 180.94 | 89.38 | 91.56 | 8.28 | 147 | 7.35 | 15.708 | 0.79
Уд | 1. 150102 | Агрегаты наполнительно-опрессовочные: до 300 м3/ч | маш.час | 5,568 0,28 | 331.59 |  | 331.59 | 14.02 | 92.85 |  | 92.85 | 3.93
145 | ТЕРм12-20-001-18 Приказ Минстроя России от 12.11.14 №703/пр | Трубопроводы в помещениях или на открытых площадках, монтируемые из труб и готовых деталей, на условное давление не более 2,5 МПа, диаметр трубопровода наружный: до 530 мм Технологические трубопроводы: НР (207,84 руб.): 90% от ФОТ (230,93 руб.) СП (106,23 руб.): 46% от ФОТ (230,93 руб.) | 1 м | 5 | 188.76 | 29.14 | 147.7 | 11.02 | 943.8 | 145.7 | 738.5 | 55.1 | 2.51 | 12.55 | 0.71 | 3.55
146 | ТЕРм12-20-001-41 Приказ Минстроя России от 12.11.14 №703/пр | Добавлять на 1 стык, диаметр трубопровода наружный: до 530 мм Технологические трубопроводы: НР (591,44 руб.): 90% от ФОТ (657,16 руб.) СП (302,29 руб.): 46% от ФОТ (657,16 руб.) | 1 стык | 2 | 551.37 | 274.45 | 201.58 | 11.27 | 1102.74 | 548.9 | 403.16 | 22.54 | 20.39 | 40.78 | 0.69 | 1.38
Ду150
147 | ТЕРм12-01-002-12 Приказ Минстроя России от 12.11.14 №703/пр | Демонтаж. Трубопровод в помещениях или на открытых площадках в пределах цехов, монтируемый из готовых узлов, на условное давление не более 2,5 МПа, диаметр труб наружный: 159 мм 3 501,07 = 6 077,52 - 7,77 x 331,59 (Приказ от 04.09.2019 № 519/пр табл.3 п.2 Демонтаж оборудования, пригодного для дальнейшего использования, со снятием с места установки, необходимой (частичной) разборкой без надобности хранения (перемещается на другое место установки и т.п.) ОЗП=0,6; ЭМ=0,6 к расх.; ЗПМ=0,6; МАТ=0 к расх.; ТЗ=0,6; ТЗМ=0,6) Технологические трубопроводы: НР (41,42 руб.): 90% от ФОТ (46,02 руб.) СП (21,17 руб.): 46% от ФОТ (46,02 руб.) | 100 м трубопровода | 0,04 4 / 100 | 1968.08 | 882.82 | 1085.26 | 117.46 | 78.72 | 35.31 | 43.41 | 4.7 | 72.6 | 2.9 | 11.856 | 0.47
Уд | 1. 150102 | Агрегаты наполнительно-опрессовочные: до 300 м3/ч | маш.час | 4,662 0,19 | 331.59 |  | 331.59 | 14.02 | 63 |  | 63 | 2.66
148 | ТЕРм12-20-001-12 Приказ Минстроя России от 12.11.14 №703/пр | Трубопроводы в помещениях или на открытых площадках, монтируемые из труб и готовых деталей, на условное давление не более 2,5 МПа, диаметр трубопровода наружный: до 159 мм Технологические трубопроводы: НР (77,42 руб.): 90% от ФОТ (86,02 руб.) СП (39,57 руб.): 46% от ФОТ (86,02 руб.) | 1 м | 4 | 94.93 | 13.38 | 80.36 | 5.32 | 379.72 | 53.52 | 321.44 | 21.28 | 1.18 | 4.72 | 0.35 | 1.4
149 | ТЕРм12-20-001-35 Приказ Минстроя России от 12.11.14 №703/пр | Добавлять на 1 стык, диаметр трубопровода наружный: до 159 мм Технологические трубопроводы: НР (197,75 руб.): 90% от ФОТ (219,72 руб.) СП (101,07 руб.): 46% от ФОТ (219,72 руб.) | 1 стык | 2 | 160.06 | 91.12 | 59.78 | 4.41 | 320.12 | 182.24 | 119.56 | 8.82 | 6.77 | 13.54 | 0.27 | 0.54
Ду80
150 | ТЕРм12-01-002-09 Приказ Минстроя России от 12.11.14 №703/пр | Демонтаж. Трубопровод в помещениях или на открытых площадках в пределах цехов, монтируемый из готовых узлов, на условное давление не более 2,5 МПа, диаметр труб наружный: 89 мм 2 820,83 = 4 860,11 - 6,15 x 331,59 (Приказ от 04.09.2019 № 519/пр табл.3 п.2 Демонтаж оборудования, пригодного для дальнейшего использования, со снятием с места установки, необходимой (частичной) разборкой без надобности хранения (перемещается на другое место установки и т.п.) ОЗП=0,6; ЭМ=0,6 к расх.; ЗПМ=0,6; МАТ=0 к расх.; ТЗ=0,6; ТЗМ=0,6) Технологические трубопроводы: НР (25,47 руб.): 90% от ФОТ (28,3 руб.) СП (13,02 руб.): 46% от ФОТ (28,3 руб.) | 100 м трубопровода | 0,03 3 / 100 | 1638.23 | 715.74 | 922.49 | 104.69 | 49.14 | 21.47 | 27.67 | 3.14 | 58.86 | 1.77 | 10.098 | 0.3
Уд | 1. 150102 | Агрегаты наполнительно-опрессовочные: до 300 м3/ч | маш.час | 3,69 0,11 | 331.59 |  | 331.59 | 14.02 | 36.47 |  | 36.47 | 1.54
151 | ТЕРм12-20-001-09 Приказ Минстроя России от 12.11.14 №703/пр | Трубопроводы в помещениях или на открытых площадках, монтируемые из труб и готовых деталей, на условное давление не более 2,5 МПа, диаметр трубопровода наружный: до 89 мм Технологические трубопроводы: НР (36,58 руб.): 90% от ФОТ (40,64 руб.) СП (18,69 руб.): 46% от ФОТ (40,64 руб.) | 1 м | 3 | 59.31 | 8.6 | 50.25 | 3.18 | 177.93 | 25.8 | 150.75 | 9.54 | 0.75 | 2.25 | 0.21 | 0.63
152 | ТЕРм12-20-001-32 Приказ Минстроя России от 12.11.14 №703/пр | Добавлять на 1 стык, диаметр трубопровода наружный: до 89 мм Технологические трубопроводы: НР (111,99 руб.): 90% от ФОТ (124,43 руб.) СП (57,24 руб.): 46% от ФОТ (124,43 руб.) | 1 стык | 2 | 89.82 | 51.49 | 34.4 | 2.61 | 179.64 | 102.98 | 68.8 | 5.22 | 3.88 | 7.76 | 0.16 | 0.32
Контроль сварных швов /уточнить по факту/
153 | ТЕРм39-02-012-19 Приказ Минстроя России от 12.11.14 №703/пр | Рентгенографический контроль трубопровода через две стенки, диаметр трубопровода: 550 мм, толщина стенки до 10 мм (ОП п.1.39.2, Прил.39.1 п.30 При радиационных методах контроля: при просвечивании через две стенки стыков трубопроводов на эллипс ОЗП=1,2; ЭМ=1,2 к расх.; ЗПМ=1,2; ТЗ=1,2; ТЗМ=1,2; ОП п.1.39.2, Прил.39.1 п.29 При радиационных методах контроля: при просвечивании импульсными переносными аппаратами типа «Мира-2» ОЗП=1,3; ЭМ=1,3 к расх.; ЗПМ=1,3; ТЗ=1,3; ТЗМ=1,3; ОП п.1.39.2, Прил.39.1 п.25 При радиационных методах контроля: при получении с одной экспозиции свыше 3-х снимков ОЗП=0,5; ЭМ=0,5 к расх.; ЗПМ=0,5; ТЗ=0,5; ТЗМ=0,5) Контроль монтажных сварных соединений: НР (117,29 руб.): 89% от ФОТ (131,79 руб.) СП (59,31 руб.): 45% от ФОТ (131,79 руб.) | 1 снимок | 5 1*5 | 54.63 | 22.92 | 3.22 |  | 273.15 | 114.6 | 16.1 |  | 1.404 | 7.02
154 | ТЕРм39-02-012-07 Приказ Минстроя России от 12.11.14 №703/пр | Рентгенографический контроль трубопровода через две стенки, диаметр трубопровода: 159 мм, толщина стенки до 10 мм (ОП п.1.39.2, Прил.39.1 п.30 При радиационных методах контроля: при просвечивании через две стенки стыков трубопроводов на эллипс ОЗП=1,2; ЭМ=1,2 к расх.; ЗПМ=1,2; ТЗ=1,2; ТЗМ=1,2; ОП п.1.39.2, Прил.39.1 п.29 При радиационных методах контроля: при просвечивании импульсными переносными аппаратами типа «Мира-2» ОЗП=1,3; ЭМ=1,3 к расх.; ЗПМ=1,3; ТЗ=1,3; ТЗМ=1,3; ОП п.1.39.2, Прил.39.1 п.24 При радиационных методах контроля: при получении с одной экспозиции 3-х снимков ОЗП=0,7; ЭМ=0,7 к расх.; ЗПМ=0,7; ТЗ=0,7; ТЗМ=0,7) Контроль монтажных сварных соединений: НР (71,17 руб.): 89% от ФОТ (79,97 руб.) СП (35,99 руб.): 45% от ФОТ (79,97 руб.) | 1 снимок | 3 1*3 | 43.98 | 23.18 | 2.94 |  | 131.94 | 69.54 | 8.82 |  | 1.4196 | 4.26
155 | ТЕРм39-02-012-03 Приказ Минстроя России от 12.11.14 №703/пр | Рентгенографический контроль трубопровода через две стенки, диаметр трубопровода: 114 мм, толщина стенки до 5 мм (ОП п.1.39.2, Прил.39.1 п.30 При радиационных методах контроля: при просвечивании через две стенки стыков трубопроводов на эллипс ОЗП=1,2; ЭМ=1,2 к расх.; ЗПМ=1,2; ТЗ=1,2; ТЗМ=1,2; ОП п.1.39.2, Прил.39.1 п.29 При радиационных методах контроля: при просвечивании импульсными переносными аппаратами типа «Мира-2» ОЗП=1,3; ЭМ=1,3 к расх.; ЗПМ=1,3; ТЗ=1,3; ТЗМ=1,3; ОП п.1.39.2, Прил.39.1 п.23 При радиационных методах контроля: при получении с одной экспозиции двух снимков ОЗП=0,85; ЭМ=0,85 к расх.; ЗПМ=0,85; ТЗ=0,85; ТЗМ=0,85) Контроль монтажных сварных соединений: НР (48,76 руб.): 89% от ФОТ (54,79 руб.) СП (24,66 руб.): 45% от ФОТ (54,79 руб.) | 1 снимок | 2 1*2 | 37.37 | 23.82 | 2.73 |  | 74.74 | 47.64 | 5.46 |  | 1.4586 | 2.92
5.10 Замена фланцев на трубопроводе сброса с ППК от предохранительных клапанов №3811,3809,3816,3818,3822,3805,3815,3823,3824
156 | РН5-2-42 | Замена плоских приварных фланцев из легированной стали, на условное давление до 2,5МПа(25кгс/см2), условный проход Ду до 150мм, при толщине стенки до8мм (В цены 2001г. ОЗП=16,92; ЭМ=21,28; ЗПМ=16,92; МАТ=19,35) Ремонт технологического оборудования: НР (66,38 руб.): 90% от ФОТ (73,76 руб.) СП (33,93 руб.): 46% от ФОТ (73,76 руб.) | соединение | 0.5 | 242.31 | 108.29 | 78.1 | 19.97 | 121.16 | 54.15 | 39.05 | 9.99 | 9.4 | 4.7
157 | Материал заказчика | Фланцы 2-150-16 12Х18Н10Т Материалы | шт | 1
158 | РН5-2-43 | Замена плоских приварных фланцев из легированной стали, на условное давление до 2,5МПа(25кгс/см2), условный проход Ду до 200мм, при толщине стенки до8мм (В цены 2001г. ОЗП=16,92; ЭМ=21,28; ЗПМ=16,92; МАТ=19,35) Ремонт технологического оборудования: НР (713,21 руб.): 90% от ФОТ (792,45 руб.) СП (364,53 руб.): 46% от ФОТ (792,45 руб.) | соединение | 4.5 | 324.27 | 133.16 | 80.23 | 19.97 | 1459.22 | 599.22 | 361.04 | 89.87 | 12 | 54
159 | Материал заказчика | Фланцы 2-200-16 12Х18Н10Т Материалы | шт | 9
160 | РН5-2-45 | Замена плоских приварных фланцев из легированной стали, на условное давление до 2,5МПа(25кгс/см2), условный проход Ду до 300мм, при толщине стенки до6мм (В цены 2001г. ОЗП=16,92; ЭМ=21,28; ЗПМ=16,92; МАТ=19,35) Ремонт технологического оборудования: НР (661,99 руб.): 90% от ФОТ (735,54 руб.) СП (338,35 руб.): 46% от ФОТ (735,54 руб.) | соединение | 4 | 341.81 | 139.93 | 81.72 | 19.97 | 1367.24 | 559.72 | 326.88 | 79.88 | 13 | 52
161 | Материал заказчика | Фланцы 2-300-16 12Х18Н10Т Материалы | шт | 8
Итого прямые затраты по разделу в базисных ценах | [8 empty] | 138799.85 | 62290.06 | 64692.6 | 5087.25 |  | 4866.76 |  | 325.85
Итого прямые затраты по разделу с учетом коэффициентов к итогам | [8 empty] | 157847.23 | 71633.56 | 74396.48 | 5850.33 |  | 5596.79 |  | 374.73
В том числе, справочно:
Стесненные условия ОЗП=15%; ЭМ=15%; ЗПМ=15%; ТЗ=15%; ТЗМ=15% (Поз. 28, 47, 140, 63, 139, 32, 51, 64, 143, 37-38, 52-53, 62, 76-77, 85-86, 96-97, 105-108, 112, 130-133, 137, 54, 87, 55, 88, 56, 89, 110, 135, 1-2, 4-5, 7-8, 10-12, 15, 17, 19, 21, 23, 26, 33-35, 41-43, 57-59, 66-68, 71-72, 75, 78-80, 84, 90-92, 99-101, 115-117, 120, 123-125, 128, 142, 144-152, 156, 158, 160, 39-40, 61, 95, 153-155, 98, 104, 114, 129) | [8 empty] | 19047.38 | 9343.51 | 9703.89 | 763.09 |  | 730.014 |  | 48.8775
Накладные расходы | [8 empty] | 69220.4
В том числе, справочно:
73% ФОТ (от 3741,67) (Поз. 28, 47, 140) | [8 empty] | 2731.42
89% ФОТ (от 3406,23) (Поз. 56, 89, 39-40, 61, 95, 153-155, 98, 104, 114, 129) | [8 empty] | 3031.55
90% ФОТ (от 66338,39) (Поз. 1-2, 4-5, 7-8, 10-12, 15, 17, 19, 21, 23, 26, 33-35, 41-43, 57-59, 66-68, 71-72, 75, 78-80, 84, 90-92, 99-101, 115-117, 120, 123-125, 128, 142, 144-152, 156, 158, 160) | [8 empty] | 59704.55
93% ФОТ (от 3200,34) (Поз. 63, 139, 32, 51, 64, 143) | [8 empty] | 2976.31
94% ФОТ (от 416,22) (Поз. 37-38, 52-53, 62, 76-77, 85-86, 96-97, 105-108, 112, 130-133, 137) | [8 empty] | 391.25
97% ФОТ (от 259,67) (Поз. 55, 88) | [8 empty] | 251.88
109% ФОТ (от 6,92) (Поз. 110, 135) | [8 empty] | 7.54
110% ФОТ (от 114,45) (Поз. 54, 87) | [8 empty] | 125.9
Сметная прибыль | [8 empty] | 35451.54
В том числе, справочно:
34% ФОТ (от 3741,67) (Поз. 28, 47, 140) | [8 empty] | 1272.17
44% ФОТ (от 139,94) (Поз. 56, 89, 98, 104, 114, 129) | [8 empty] | 61.57
45% ФОТ (от 3266,29) (Поз. 39-40, 61, 95, 153-155) | [8 empty] | 1469.83
46% ФОТ (от 66338,39) (Поз. 1-2, 4-5, 7-8, 10-12, 15, 17, 19, 21, 23, 26, 33-35, 41-43, 57-59, 66-68, 71-72, 75, 78-80, 84, 90-92, 99-101, 115-117, 120, 123-125, 128, 142, 144-152, 156, 158, 160) | [8 empty] | 30515.66
43% = 51%*0,85 ФОТ (от 416,22) (Поз. 37-38, 52-53, 62, 76-77, 85-86, 96-97, 105-108, 112, 130-133, 137) | [8 empty] | 178.97
55% ФОТ (от 259,67) (Поз. 55, 88) | [8 empty] | 142.82
48% = 57%*0,85 ФОТ (от 6,92) (Поз. 110, 135) | [8 empty] | 3.32
62% ФОТ (от 483,24) (Поз. 63, 139) | [8 empty] | 299.61
53% = 62%*0,85 ФОТ (от 2717,1) (Поз. 32, 51, 64, 143) | [8 empty] | 1440.06
59% = 69%*0,85 ФОТ (от 114,45) (Поз. 54, 87) | [8 empty] | 67.53
Итого по разделу 1 ОТДЕЛЕНИЕ №1 | [8 empty] | 262519.17 |  |  |  |  | 5596.79 |  | 374.73
Раздел 2. Отделение №2
Замена арматур
10.17 Замена арматуры на перемычке между грунтовой и промводой
162 | ТЕРм12-12-001-13 Приказ Минстроя России от 12.11.14 №703/пр | Демонтаж. Арматура фланцевая с ручным приводом или без привода водопроводная на условное давление до 4 МПа, диаметр условного прохода: 200 мм (Приказ от 04.09.2019 № 519/пр табл.3 п.4 Демонтаж оборудования, не пригодного для дальнейшего использования (предназначено в лом), без разборки и резки ОЗП=0,3; ЭМ=0,3 к расх.; ЗПМ=0,3; МАТ=0 к расх.; ТЗ=0,3; ТЗМ=0,3) Технологические трубопроводы: НР (36,43 руб.): 90% от ФОТ (40,48 руб.) СП (18,62 руб.): 46% от ФОТ (40,48 руб.) | 1 шт. | 1 | 84.7 | 28.24 | 56.46 | 6.96 | 84.7 | 28.24 | 56.46 | 6.96 | 2.322 | 2.32 | 0.426 | 0.43
163 | ТЕРм12-12-001-13 Приказ Минстроя России от 12.11.14 №703/пр | Арматура фланцевая с ручным приводом или без привода водопроводная на условное давление до 4 МПа, диаметр условного прохода: 200 мм 284,21 = 331,47 - 0,35 x 21,24 - 2,6 x 15,32 Технологические трубопроводы: НР (121,42 руб.): 90% от ФОТ (134,91 руб.) СП (62,06 руб.): 46% от ФОТ (134,91 руб.) | 1 шт. | 1 | 284.21 | 94.12 | 188.2 | 23.19 | 284.21 | 94.12 | 188.2 | 23.19 | 7.74 | 7.74 | 1.42 | 1.42
Уд | 1. 101-1703 | Прокладки резиновые (пластина техническая прессованная) | кг | 0,35 0,35 | 21.24 |  |  |  | 7.43
Уд | 2. 101-1977 | Болты с гайками и шайбами строительные | кг | 2,6 2,6 | 15.32 |  |  |  | 39.83
164 | Материал заказчика | 30с41нж Ду200 Ру16 Материалы | шт | 1
10.19 Замена коренных арматур на трубопроводе горячей воды в кипятильники поз. 804/1-4
165 | ТЕРм12-12-001-13 Приказ Минстроя России от 12.11.14 №703/пр | Демонтаж. Арматура фланцевая с ручным приводом или без привода водопроводная на условное давление до 4 МПа, диаметр условного прохода: 200 мм (Приказ от 04.09.2019 № 519/пр табл.3 п.4 Демонтаж оборудования, не пригодного для дальнейшего использования (предназначено в лом), без разборки и резки ОЗП=0,3; ЭМ=0,3 к расх.; ЗПМ=0,3; МАТ=0 к расх.; ТЗ=0,3; ТЗМ=0,3) Технологические трубопроводы: НР (218,59 руб.): 90% от ФОТ (242,88 руб.) СП (111,72 руб.): 46% от ФОТ (242,88 руб.) | 1 шт. | 6 | 84.7 | 28.24 | 56.46 | 6.96 | 508.2 | 169.44 | 338.76 | 41.76 | 2.322 | 13.93 | 0.426 | 2.56
166 | ТЕРм12-12-001-13 Приказ Минстроя России от 12.11.14 №703/пр | Арматура фланцевая с ручным приводом или без привода водопроводная на условное давление до 4 МПа, диаметр условного прохода: 200 мм 284,21 = 331,47 - 0,35 x 21,24 - 2,6 x 15,32 Технологические трубопроводы: НР (728,5 руб.): 90% от ФОТ (809,44 руб.) СП (372,34 руб.): 46% от ФОТ (809,44 руб.) | 1 шт. | 6 | 284.21 | 94.12 | 188.2 | 23.19 | 1705.26 | 564.72 | 1129.2 | 139.14 | 7.74 | 46.44 | 1.42 | 8.52
Уд | 1. 101-1703 | Прокладки резиновые (пластина техническая прессованная) | кг | 0,35 2,1 | 21.24 |  |  |  | 44.6
Уд | 2. 101-1977 | Болты с гайками и шайбами строительные | кг | 2,6 15,6 | 15.32 |  |  |  | 238.99
167 | Материал заказчика | 30с41нж Ду200 Ру16 Материалы | шт | 6
10.20 Замена арматур на трубопроводе промводы на клапанной сборке от Д-805/3,4
168 | ТЕРм12-12-001-13 Приказ Минстроя России от 12.11.14 №703/пр | Демонтаж. Арматура фланцевая с ручным приводом или без привода водопроводная на условное давление до 4 МПа, диаметр условного прохода: 200 мм (Приказ от 04.09.2019 № 519/пр табл.3 п.4 Демонтаж оборудования, не пригодного для дальнейшего использования (предназначено в лом), без разборки и резки ОЗП=0,3; ЭМ=0,3 к расх.; ЗПМ=0,3; МАТ=0 к расх.; ТЗ=0,3; ТЗМ=0,3) Технологические трубопроводы: НР (72,86 руб.): 90% от ФОТ (80,96 руб.) СП (37,24 руб.): 46% от ФОТ (80,96 руб.) | 1 шт. | 2 | 84.7 | 28.24 | 56.46 | 6.96 | 169.4 | 56.48 | 112.92 | 13.92 | 2.322 | 4.64 | 0.426 | 0.85
169 | ТЕРм12-12-001-13 Приказ Минстроя России от 12.11.14 №703/пр | Арматура фланцевая с ручным приводом или без привода водопроводная на условное давление до 4 МПа, диаметр условного прохода: 200 мм 284,21 = 331,47 - 0,35 x 21,24 - 2,6 x 15,32 Технологические трубопроводы: НР (242,84 руб.): 90% от ФОТ (269,82 руб.) СП (124,12 руб.): 46% от ФОТ (269,82 руб.) | 1 шт. | 2 | 284.21 | 94.12 | 188.2 | 23.19 | 568.42 | 188.24 | 376.4 | 46.38 | 7.74 | 15.48 | 1.42 | 2.84
Уд | 1. 101-1703 | Прокладки резиновые (пластина техническая прессованная) | кг | 0,35 0,7 | 21.24 |  |  |  | 14.87
Уд | 2. 101-1977 | Болты с гайками и шайбами строительные | кг | 2,6 5,2 | 15.32 |  |  |  | 79.66
170 | Материал заказчика | 30с41нж Ду200 Ру16 Материалы | шт | 2
171 | ТЕРм12-12-001-12 Приказ Минстроя России от 12.11.14 №703/пр | Демонтаж. Арматура фланцевая с ручным приводом или без привода водопроводная на условное давление до 4 МПа, диаметр условного прохода: 150 мм (Приказ от 04.09.2019 № 519/пр табл.3 п.4 Демонтаж оборудования, не пригодного для дальнейшего использования (предназначено в лом), без разборки и резки ОЗП=0,3; ЭМ=0,3 к расх.; ЗПМ=0,3; МАТ=0 к расх.; ТЗ=0,3; ТЗМ=0,3) Технологические трубопроводы: НР (82,4 руб.): 90% от ФОТ (91,56 руб.) СП (42,12 руб.): 46% от ФОТ (91,56 руб.) | 1 шт. | 3 | 62.23 | 21.49 | 40.74 | 5.05 | 186.69 | 64.47 | 122.22 | 15.15 | 1.767 | 5.3 | 0.309 | 0.93
172 | ТЕРм12-12-001-12 Приказ Минстроя России от 12.11.14 №703/пр | Арматура фланцевая с ручным приводом или без привода водопроводная на условное давление до 4 МПа, диаметр условного прохода: 150 мм 208,85 = 230,59 - 0,23 x 21,24 - 1,1 x 15,32 Технологические трубопроводы: НР (274,61 руб.): 90% от ФОТ (305,12 руб.) СП (140,36 руб.): 46% от ФОТ (305,12 руб.) | 1 шт. | 3 | 208.85 | 71.62 | 135.8 | 16.82 | 626.55 | 214.86 | 407.4 | 50.46 | 5.89 | 17.67 | 1.03 | 3.09
Уд | 1. 101-1703 | Прокладки резиновые (пластина техническая прессованная) | кг | 0,23 0,69 | 21.24 |  |  |  | 14.66
Уд | 2. 101-1977 | Болты с гайками и шайбами строительные | кг | 1,1 3,3 | 15.32 |  |  |  | 50.56
173 | Материал заказчика | 30с41нж Ду150 Ру16 Материалы | шт | 3
Ремонт технологических трубопроводов
11.1 Ремонт трубопроводов прямой и обратной промводы на отм. 0,000 Н/У №3
174 | ТЕРм12-01-002-13 Приказ Минстроя России от 12.11.14 №703/пр | Демонтаж. Трубопровод в помещениях или на открытых площадках в пределах цехов, монтируемый из готовых узлов, на условное давление не более 2,5 МПа, диаметр труб наружный: 219 мм 4 478,27 = 7 054,72 - 7,77 x 331,59 (Приказ от 04.09.2019 № 519/пр табл.3 п.3 Демонтаж оборудования, не пригодного для дальнейшего использования (предназначено в лом), с разборкой и резкой на части ОЗП=0,5; ЭМ=0,5 к расх.; ЗПМ=0,5; МАТ=0 к расх.; ТЗ=0,5; ТЗМ=0,5) Технологические трубопроводы: НР (340,44 руб.): 90% от ФОТ (378,27 руб.) СП (174 руб.): 46% от ФОТ (378,27 руб.) | 100 м трубопровода | 0,30942 (30+0,471*2) / 100 | 2007.79 | 960.64 | 1047.15 | 102.43 | 621.25 | 297.24 | 324.01 | 31.69 | 79 | 24.44 | 10.155 | 3.14
Уд | 1. 150102 | Агрегаты наполнительно-опрессовочные: до 300 м3/ч | маш.час | 3,885 1,2 | 331.59 |  | 331.59 | 14.02 | 397.91 |  | 397.91 | 16.82
175 | ТЕРм12-20-001-13 Приказ Минстроя России от 12.11.14 №703/пр | Трубопроводы в помещениях или на открытых площадках, монтируемые из труб и готовых деталей, на условное давление не более 2,5 МПа, диаметр трубопровода наружный: до 219 мм Технологические трубопроводы: НР (687,9 руб.): 90% от ФОТ (764,33 руб.) СП (351,59 руб.): 46% от ФОТ (764,33 руб.) | 1 м | 30,942 30+0,471*2 | 103.96 | 15.67 | 86.22 | 5.81 | 3216.73 | 484.86 | 2667.82 | 179.77 | 1.35 | 41.77 | 0.38 | 11.76
Количество стыков уточнить и принять по факту
176 | ТЕРм12-20-001-36 Приказ Минстроя России от 12.11.14 №703/пр | Добавлять на 1 стык, диаметр трубопровода наружный: до 219 мм Технологические трубопроводы: НР (989,31 руб.): 90% от ФОТ (1099,23 руб.) СП (505,65 руб.): 46% от ФОТ (1099,23 руб.) | 1 стык | 7 3+2*2 | 249.69 | 130.83 | 91.24 | 5.72 | 1747.83 | 915.81 | 638.68 | 40.04 | 9.72 | 68.04 | 0.35 | 2.45
177 | Материал заказчика | Труба 219х7 Ст20 Материалы | м.п. | 30,9 1,03*30
178 | Материал заказчика | Отвод 90гр. 219х7 Ст20 Материалы | шт | 2
179 | ТЕРм12-01-002-07 Приказ Минстроя России от 12.11.14 №703/пр | Демонтаж. Трубопровод в помещениях или на открытых площадках в пределах цехов, монтируемый из готовых узлов, на условное давление не более 2,5 МПа, диаметр труб наружный: 57 мм 2 587,11 = 4 241,74 - 4,99 x 331,59 (Приказ от 04.09.2019 № 519/пр табл.3 п.3 Демонтаж оборудования, не пригодного для дальнейшего использования (предназначено в лом), с разборкой и резкой на части ОЗП=0,5; ЭМ=0,5 к расх.; ЗПМ=0,5; МАТ=0 к расх.; ТЗ=0,5; ТЗМ=0,5) Технологические трубопроводы: НР (1,31 руб.): 90% от ФОТ (1,46 руб.) СП (0,67 руб.): 46% от ФОТ (1,46 руб.) | 100 м трубопровода | 0,002 0,2 / 100 | 1251.1 | 554.5 | 696.6 | 79.24 | 2.5 | 1.11 | 1.39 | 0.16 | 45.6 | 0.09 | 7.345 | 0.01
Уд | 1. 150102 | Агрегаты наполнительно-опрессовочные: до 300 м3/ч | маш.час | 2,495 | 331.59 |  | 331.59 | 14.02
180 | ТЕРм12-20-001-07 Приказ Минстроя России от 12.11.14 №703/пр | Трубопроводы в помещениях или на открытых площадках, монтируемые из труб и готовых деталей, на условное давление не более 2,5 МПа, диаметр трубопровода наружный: до 57 мм Технологические трубопроводы: НР (2,23 руб.): 90% от ФОТ (2,48 руб.) СП (1,14 руб.): 46% от ФОТ (2,48 руб.) | 1 м | 0.2 | 53.84 | 7.91 | 45.66 | 2.87 | 10.76 | 1.58 | 9.13 | 0.57 | 0.69 | 0.14 | 0.19 | 0.04
Количество стыков уточнить и принять по факту
181 | ТЕРм12-20-001-30 Приказ Минстроя России от 12.11.14 №703/пр | Добавлять на 1 стык, диаметр трубопровода наружный: до 57 мм Технологические трубопроводы: НР (98,62 руб.): 90% от ФОТ (109,58 руб.) СП (50,41 руб.): 46% от ФОТ (109,58 руб.) | 1 стык | 2 | 70.47 | 45.52 | 22.06 | 2.12 | 140.94 | 91.04 | 44.12 | 4.24 | 3.43 | 6.86 | 0.13 | 0.26
182 | Материал заказчика | Труба 57х4 Ст20 Материалы | м.п. | 0,206 1,03*0,2
183 | ТЕРм12-12-001-07 Приказ Минстроя России от 12.11.14 №703/пр | Демонтаж. Арматура фланцевая с ручным приводом или без привода водопроводная на условное давление до 4 МПа, диаметр условного прохода: 50 мм (Приказ от 04.09.2019 № 519/пр табл.3 п.4 Демонтаж оборудования, не пригодного для дальнейшего использования (предназначено в лом), без разборки и резки ОЗП=0,3; ЭМ=0,3 к расх.; ЗПМ=0,3; МАТ=0 к расх.; ТЗ=0,3; ТЗМ=0,3) Технологические трубопроводы: НР (14,9 руб.): 90% от ФОТ (16,56 руб.) СП (7,62 руб.): 46% от ФОТ (16,56 руб.) | 1 шт. | 1 | 26.01 | 12.73 | 13.28 | 1.67 | 26.01 | 12.73 | 13.28 | 1.67 | 1.047 | 1.05 | 0.102 | 0.1
184 | ТЕРм12-12-001-07 Приказ Минстроя России от 12.11.14 №703/пр | Арматура фланцевая с ручным приводом или без привода водопроводная на условное давление до 4 МПа, диаметр условного прохода: 50 мм 87,55 = 91,85 - 0,08 x 21,24 - 0,17 x 15,32 Технологические трубопроводы: НР (49,67 руб.): 90% от ФОТ (55,19 руб.) СП (25,39 руб.): 46% от ФОТ (55,19 руб.) | 1 шт. | 1 | 87.55 | 42.44 | 44.26 | 5.55 | 87.55 | 42.44 | 44.26 | 5.55 | 3.49 | 3.49 | 0.34 | 0.34
Уд | 1. 101-1703 | Прокладки резиновые (пластина техническая прессованная) | кг | 0,08 0,08 | 21.24 |  |  |  | 1.7
Уд | 2. 101-1977 | Болты с гайками и шайбами строительные | кг | 0,17 0,17 | 15.32 |  |  |  | 2.6
185 | ТЕРм12-20-001-30 Приказ Минстроя России от 12.11.14 №703/пр | Добавлять на 1 стык, диаметр трубопровода наружный: до 57 мм Технологические трубопроводы: НР (98,62 руб.): 90% от ФОТ (109,58 руб.) СП (50,41 руб.): 46% от ФОТ (109,58 руб.) | 1 стык | 2 1*2 | 70.47 | 45.52 | 22.06 | 2.12 | 140.94 | 91.04 | 44.12 | 4.24 | 3.43 | 6.86 | 0.13 | 0.26
186 | Материал заказчика | 30с41нж Ду50 Ру16 с КОФ Материалы | компл. | 1
187 | ТЕР13-03-002-02 Приказ Минстроя России от 12.11.14 №703/пр | Огрунтовка металлических поверхностей за один раз: грунтовкой ФЛ-03К (Приказ от 04.09.2019 № 519/пр п.6.7.1 При ремонтно-строительных работах и работах по реконструкции объектов капитального строительства (аналогичных технологическим процессам в новом строительстве, в том числе по возведению новых конструктивных элементов) ОЗП=1,15; ЭМ=1,25 к расх.; ЗПМ=1,25; ТЗ=1,15; ТЗМ=1,25) Защита строительных конструкций и оборудования от коррозии: НР (19,57 руб.): 94% от ФОТ (20,82 руб.) СП (8,95 руб.): 43%=51%*0.85 от ФОТ (20,82 руб.) | 100 м2 окрашиваемой поверхности | 0,22 22 / 100 | 402.05 | 82.19 | 10.96 | 0.15 | 88.45 | 18.08 | 2.41 | 0.03 | 6.1065 | 1.34 | 0.0125
188 | ТЕР13-03-004-06 Приказ Минстроя России от 12.11.14 №703/пр | Окраска металлических огрунтованных поверхностей: эмалью ХВ-124 (за 2 раза ПЗ=2 (ОЗП=2; ЭМ=2 к расх.; ЗПМ=2; МАТ=2 к расх.; ТЗ=2; ТЗМ=2); Приказ от 04.09.2019 № 519/пр п.6.7.1 При ремонтно-строительных работах и работах по реконструкции объектов капитального строительства (аналогичных технологическим процессам в новом строительстве, в том числе по возведению новых конструктивных элементов) ОЗП=1,15; ЭМ=1,25 к расх.; ЗПМ=1,25; ТЗ=1,15; ТЗМ=1,25) Защита строительных конструкций и оборудования от коррозии: НР (15,58 руб.): 94% от ФОТ (16,57 руб.) СП (7,13 руб.): 43%=51%*0.85 от ФОТ (16,57 руб.) | 100 м2 окрашиваемой поверхности | 0,22 22 / 100 | 1239.45 | 65.16 | 16.85 | 0.3 | 272.69 | 14.34 | 3.71 | 0.07 | 5.681 | 1.25 | 0.025 | 0.01
11.2 Ремонт трубопровода промводы для сброса в градирню от Д-805/3,4 на отм. +6,000м
СТОИМОСТЬ АГП УЧЕСТЬ ДОПОЛНИТЕЛЬНО
189 | ТЕРм40-01-002-11 Приказ Минстроя России от 12.11.14 №703/пр | Вертикальное перемещение сверх предусмотренного в ТЕРм: 5 м, на высоту до 10 м Дополнительное перемещение оборудования и материальных ресурсов, сверх предусмотренного государственными элементными сметными нормами на монтаж оборудования: НР (8,06 руб.): 89% от ФОТ (9,06 руб.) СП (3,99 руб.): 44% от ФОТ (9,06 руб.) | 10 т | 0,05 0,5 / 10 | 212.67 | 147.9 | 61.81 | 9.63 | 10.64 | 7.4 | 3.09 | 0.48 | 15 | 0.75 | 0.59 | 0.03
190 | ТЕРм12-01-002-12 Приказ Минстроя России от 12.11.14 №703/пр | Демонтаж. Трубопровод в помещениях или на открытых площадках в пределах цехов, монтируемый из готовых узлов, на условное давление не более 2,5 МПа, диаметр труб наружный: 159 мм 3 501,07 = 6 077,52 - 7,77 x 331,59 (Приказ от 04.09.2019 № 519/пр табл.3 п.3 Демонтаж оборудования, не пригодного для дальнейшего использования (предназначено в лом), с разборкой и резкой на части ОЗП=0,5; ЭМ=0,5 к расх.; ЗПМ=0,5; МАТ=0 к расх.; ТЗ=0,5; ТЗМ=0,5; ОП п.1.12.6 При производстве работ на высоте свыше 5 м, К=1+0,04М, где М - число метров сверх 5 1+0,04*1=1,04 ОЗП=1,04; ТЗ=1,04) Технологические трубопроводы: НР (95,63 руб.): 90% от ФОТ (106,25 руб.) СП (48,88 руб.): 46% от ФОТ (106,25 руб.) | 100 м трубопровода | 0,10706 (10+0,353*2) / 100 | 1669.5 | 765.11 | 904.39 | 97.88 | 178.73 | 81.91 | 96.82 | 10.48 | 62.92 | 6.74 | 9.88 | 1.06
Уд | 1. 150102 | Агрегаты наполнительно-опрессовочные: до 300 м3/ч | маш.час | 3,885 0,42 | 331.59 |  | 331.59 | 14.02 | 139.27 |  | 139.27 | 5.89
191 | ТЕРм12-20-001-12 Приказ Минстроя России от 12.11.14 №703/пр | Трубопроводы в помещениях или на открытых площадках, монтируемые из труб и готовых деталей, на условное давление не более 2,5 МПа, диаметр трубопровода наружный: до 159 мм (ОП п.1.12.6 При производстве работ на высоте свыше 5 м, К=1+0,04М, где М - число метров сверх 5 1+0,04*1=1,04 ОЗП=1,04; ТЗ=1,04) Технологические трубопроводы: НР (213,19 руб.): 90% от ФОТ (236,88 руб.) СП (108,96 руб.): 46% от ФОТ (236,88 руб.) | 1 м | 10,706 10+0,353*2 | 95.47 | 13.92 | 80.36 | 5.32 | 1022.1 | 149.03 | 860.33 | 56.96 | 1.2272 | 13.14 | 0.35 | 3.75
Количество стыков уточнить и принять по факту
192 | ТЕРм12-20-001-35 Приказ Минстроя России от 12.11.14 №703/пр | Добавлять на 1 стык, диаметр трубопровода наружный: до 159 мм (ОП п.1.12.6 При производстве работ на высоте свыше 5 м, К=1+0,04М, где М - число метров сверх 5 1+0,04*1=1,04 ОЗП=1,04; ТЗ=1,04) Технологические трубопроводы: НР (615,84 руб.): 90% от ФОТ (684,27 руб.) СП (314,76 руб.): 46% от ФОТ (684,27 руб.) | 1 стык | 6 2+2*2 | 163.7 | 94.76 | 59.78 | 4.41 | 982.2 | 568.56 | 358.68 | 26.46 | 7.0408 | 42.24 | 0.27 | 1.62
193 | Материал заказчика | Труба 159х6 Ст20 Материалы | м.п. | 10,3 1,03*10
194 | Материал заказчика | Отвод 90гр. 159х6 Ст20 Материалы | шт | 2
195 | ТЕРм12-01-002-07 Приказ Минстроя России от 12.11.14 №703/пр | Демонтаж. Трубопровод в помещениях или на открытых площадках в пределах цехов, монтируемый из готовых узлов, на условное давление не более 2,5 МПа, диаметр труб наружный: 57 мм 2 587,11 = 4 241,74 - 4,99 x 331,59 (Приказ от 04.09.2019 № 519/пр табл.3 п.3 Демонтаж оборудования, не пригодного для дальнейшего использования (предназначено в лом), с разборкой и резкой на части ОЗП=0,5; ЭМ=0,5 к расх.; ЗПМ=0,5; МАТ=0 к расх.; ТЗ=0,5; ТЗМ=0,5; ОП п.1.12.6 При производстве работ на высоте свыше 5 м, К=1+0,04М, где М - число метров сверх 5 1+0,04*1=1,04 ОЗП=1,04; ТЗ=1,04) Технологические трубопроводы: НР (1,35 руб.): 90% от ФОТ (1,5 руб.) СП (0,69 руб.): 46% от ФОТ (1,5 руб.) | 100 м трубопровода | 0,002 0,2 / 100 | 1273.27 | 576.67 | 696.6 | 79.24 | 2.54 | 1.15 | 1.39 | 0.16 | 47.424 | 0.09 | 7.345 | 0.01
Уд | 1. 150102 | Агрегаты наполнительно-опрессовочные: до 300 м3/ч | маш.час | 2,495 | 331.59 |  | 331.59 | 14.02
196 | ТЕРм12-20-001-07 Приказ Минстроя России от 12.11.14 №703/пр | Трубопроводы в помещениях или на открытых площадках, монтируемые из труб и готовых деталей, на условное давление не более 2,5 МПа, диаметр трубопровода наружный: до 57 мм (ОП п.1.12.6 При производстве работ на высоте свыше 5 м, К=1+0,04М, где М - число метров сверх 5 1+0,04*1=1,04 ОЗП=1,04; ТЗ=1,04) Технологические трубопроводы: НР (2,3 руб.): 90% от ФОТ (2,56 руб.) СП (1,18 руб.): 46% от ФОТ (2,56 руб.) | 1 м | 0.2 | 54.16 | 8.23 | 45.66 | 2.87 | 10.83 | 1.65 | 9.13 | 0.57 | 0.7176 | 0.14 | 0.19 | 0.04
Количество стыков уточнить и принять по факту
197 | ТЕРм12-20-001-30 Приказ Минстроя России от 12.11.14 №703/пр | Добавлять на 1 стык, диаметр трубопровода наружный: до 57 мм (ОП п.1.12.6 При производстве работ на высоте свыше 5 м, К=1+0,04М, где М - число метров сверх 5 1+0,04*1=1,04 ОЗП=1,04; ТЗ=1,04) Технологические трубопроводы: НР (102,38 руб.): 90% от ФОТ (113,76 руб.) СП (52,33 руб.): 46% от ФОТ (113,76 руб.) | 1 стык | 2 | 72.29 | 47.34 | 22.06 | 2.12 | 144.58 | 94.68 | 44.12 | 4.24 | 3.5672 | 7.13 | 0.13 | 0.26
198 | Материал заказчика | Труба 57х4 Ст20 Материалы | м.п. | 0,206 1,03*0,2
199 | ТЕРм12-12-001-07 Приказ Минстроя России от 12.11.14 №703/пр | Демонтаж. Арматура фланцевая с ручным приводом или без привода водопроводная на условное давление до 4 МПа, диаметр условного прохода: 50 мм (Приказ от 04.09.2019 № 519/пр табл.3 п.4 Демонтаж оборудования, не пригодного для дальнейшего использования (предназначено в лом), без разборки и резки ОЗП=0,3; ЭМ=0,3 к расх.; ЗПМ=0,3; МАТ=0 к расх.; ТЗ=0,3; ТЗМ=0,3) Технологические трубопроводы: НР (14,9 руб.): 90% от ФОТ (16,56 руб.) СП (7,62 руб.): 46% от ФОТ (16,56 руб.) | 1 шт. | 1 | 26.01 | 12.73 | 13.28 | 1.67 | 26.01 | 12.73 | 13.28 | 1.67 | 1.047 | 1.05 | 0.102 | 0.1
200 | ТЕРм12-12-001-07 Приказ Минстроя России от 12.11.14 №703/пр | Арматура фланцевая с ручным приводом или без привода водопроводная на условное давление до 4 МПа, диаметр условного прохода: 50 мм 87,55 = 91,85 - 0,08 x 21,24 - 0,17 x 15,32 Технологические трубопроводы: НР (49,67 руб.): 90% от ФОТ (55,19 руб.) СП (25,39 руб.): 46% от ФОТ (55,19 руб.) | 1 шт. | 1 | 87.55 | 42.44 | 44.26 | 5.55 | 87.55 | 42.44 | 44.26 | 5.55 | 3.49 | 3.49 | 0.34 | 0.34
Уд | 1. 101-1703 | Прокладки резиновые (пластина техническая прессованная) | кг | 0,08 0,08 | 21.24 |  |  |  | 1.7
Уд | 2. 101-1977 | Болты с гайками и шайбами строительные | кг | 0,17 0,17 | 15.32 |  |  |  | 2.6
201 | ТЕРм12-20-001-30 Приказ Минстроя России от 12.11.14 №703/пр | Добавлять на 1 стык, диаметр трубопровода наружный: до 57 мм (ОП п.1.12.6 При производстве работ на высоте свыше 5 м, К=1+0,04М, где М - число метров сверх 5 1+0,04*1=1,04 ОЗП=1,04; ТЗ=1,04) Технологические трубопроводы: НР (102,38 руб.): 90% от ФОТ (113,76 руб.) СП (52,33 руб.): 46% от ФОТ (113,76 руб.) | 1 стык | 2 1*2 | 72.29 | 47.34 | 22.06 | 2.12 | 144.58 | 94.68 | 44.12 | 4.24 | 3.5672 | 7.13 | 0.13 | 0.26
202 | Материал заказчика | 30с41нж Ду50 Ру16 с КОФ Материалы | компл. | 1
203 | ТЕРм40-01-002-11 Приказ Минстроя России от 12.11.14 №703/пр | Вертикальное перемещение сверх предусмотренного в ТЕРм: 5 м, на высоту до 10 м (ОП п.1.40.2 Опускание оборудования и материальных ресурсов ОЗП=0,9; ЭМ=0,9 к расх.; ЗПМ=0,9; ТЗ=0,9; ТЗМ=0,9) Дополнительное перемещение оборудования и материальных ресурсов, сверх предусмотренного государственными элементными сметными нормами на монтаж оборудования: НР (7,25 руб.): 89% от ФОТ (8,15 руб.) СП (3,59 руб.): 44% от ФОТ (8,15 руб.) | 10 т | 0,05 0,5 / 10 | 191.7 | 133.11 | 55.63 | 8.67 | 9.59 | 6.66 | 2.78 | 0.43 | 13.5 | 0.68 | 0.531 | 0.03
204 | ТЕР13-03-002-02 Приказ Минстроя России от 12.11.14 №703/пр | Огрунтовка металлических поверхностей за один раз: грунтовкой ФЛ-03К (Приказ от 04.09.2019 № 519/пр п.6.7.1 При ремонтно-строительных работах и работах по реконструкции объектов капитального строительства (аналогичных технологическим процессам в новом строительстве, в том числе по возведению новых конструктивных элементов) ОЗП=1,15; ЭМ=1,25 к расх.; ЗПМ=1,25; ТЗ=1,15; ТЗМ=1,25) Защита строительных конструкций и оборудования от коррозии: НР (4,81 руб.): 94% от ФОТ (5,12 руб.) СП (2,2 руб.): 43%=51%*0.85 от ФОТ (5,12 руб.) | 100 м2 окрашиваемой поверхности | 0,054 5,4 / 100 | 402.05 | 82.19 | 10.96 | 0.15 | 21.71 | 4.44 | 0.59 | 0.01 | 6.1065 | 0.33 | 0.0125
205 | ТЕР13-03-004-06 Приказ Минстроя России от 12.11.14 №703/пр | Окраска металлических огрунтованных поверхностей: эмалью ХВ-124 (за 2 раза ПЗ=2 (ОЗП=2; ЭМ=2 к расх.; ЗПМ=2; МАТ=2 к расх.; ТЗ=2; ТЗМ=2); Приказ от 04.09.2019 № 519/пр п.6.7.1 При ремонтно-строительных работах и работах по реконструкции объектов капитального строительства (аналогичных технологическим процессам в новом строительстве, в том числе по возведению новых конструктивных элементов) ОЗП=1,15; ЭМ=1,25 к расх.; ЗПМ=1,25; ТЗ=1,15; ТЗМ=1,25) Защита строительных конструкций и оборудования от коррозии: НР (3,83 руб.): 94% от ФОТ (4,07 руб.) СП (1,75 руб.): 43%=51%*0.85 от ФОТ (4,07 руб.) | 100 м2 окрашиваемой поверхности | 0,054 5,4 / 100 | 1239.45 | 65.16 | 16.85 | 0.3 | 66.93 | 3.52 | 0.91 | 0.02 | 5.681 | 0.31 | 0.025
11.3 Ремонт штуцера на трубопроводе промводы на клапанной сборке от Д-805/3,4
206 | РН5-12-1 | Демонтаж, изготовление и непосредственная врезка штуцеров из углеродистой стали, на условное давление до 4МПа(40кгс/см2), условный проход Ду до 50мм (В цены 2001г. ОЗП=16,92; ЭМ=21,28; ЗПМ=16,92; МАТ=19,35) Ремонт технологического оборудования: НР (10,33 руб.): 90% от ФОТ (11,48 руб.) СП (5,28 руб.): 46% от ФОТ (11,48 руб.) | шт. | 1 | 14.14 | 9.81 | 2.98 | 0.17 | 14.14 | 9.81 | 2.98 | 0.17 | 0.87 | 0.87
207 | Материал заказчика | Труба 57х4 Ст20 Материалы | м.п. | 0,206 1,03*0,2
208 | ТЕРм12-12-001-07 Приказ Минстроя России от 12.11.14 №703/пр | Демонтаж. Арматура фланцевая с ручным приводом или без привода водопроводная на условное давление до 4 МПа, диаметр условного прохода: 50 мм (Приказ от 04.09.2019 № 519/пр табл.3 п.4 Демонтаж оборудования, не пригодного для дальнейшего использования (предназначено в лом), без разборки и резки ОЗП=0,3; ЭМ=0,3 к расх.; ЗПМ=0,3; МАТ=0 к расх.; ТЗ=0,3; ТЗМ=0,3) Технологические трубопроводы: НР (14,9 руб.): 90% от ФОТ (16,56 руб.) СП (7,62 руб.): 46% от ФОТ (16,56 руб.) | 1 шт. | 1 | 26.01 | 12.73 | 13.28 | 1.67 | 26.01 | 12.73 | 13.28 | 1.67 | 1.047 | 1.05 | 0.102 | 0.1
209 | ТЕРм12-12-001-07 Приказ Минстроя России от 12.11.14 №703/пр | Арматура фланцевая с ручным приводом или без привода водопроводная на условное давление до 4 МПа, диаметр условного прохода: 50 мм 87,55 = 91,85 - 0,08 x 21,24 - 0,17 x 15,32 Технологические трубопроводы: НР (49,67 руб.): 90% от ФОТ (55,19 руб.) СП (25,39 руб.): 46% от ФОТ (55,19 руб.) | 1 шт. | 1 | 87.55 | 42.44 | 44.26 | 5.55 | 87.55 | 42.44 | 44.26 | 5.55 | 3.49 | 3.49 | 0.34 | 0.34
Уд | 1. 101-1703 | Прокладки резиновые (пластина техническая прессованная) | кг | 0,08 0,08 | 21.24 |  |  |  | 1.7
Уд | 2. 101-1977 | Болты с гайками и шайбами строительные | кг | 0,17 0,17 | 15.32 |  |  |  | 2.6
210 | ТЕРм12-20-001-30 Приказ Минстроя России от 12.11.14 №703/пр | Добавлять на 1 стык, диаметр трубопровода наружный: до 57 мм Технологические трубопроводы: НР (49,31 руб.): 90% от ФОТ (54,79 руб.) СП (25,2 руб.): 46% от ФОТ (54,79 руб.) | 1 стык | 1 | 70.47 | 45.52 | 22.06 | 2.12 | 70.47 | 45.52 | 22.06 | 2.12 | 3.43 | 3.43 | 0.13 | 0.13
211 | Материал заказчика | 30с41нж Ду50 Ру16 с КОФ Материалы | компл. | 1
11.4 Ремонт трубопровода освобождения насосов от углеводородов в насосной №3
212 | ТЕРм12-01-002-07 Приказ Минстроя России от 12.11.14 №703/пр | Демонтаж. Трубопровод в помещениях или на открытых площадках в пределах цехов, монтируемый из готовых узлов, на условное давление не более 2,5 МПа, диаметр труб наружный: 57 мм 2 587,11 = 4 241,74 - 4,99 x 331,59 (Приказ от 04.09.2019 № 519/пр табл.3 п.3 Демонтаж оборудования, не пригодного для дальнейшего использования (предназначено в лом), с разборкой и резкой на части ОЗП=0,5; ЭМ=0,5 к расх.; ЗПМ=0,5; МАТ=0 к расх.; ТЗ=0,5; ТЗМ=0,5) Технологические трубопроводы: НР (416,77 руб.): 90% от ФОТ (463,08 руб.) СП (213,02 руб.): 46% от ФОТ (463,08 руб.) | 100 м трубопровода | 0,6354 (60+0,118*30) / 100 | 1251.1 | 554.5 | 696.6 | 79.24 | 794.95 | 352.33 | 442.62 | 50.35 | 45.6 | 28.97 | 7.345 | 4.67
Уд | 1. 150102 | Агрегаты наполнительно-опрессовочные: до 300 м3/ч | маш.час | 2,495 1,59 | 331.59 |  | 331.59 | 14.02 | 527.23 |  | 527.23 | 22.29
213 | ТЕРм12-20-001-07 Приказ Минстроя России от 12.11.14 №703/пр | Трубопроводы в помещениях или на открытых площадках, монтируемые из труб и готовых деталей, на условное давление не более 2,5 МПа, диаметр трубопровода наружный: до 57 мм Технологические трубопроводы: НР (708,93 руб.): 90% от ФОТ (787,7 руб.) СП (362,34 руб.): 46% от ФОТ (787,7 руб.) | 1 м | 63,54 60+0,118*30 | 53.84 | 7.91 | 45.66 | 2.87 | 3421 | 502.6 | 2901.24 | 182.36 | 0.69 | 43.84 | 0.19 | 12.07
Количество стыков уточнить и принять по факту
214 | ТЕРм12-20-001-30 Приказ Минстроя России от 12.11.14 №703/пр | Добавлять на 1 стык, диаметр трубопровода наружный: до 57 мм Технологические трубопроводы: НР (4043,21 руб.): 90% от ФОТ (4492,46 руб.) СП (2066,53 руб.): 46% от ФОТ (4492,46 руб.) | 1 стык | 82 6+30*2+16 | 70.47 | 45.52 | 22.06 | 2.12 | 5778.54 | 3732.64 | 1808.92 | 173.84 | 3.43 | 281.26 | 0.13 | 10.66
215 | Материал заказчика | Труба 57х4 Ст20 Материалы | м.п. | 30,9 1,03*30
216 | Материал заказчика | Отвод 90гр. 57х4 Ст20 Материалы | шт. | 30
217 | Материал заказчика | Опора КП-11-57 Материалы | шт. | 30
218 | Материал заказчика | Фланец 1-50-16 Ст20 Материалы | шт. | 16
219 | РН5-1-17 | Разборка и сборка фланцевых соединений с заменой прокладок,на условное давление до 1,6МПа(16кгс/см2), условный проход Ду до 50мм (В цены 2001г. ОЗП=16,92; ЭМ=21,28; ЗПМ=16,92; МАТ=19,35) Ремонт технологического оборудования: НР (137,29 руб.): 90% от ФОТ (152,54 руб.) СП (70,17 руб.): 46% от ФОТ (152,54 руб.) | шт. | 16 | 9.97 | 8.29 | 1.49 |  | 159.52 | 132.64 | 23.84 |  | 0.92 | 14.72
220 | ТЕРм12-12-001-07 Приказ Минстроя России от 12.11.14 №703/пр | Демонтаж. Арматура фланцевая с ручным приводом или без привода водопроводная на условное давление до 4 МПа, диаметр условного прохода: 50 мм (Приказ от 04.09.2019 № 519/пр табл.3 п.4 Демонтаж оборудования, не пригодного для дальнейшего использования (предназначено в лом), без разборки и резки ОЗП=0,3; ЭМ=0,3 к расх.; ЗПМ=0,3; МАТ=0 к расх.; ТЗ=0,3; ТЗМ=0,3) Технологические трубопроводы: НР (223,56 руб.): 90% от ФОТ (248,4 руб.) СП (114,26 руб.): 46% от ФОТ (248,4 руб.) | 1 шт. | 15 | 26.01 | 12.73 | 13.28 | 1.67 | 390.15 | 190.95 | 199.2 | 25.05 | 1.047 | 15.71 | 0.102 | 1.53
221 | ТЕРм12-12-001-07 Приказ Минстроя России от 12.11.14 №703/пр | Арматура фланцевая с ручным приводом или без привода водопроводная на условное давление до 4 МПа, диаметр условного прохода: 50 мм 87,55 = 91,85 - 0,08 x 21,24 - 0,17 x 15,32 Технологические трубопроводы: НР (745,05 руб.): 90% от ФОТ (827,83 руб.) СП (380,8 руб.): 46% от ФОТ (827,83 руб.) | 1 шт. | 15 | 87.55 | 42.44 | 44.26 | 5.55 | 1313.25 | 636.6 | 663.9 | 83.25 | 3.49 | 52.35 | 0.34 | 5.1
Уд | 1. 101-1703 | Прокладки резиновые (пластина техническая прессованная) | кг | 0,08 1,2 | 21.24 |  |  |  | 25.49
Уд | 2. 101-1977 | Болты с гайками и шайбами строительные | кг | 0,17 2,55 | 15.32 |  |  |  | 39.07
222 | ТЕРм12-20-001-30 Приказ Минстроя России от 12.11.14 №703/пр | Добавлять на 1 стык, диаметр трубопровода наружный: до 57 мм Технологические трубопроводы: НР (1479,22 руб.): 90% от ФОТ (1643,58 руб.) СП (756,05 руб.): 46% от ФОТ (1643,58 руб.) | 1 стык | 30 15*2 | 70.47 | 45.52 | 22.06 | 2.12 | 2114.1 | 1365.6 | 661.8 | 63.6 | 3.43 | 102.9 | 0.13 | 3.9
223 | Материал заказчика | 30с41нж Ду50 Ру16 с КОФ Материалы | компл. | 15
Контроль сварных швов /уточнить по факту/
224 | ТЕРм39-02-012-01 Приказ Минстроя России от 12.11.14 №703/пр | Рентгенографический контроль трубопровода через две стенки, диаметр трубопровода: 60 мм, толщина стенки до 5 мм (ОП п.1.39.2, Прил.39.1 п.30 При радиационных методах контроля: при просвечивании через две стенки стыков трубопроводов на эллипс ОЗП=1,2; ЭМ=1,2 к расх.; ЗПМ=1,2; ТЗ=1,2; ТЗМ=1,2; ОП п.1.39.2, Прил.39.1 п.29 При радиационных методах контроля: при просвечивании импульсными переносными аппаратами типа «Мира-2» ОЗП=1,3; ЭМ=1,3 к расх.; ЗПМ=1,3; ТЗ=1,3; ТЗМ=1,3; ОП п.1.39.2, Прил.39.1 п.23 При радиационных методах контроля: при получении с одной экспозиции двух снимков ОЗП=0,85; ЭМ=0,85 к расх.; ЗПМ=0,85; ТЗ=0,85; ТЗМ=0,85) Контроль монтажных сварных соединений: НР (354,54 руб.): 89% от ФОТ (398,36 руб.) СП (179,26 руб.): 45% от ФОТ (398,36 руб.) | 1 снимок | 16 8*2 | 33.21 | 21.65 | 2.51 |  | 531.36 | 346.4 | 40.16 |  | 1.326 | 21.22
225 | ТЕР13-03-002-02 Приказ Минстроя России от 12.11.14 №703/пр | Огрунтовка металлических поверхностей за один раз: грунтовкой ФЛ-03К (Приказ от 04.09.2019 № 519/пр п.6.7.1 При ремонтно-строительных работах и работах по реконструкции объектов капитального строительства (аналогичных технологическим процессам в новом строительстве, в том числе по возведению новых конструктивных элементов) ОЗП=1,15; ЭМ=1,25 к расх.; ЗПМ=1,25; ТЗ=1,15; ТЗМ=1,25) Защита строительных конструкций и оборудования от коррозии: НР (10,68 руб.): 94% от ФОТ (11,36 руб.) СП (4,88 руб.): 43%=51%*0.85 от ФОТ (11,36 руб.) | 100 м2 окрашиваемой поверхности | 0,12 12 / 100 | 402.05 | 82.19 | 10.96 | 0.15 | 48.25 | 9.86 | 1.32 | 0.02 | 6.1065 | 0.73 | 0.0125
226 | ТЕР13-03-004-06 Приказ Минстроя России от 12.11.14 №703/пр | Окраска металлических огрунтованных поверхностей: эмалью ХВ-124 (за 2 раза ПЗ=2 (ОЗП=2; ЭМ=2 к расх.; ЗПМ=2; МАТ=2 к расх.; ТЗ=2; ТЗМ=2); Приказ от 04.09.2019 № 519/пр п.6.7.1 При ремонтно-строительных работах и работах по реконструкции объектов капитального строительства (аналогичных технологическим процессам в новом строительстве, в том числе по возведению новых конструктивных элементов) ОЗП=1,15; ЭМ=1,25 к расх.; ЗПМ=1,25; ТЗ=1,15; ТЗМ=1,25) Защита строительных конструкций и оборудования от коррозии: НР (8,5 руб.): 94% от ФОТ (9,04 руб.) СП (3,89 руб.): 43%=51%*0.85 от ФОТ (9,04 руб.) | 100 м2 окрашиваемой поверхности | 0,12 12 / 100 | 1239.45 | 65.16 | 16.85 | 0.3 | 148.73 | 7.82 | 2.02 | 0.04 | 5.681 | 0.68 | 0.025
11.5 Замена аратуры с переврезкой на трубопроводе флегмы (изопрен) в колонны поз. 803/1,2
227 | ТЕРм12-01-002-09 Приказ Минстроя России от 12.11.14 №703/пр | Демонтаж. Трубопровод в помещениях или на открытых площадках в пределах цехов, монтируемый из готовых узлов, на условное давление не более 2,5 МПа, диаметр труб наружный: 89 мм 2 820,83 = 4 860,11 - 6,15 x 331,59 (Приказ от 04.09.2019 № 519/пр табл.3 п.3 Демонтаж оборудования, не пригодного для дальнейшего использования (предназначено в лом), с разборкой и резкой на части ОЗП=0,5; ЭМ=0,5 к расх.; ЗПМ=0,5; МАТ=0 к расх.; ТЗ=0,5; ТЗМ=0,5) Технологические трубопроводы: НР (3,55 руб.): 90% от ФОТ (3,94 руб.) СП (1,81 руб.): 46% от ФОТ (3,94 руб.) | 100 м трубопровода | 0,005 0,5 / 100 | 1365.2 | 596.45 | 768.75 | 87.24 | 6.82 | 2.98 | 3.84 | 0.44 | 49.05 | 0.25 | 8.415 | 0.04
Уд | 1. 150102 | Агрегаты наполнительно-опрессовочные: до 300 м3/ч | маш.час | 3,075 0,02 | 331.59 |  | 331.59 | 14.02 | 6.63 |  | 6.63 | 0.28
228 | ТЕРм12-20-001-09 Приказ Минстроя России от 12.11.14 №703/пр | Трубопроводы в помещениях или на открытых площадках, монтируемые из труб и готовых деталей, на условное давление не более 2,5 МПа, диаметр трубопровода наружный: до 89 мм Технологические трубопроводы: НР (6,1 руб.): 90% от ФОТ (6,78 руб.) СП (3,12 руб.): 46% от ФОТ (6,78 руб.) | 1 м | 0.5 | 59.31 | 8.6 | 50.25 | 3.18 | 29.66 | 4.3 | 25.13 | 1.59 | 0.75 | 0.38 | 0.21 | 0.11
Количество стыков уточнить и принять по факту
229 | ТЕРм12-20-001-32 Приказ Минстроя России от 12.11.14 №703/пр | Добавлять на 1 стык, диаметр трубопровода наружный: до 89 мм Технологические трубопроводы: НР (111,99 руб.): 90% от ФОТ (124,43 руб.) СП (57,24 руб.): 46% от ФОТ (124,43 руб.) | 1 стык | 2 | 89.82 | 51.49 | 34.4 | 2.61 | 179.64 | 102.98 | 68.8 | 5.22 | 3.88 | 7.76 | 0.16 | 0.32
230 | Материал заказчика | Труба 89х5 Ст20 Материалы | м.п. | 0,515 1,03*0,5
231 | ТЕРм12-12-001-09 Приказ Минстроя России от 12.11.14 №703/пр | Демонтаж. Арматура фланцевая с ручным приводом или без привода водопроводная на условное давление до 4 МПа, диаметр условного прохода: 80 мм (Приказ от 04.09.2019 № 519/пр табл.3 п.4 Демонтаж оборудования, не пригодного для дальнейшего использования (предназначено в лом), без разборки и резки ОЗП=0,3; ЭМ=0,3 к расх.; ЗПМ=0,3; МАТ=0 к расх.; ТЗ=0,3; ТЗМ=0,3) Технологические трубопроводы: НР (19,67 руб.): 90% от ФОТ (21,85 руб.) СП (10,05 руб.): 46% от ФОТ (21,85 руб.) | 1 шт. | 1 | 40.55 | 15.91 | 24.64 | 3.09 | 40.55 | 15.91 | 24.64 | 3.09 | 1.308 | 1.31 | 0.189 | 0.19
232 | ТЕРм12-12-001-09 Приказ Минстроя России от 12.11.14 №703/пр | Арматура фланцевая с ручным приводом или без привода водопроводная на условное давление до 4 МПа, диаметр условного прохода: 80 мм 136,21 = 144,28 - 0,12 x 21,24 - 0,36 x 15,32 Технологические трубопроводы: НР (65,52 руб.): 90% от ФОТ (72,8 руб.) СП (33,49 руб.): 46% от ФОТ (72,8 руб.) | 1 шт. | 1 | 136.21 | 53.02 | 82.14 | 10.29 | 136.21 | 53.02 | 82.14 | 10.29 | 4.36 | 4.36 | 0.63 | 0.63
Уд | 1. 101-1703 | Прокладки резиновые (пластина техническая прессованная) | кг | 0,12 0,12 | 21.24 |  |  |  | 2.55
Уд | 2. 101-1977 | Болты с гайками и шайбами строительные | кг | 0,36 0,36 | 15.32 |  |  |  | 5.52
233 | ТЕРм12-20-001-32 Приказ Минстроя России от 12.11.14 №703/пр | Добавлять на 1 стык, диаметр трубопровода наружный: до 89 мм Технологические трубопроводы: НР (111,99 руб.): 90% от ФОТ (124,43 руб.) СП (57,24 руб.): 46% от ФОТ (124,43 руб.) | 1 стык | 2 1*2 | 89.82 | 51.49 | 34.4 | 2.61 | 179.64 | 102.98 | 68.8 | 5.22 | 3.88 | 7.76 | 0.16 | 0.32
234 | Материал заказчика | 30с41нж Ду80 Ру16 с КОФ Материалы | компл. | 1
Контроль сварных швов /уточнить по факту/
235 | ТЕРм39-02-012-03 Приказ Минстроя России от 12.11.14 №703/пр | Рентгенографический контроль трубопровода через две стенки, диаметр трубопровода: 114 мм, толщина стенки до 5 мм (ОП п.1.39.2, Прил.39.1 п.30 При радиационных методах контроля: при просвечивании через две стенки стыков трубопроводов на эллипс ОЗП=1,2; ЭМ=1,2 к расх.; ЗПМ=1,2; ТЗ=1,2; ТЗМ=1,2; ОП п.1.39.2, Прил.39.1 п.29 При радиационных методах контроля: при просвечивании импульсными переносными аппаратами типа «Мира-2» ОЗП=1,3; ЭМ=1,3 к расх.; ЗПМ=1,3; ТЗ=1,3; ТЗМ=1,3; ОП п.1.39.2, Прил.39.1 п.23 При радиационных методах контроля: при получении с одной экспозиции двух снимков ОЗП=0,85; ЭМ=0,85 к расх.; ЗПМ=0,85; ТЗ=0,85; ТЗМ=0,85) Контроль монтажных сварных соединений: НР (48,76 руб.): 89% от ФОТ (54,79 руб.) СП (24,66 руб.): 45% от ФОТ (54,79 руб.) | 1 снимок | 2 1*2 | 37.37 | 23.82 | 2.73 |  | 74.74 | 47.64 | 5.46 |  | 1.4586 | 2.92
236 | ТЕР13-03-002-02 Приказ Минстроя России от 12.11.14 №703/пр | Огрунтовка металлических поверхностей за один раз: грунтовкой ФЛ-03К (Приказ от 04.09.2019 № 519/пр п.6.7.1 При ремонтно-строительных работах и работах по реконструкции объектов капитального строительства (аналогичных технологическим процессам в новом строительстве, в том числе по возведению новых конструктивных элементов) ОЗП=1,15; ЭМ=1,25 к расх.; ЗПМ=1,25; ТЗ=1,15; ТЗМ=1,25) Защита строительных конструкций и оборудования от коррозии: НР (0,17 руб.): 94% от ФОТ (0,18 руб.) СП (0,08 руб.): 43%=51%*0.85 от ФОТ (0,18 руб.) | 100 м2 окрашиваемой поверхности | 0,002 0,2 / 100 | 402.05 | 82.19 | 10.96 | 0.15 | 0.8 | 0.16 | 0.02 |  | 6.1065 | 0.01 | 0.0125
237 | ТЕР13-03-004-06 Приказ Минстроя России от 12.11.14 №703/пр | Окраска металлических огрунтованных поверхностей: эмалью ХВ-124 (за 2 раза ПЗ=2 (ОЗП=2; ЭМ=2 к расх.; ЗПМ=2; МАТ=2 к расх.; ТЗ=2; ТЗМ=2); Приказ от 04.09.2019 № 519/пр п.6.7.1 При ремонтно-строительных работах и работах по реконструкции объектов капитального строительства (аналогичных технологическим процессам в новом строительстве, в том числе по возведению новых конструктивных элементов) ОЗП=1,15; ЭМ=1,25 к расх.; ЗПМ=1,25; ТЗ=1,15; ТЗМ=1,25) Защита строительных конструкций и оборудования от коррозии: НР (0,14 руб.): 94% от ФОТ (0,15 руб.) СП (0,06 руб.): 43%=51%*0.85 от ФОТ (0,15 руб.) | 100 м2 окрашиваемой поверхности | 0,002 0,2 / 100 | 1239.45 | 65.16 | 16.85 | 0.3 | 2.47 | 0.13 | 0.03 |  | 5.681 | 0.01 | 0.025
Итого прямые затраты по разделу в базисных ценах | [8 empty] | 28745.62 | 12137.73 | 15110.45 | 1330.13 |  | 948.05 |  | 86.62
Итого прямые затраты по разделу с учетом коэффициентов к итогам | [8 empty] | 32832.84 | 13958.39 | 17377.01 | 1529.65 |  | 1090.25 |  | 99.61
В том числе, справочно:
Стесненные условия ОЗП=15%; ЭМ=15%; ЗПМ=15%; ТЗ=15%; ТЗМ=15% (Поз. 187-188, 204-205, 225-226, 236-237, 162-163, 165-166, 168-169, 171-172, 174-176, 179-181, 183-185, 190-192, 195-197, 199-201, 206, 208-210, 212-214, 219-222, 227-229, 231-233, 189, 203, 224, 235) | [8 empty] | 4087.22 | 1820.66 | 2266.57 | 199.52 |  | 142.2075 |  | 12.993
Накладные расходы | [8 empty] | 13937.23
В том числе, справочно:
89% ФОТ (от 470,37) (Поз. 189, 203, 224, 235) | [8 empty] | 418.63
90% ФОТ (от 14950,35) (Поз. 162-163, 165-166, 168-169, 171-172, 174-176, 179-181, 183-185, 190-192, 195-197, 199-201, 206, 208-210, 212-214, 219-222, 227-229, 231-233) | [8 empty] | 13455.32
94% ФОТ (от 67,32) (Поз. 187-188, 204-205, 225-226, 236-237) | [8 empty] | 63.28
Сметная прибыль | [8 empty] | 7117.61
В том числе, справочно:
44% ФОТ (от 17,22) (Поз. 189, 203) | [8 empty] | 7.58
45% ФОТ (от 453,15) (Поз. 224, 235) | [8 empty] | 203.92
46% ФОТ (от 14950,35) (Поз. 162-163, 165-166, 168-169, 171-172, 174-176, 179-181, 183-185, 190-192, 195-197, 199-201, 206, 208-210, 212-214, 219-222, 227-229, 231-233) | [8 empty] | 6877.16
43% = 51%*0,85 ФОТ (от 67,32) (Поз. 187-188, 204-205, 225-226, 236-237) | [8 empty] | 28.95
Итого по разделу 2 Отделение №2 | [8 empty] | 53887.68 |  |  |  |  | 1090.25 |  | 99.61
ИТОГИ ПО СМЕТЕ:
Итого прямые затраты по смете в базисных ценах | [8 empty] | 167545.47 | 74427.79 | 79803.05 | 6417.38 |  | 5814.81 |  | 412.47
Итого прямые затраты по смете с учетом коэффициентов к итогам | [8 empty] | 190680.07 | 85591.94 | 91773.5 | 7379.98 |  | 6687.05 |  | 474.34
В том числе, справочно:
Стесненные условия ОЗП=15%; ЭМ=15%; ЗПМ=15%; ТЗ=15%; ТЗМ=15% (Поз. 28, 47, 140, 63, 139, 32, 51, 64, 143, 37-38, 52-53, 62, 76-77, 85-86, 96-97, 105-108, 112, 130-133, 137, 187-188, 204-205, 225-226, 236-237, 54, 87, 55, 88, 56, 89, 110, 135, 1-2, 4-5, 7-8, 10-12, 15, 17, 19, 21, 23, 26, 33-35, 41-43, 57-59, 66-68, 71-72, 75, 78-80, 84, 90-92, 99-101, 115-117, 120, 123-125, 128, 142, 144-152, 156, 158, 160, 162-163, 165-166, 168-169, 171-172, 174-176, 179-181, 183-185, 190-192, 195-197, 199-201, 206, 208-210, 212-214, 219-222, 227-229, 231-233, 39-40, 61, 95, 153-155, 224, 235, 98, 104, 114, 129, 189, 203) | [8 empty] | 23134.6 | 11164.17 | 11970.46 | 962.61 |  | 872.2215 |  | 61.8705
Накладные расходы | [8 empty] | 83157.61
В том числе, справочно:
73% ФОТ (от 3741,67) (Поз. 28, 47, 140) | [8 empty] | 2731.42
89% ФОТ (от 3876,58) (Поз. 56, 89, 39-40, 61, 95, 153-155, 224, 235, 98, 104, 114, 129, 189, 203) | [8 empty] | 3450.15
90% ФОТ (от 81288,75) (Поз. 1-2, 4-5, 7-8, 10-12, 15, 17, 19, 21, 23, 26, 33-35, 41-43, 57-59, 66-68, 71-72, 75, 78-80, 84, 90-92, 99-101, 115-117, 120, 123-125, 128, 142, 144-152, 156, 158, 160, 162-163, 165-166, 168-169, 171-172, 174-176, 179-181, 183-185, 190-192, 195-197, 199-201, 206, 208-210, 212-214, 219-222, 227-229, 231-233) | [8 empty] | 73159.88
93% ФОТ (от 3200,34) (Поз. 63, 139, 32, 51, 64, 143) | [8 empty] | 2976.31
94% ФОТ (от 483,54) (Поз. 37-38, 52-53, 62, 76-77, 85-86, 96-97, 105-108, 112, 130-133, 137, 187-188, 204-205, 225-226, 236-237) | [8 empty] | 454.53
97% ФОТ (от 259,67) (Поз. 55, 88) | [8 empty] | 251.88
109% ФОТ (от 6,92) (Поз. 110, 135) | [8 empty] | 7.54
110% ФОТ (от 114,45) (Поз. 54, 87) | [8 empty] | 125.9
Сметная прибыль | [8 empty] | 42569.15
В том числе, справочно:
34% ФОТ (от 3741,67) (Поз. 28, 47, 140) | [8 empty] | 1272.17
44% ФОТ (от 157,15) (Поз. 56, 89, 98, 104, 114, 129, 189, 203) | [8 empty] | 69.15
45% ФОТ (от 3719,43) (Поз. 39-40, 61, 95, 153-155, 224, 235) | [8 empty] | 1673.74
46% ФОТ (от 81288,75) (Поз. 1-2, 4-5, 7-8, 10-12, 15, 17, 19, 21, 23, 26, 33-35, 41-43, 57-59, 66-68, 71-72, 75, 78-80, 84, 90-92, 99-101, 115-117, 120, 123-125, 128, 142, 144-152, 156, 158, 160, 162-163, 165-166, 168-169, 171-172, 174-176, 179-181, 183-185, 190-192, 195-197, 199-201, 206, 208-210, 212-214, 219-222, 227-229, 231-233) | [8 empty] | 37392.83
43% = 51%*0,85 ФОТ (от 483,54) (Поз. 37-38, 52-53, 62, 76-77, 85-86, 96-97, 105-108, 112, 130-133, 137, 187-188, 204-205, 225-226, 236-237) | [8 empty] | 207.92
55% ФОТ (от 259,67) (Поз. 55, 88) | [8 empty] | 142.82
48% = 57%*0,85 ФОТ (от 6,92) (Поз. 110, 135) | [8 empty] | 3.32
62% ФОТ (от 483,24) (Поз. 63, 139) | [8 empty] | 299.61
53% = 62%*0,85 ФОТ (от 2717,1) (Поз. 32, 51, 64, 143) | [8 empty] | 1440.06
59% = 69%*0,85 ФОТ (от 114,45) (Поз. 54, 87) | [8 empty] | 67.53
Итоги по смете:
Итого | [8 empty] | 316406.83 |  |  |  |  | 6687.05 |  | 474.34
В том числе:
Материалы | [8 empty] | 13314.63
Машины и механизмы | [8 empty] | 91773.5
ФОТ | [8 empty] | 92971.92
Накладные расходы | [8 empty] | 83157.61
Сметная прибыль | [8 empty] | 42569.15
ВСЕГО по смете | [8 empty] | 316406.83 |  |  |  |  | 6687.05 |  | 474.34
ПОТРЕБНОЕ КОЛИЧЕСТВО РЕСУРСОВ:
№ п.п | Код ресурса | Наименование | Ед. изм. | Кол-во
Ресурсы подрядчика
Трудозатраты
1 | 1 | Затраты труда рабочих | чел.-ч | 205.89
2 | 1-2-0 | Затраты труда рабочих (ср 2) | чел.-ч | 7.14
3 | 1-2-7 | Затраты труда рабочих (ср 2,7) | чел.час | 5.88
4 | 1-3-1 | Затраты труда рабочих (ср 3,1) | чел.-ч | 9.12
5 | 1-3-4 | Затраты труда рабочих (ср 3,4) | чел.-ч | 27.45
6 | 1-3-5 | Затраты труда рабочих (ср 3,5) | чел.-ч | 595.74
7 | 1-3-6 | Затраты труда рабочих (ср 3,6) | чел.-ч | 235.41
8 | 1-3-8 | Затраты труда рабочих (ср 3,8) | чел.час | 0.5
9 | 1-4-0 | Затраты труда рабочих (ср 4) | чел.-ч | 1134.13
10 | 1-4-1 | Затраты труда рабочих (ср 4,1) | чел.-ч | 18.3
11 | 1-4-4 | Затраты труда рабочих (ср 4,4) | чел.час | 4.82
12 | 1-4-6 | Затраты труда рабочих (ср 4,6) | чел.-ч | 2468.65
13 | 1-4-7 | Затраты труда рабочих (ср 4,7) | чел.-ч | 875.35
14 | 1-4-8 | Затраты труда рабочих (ср 4,8) | чел.-ч | 28.33
15 | 1-6-0 | Затраты труда рабочих (ср 6) | чел.-ч | 198.1
16 | 2 | Затраты труда машинистов | чел.-ч | 412.47
Машины и механизмы
17 | 021102 | Краны на автомобильном ходу при работе на монтаже технологического оборудования 10 т | маш.час | 311.87
18 | 021141 | Краны на автомобильном ходу при работе на других видах строительства 10 т | маш.час | 0.35
19 | 021201 | Краны на гусеничном ходу при работе на монтаже технологического оборудования до 16 т | маш.час | 0.29
20 | 030101 | Автопогрузчики 5 т | маш.час | 0.12
21 | 030401 | Лебедки электрические тяговым усилием до 5,79 кН (0,59 т) | маш.час | 0.12
22 | 030404 | Лебедки электрические тяговым усилием до 31,39 кН (3,2 т) | маш.час | 16.92
23 | 040502 | Установки для сварки ручной дуговой (постоянного тока) | маш.час | 526.63
24 | 040504 | Аппарат для газовой сварки и резки | маш.час | 80.25
25 | 041000 | Преобразователи сварочные с номинальным сварочным током 315-500 А | маш.час | 61.29
26 | 041400 | Электрические печи для сушки сварочных материалов с регулированием температуры в пределах от 80 °С до 500 °С | маш.час | 3.86
27 | 041601 | Аппараты рентгеновские для просвечивания металла толщиной до 30 мм | маш.час | 66.41
28 | 110901 | Растворосмесители передвижные... | маш.час | 0.04
31 | 150102 | Агрегаты наполнительно-опрессовочные: до 300 м3/ч | маш.час | 79.23
32 | 330206 | Дрели электрические | маш.час | 1.68
33 | 330301 | Машины шлифовальные... | маш.час | 6.89
36 | 330400 | Машины электрозачистные | маш.час | 399.62
37 | 332101 | Установки для изготовления бандажей, диафрагм, пряжек | маш.час | 0.71
38 | 332103 | Установки для заготовки защитных покрытий тепловой изоляции | маш.час | 1.6
39 | 340101 | Агрегаты окрасочные высокого давления для окраски поверхностей конструкций мощностью... | маш.час | 7.22
42 | 350481 | Пресс-ножницы комбинированные | маш.час | 1.86
43 | 400001 | Автомобили бортовые, грузоподъемность до 5 т | маш.час | 3.69
44 | 400002 | Автомобили бортовые, грузоподъемность до 8 т | маш.час | 1.1
45 | 400003 | Автомобили бортовые, грузоподъемность до 10 т | маш.час | 10.35
46 | 400101 | Тягачи седельные, грузоподъемность 12 т | маш.час | 0.76
47 | 400111 | Полуприцепы общего назначения, грузоподъемность 12 т | маш.час | 0.76
Материалы
48 | 101-0309 | Канаты пеньковые пропитанные | т | 0.0002
49 | 101-0324 | Кислород технический: газообразный | м3 | 126.7157
50 | 101-0540 | Лента стальная упаковочная, мягкая, нормальной точности 0,7х20-50 мм | т
51 | 101-0797 | Проволока горячекатаная в мотках, диаметром 6,3-6,5 мм | т
52 | 101-0806 | Проволока сварочная легированная диаметром: 2 мм | т
53 | 101-1019 | Швеллеры № 40 из стали марки: Ст0 | т | 0.0044
54 | 101-1515 | Электроды диаметром: 4 мм Э46 | т | 0.0313
55 | 101-1519 | Электроды диаметром: 4 мм Э55 | т
56 | 101-1521 | Электроды диаметром: 5 мм Э42 | т | 0.0473
57 | 101-1602 | Ацетилен газообразный технический | м3
58 | 101-1688 | Электроды диаметром: 4 мм Э50 | кг | 186.767
59 | 101-1703 | Прокладки резиновые (пластина техническая прессованная) | кг
60 | 101-1706 | Сталь листовая оцинкованная толщиной листа: 0,5 мм | т
61 | 101-1714 | Болты с гайками и шайбами строительные | т | 0.0111
62 | 101-1805 | Гвозди строительные | т
63 | 101-1821 | Винты самонарезающие: оцинкованные, размером 4-12 мм ГОСТ 10621-80 | т
64 | 101-1876 | Сталь листовая оцинкованная толщиной листа: 0,8 мм | т
65 | 101-1977 | Болты с гайками и шайбами строительные | кг
66 | 101-1994 | Краски маркировочные МКЭ-4 | кг | 0.213
67 | 101-2111 | Проволока сварочная диаметром 2 мм: СВ08Г2С | кг | 18.71
68 | 101-2211 | Пленка радиографическая: РТ-5 | м2 | 1.068
69 | 101-2278 | Пропан-бутан, смесь техническая | кг | 24.4777
70 | 101-2467 | Растворитель марки: Р-4 | т | 0.0366
71 | 101-2594 | Детали деревянные лесов из пиломатериалов хвойных пород | м3 | 0.0012
72 | 101-3271 | Фотопроявитель | л | 1.067
73 | 101-3272 | Фотофиксаж | л | 1.067
74 | 101-8001 | Кислота уксусная | кг | 0.032
75 | 102-0023 | Бруски обрезные хвойных пород длиной: 4-6,5 м, шириной 75-150 мм, толщиной 40-75 мм, I сорта | м3 | 0.0022
76 | 104-0167 | Детали защитных покрытий конструкций тепловой изоляции трубопроводов: из стали тонколистовой оцинкованной толщиной 0,55 мм, криволинейные | м2
77 | 113-0021 | Грунтовка: ГФ-021 красно-коричневая | т | 0.0007
78 | 113-0026 | Грунтовка: ФЛ-03К коричневая | т | 0.0231
79 | 113-0077 | Ксилол нефтяной марки А | т
80 | 113-0077 | Ксилол нефтяной марки А | т | 0.0037
81 | 113-0226 | Эмаль ХВ-124 голубая | т | 0.084
82 | 203-0514 | Щиты: настила | м2 | 0.252
83 | 411-0002 | Вода водопроводная | м3 | 182.9113
84 | 508-0097 | Канат двойной свивки типа ТК, конструкции 6х19(1+6+12)+1 о.с., оцинкованный из проволок марки В, маркировочная группа: 1770 н/мм2, диаметром 5,5 мм | 10 м | 0.0417
85 | 999-0005 | Масса | кг | 9642.83
86 | 999-9950 | Вспомогательные ненормируемые материальные ресурсы (2% от оплаты труда рабочих) | руб. | 1235.9216
88 | Материал заказчика | - 30с41нж Ду150 Ру16 | шт | 3
89 | Материал заказчика | - 30с41нж Ду200 Ру16 | шт | 10
90 | Материал заказчика | - 30с41нж Ду350 Ру16 | шт | 1
91 | Материал заказчика | - 30ч6брнж Ду300 Ру10 | шт | 1
92 | Материал заказчика | - Опора 530-КП-А11 | шт | 1
93 | Материал заказчика | - Опора КП-11-57 | шт | 180
94 | Материал заказчика | - Отвод 90гр. 159х6 Ст20 | шт | 4
95 | Материал заказчика | - Отвод 90гр. 219х7 Ст20 | шт | 10
96 | Материал заказчика | - Отвод 90гр. 530х7 Ст20 | шт | 6
97 | Материал заказчика | - Отвод 90гр. 57х4 Ст20 | шт | 105
98 | Материал заказчика | - Отвод 90гр. 89х5 Ст20 | шт | 2
99 | Материал заказчика | - Переход 325х8-219х7 - Ст20 | шт | 1
100 | Материал заказчика | - Переход Ст20 108х6-57х4 | шт | 28
101 | Материал заказчика | - Переход Ст20 57х4-20х2 | шт | 2
102 | Материал заказчика | - Переход Ст20 57х4-25х2,5 | шт | 12
103 | Материал заказчика | - Переход Ст20 57х4-32х3 | шт | 14
104 | Материал заказчика | - Переход Ст20 57х4-38х3 | шт | 1
105 | Материал заказчика | - Фланец 1-150-16 Ст20 | шт | 2
106 | Материал заказчика | - Фланец 1-150-16-01-1-В-Ст20 | шт | 1
107 | Материал заказчика | - Фланец 1-50-16 Ст20 | шт. | 16
108 | Материал заказчика | - Фланец 1-50-16 Ст20 1 исп. | шт | 150
109 | Материал заказчика | - Фланец 300-10-01-1-В-Ст20 | шт | 1
110 | Материал заказчика | - Фланцы 2-150-16 12Х18Н10Т | шт | 1
111 | Материал заказчика | - Фланцы 2-200-16 12Х18Н10Т | шт | 9
112 | Материал заказчика | - Фланцы 2-300-16 12Х18Н10Т | шт | 8
114 | Материал заказчика | - Лист 10мм. Ст.3 | т | 0.72911
115 | Материал заказчика | - Лист 3мм. Ст.3 | т | 0.21878
116 | Материал заказчика | - Лист 6мм. Ст.3 | т | 0.43757
117 | Материал заказчика | - Уголок 75х75х6 Ст20 | т | 0.028442
118 | Материал заказчика | - Швеллер 20 Ст20 | т | 0.018989
120 | Материал заказчика | - 30с41нж Ду50 Ру16 с КОФ | компл. | 75
121 | Материал заказчика | - 30с41нж Ду80 Ру16 с КОФ | компл. | 1
123 | Материал заказчика | - Труба 159х6 Ст20 | м.п. | 17.922
124 | Материал заказчика | - Труба 219х7 Ст20 | м.п. | 83.43
125 | Материал заказчика | - Труба 273х8 Ст20 /для гильзы/ | м.п. | 0.5
126 | Материал заказчика | - Труба 325х8 Ст20 | м.п. | 3
127 | Материал заказчика | - Труба 325х8 Ст20 /для опоры/ | м.п. | 10
128 | Материал заказчика | - Труба 530х7 Ст20 | м.п. | 25.75
129 | Материал заказчика | - Труба 57х4 Ст20 | м.п. | 443.518
130 | Материал заказчика | - Труба 630х7 Ст20 | м.п. | 9.27
131 | Материал заказчика | - Труба 89х5 Ст20 | м.п. | 12.875
133 | прайс-лист ООО "Уралхимпокрытие" от 01.04.2022г. | - Мастика "Вента" (РАСХОД ДЛЯ РЕМОНТА 9,1кг на 1м2) Стоимость руб. за 1м2 - 120,10/1,20/7,67=13,05 руб. | кг | 18.2
134 | прайс-лист ООО "Уралхимпокрытие" от 01.04.2022г. | - Светоотражающая мастика "Защита" (РАСХОД ДЛЯ ПРОМЫШЛЕННЫХ ОБЪЕКТОВ 0,6кг на 1 м2) Стоимость за 1кг - 184,80/1,20/7,67=20,08руб. | кг | 1.2
135 | прайс-лист ООО "Уралхимпокрытие" от 01.04.2022г. | Стеклоткань (РАСХОД ДЛЯ РЕМОНТА 1,15м2 на 1м2) Стоимость руб. за 1м2 - 82,20/1,20/7,67=8,93 руб. | м2 | 4.6
Составил: ___________________________Чибдаева Н.Л.