## 11874-ТХ см. 328-23 Перемонта
АО "СНХЗ" | [17 empty] | АО "СНХЗ"
(наименование стройки)
ЛОКАЛЬНАЯ СМЕТА № 328-23
(локальная смета)
на 11874-ТХ см. 328-23 Перемонтаж узла ввода пром.оборотной воды в цех Н-13-14, Перемонтаж узла ввода пром.оборотной воды в цех Н-13-14 | [18 empty] | на 11874-ТХ см. 328-23 Перемонтаж узла ввода пром.оборотной воды в цех Н-13-14, Перемонтаж узла ввода пром.оборотной воды в цех Н-13-14
(наименование работ и затрат, наименование объекта)
| Основание: | проект № 11874-ТХ | [17 empty] | проект № 11874-ТХ
| Сметная стоимость |  | 54.803 | тыс.руб.
| строительных работ |  | 0.957 | тыс.руб.
| монтажных работ |  | 53.846 | тыс.руб.
| Средства на оплату труда |  | 14.683 | тыс.руб.
| Сметная трудоемкость |  | 1024.88 | чел.час
Составлен(а) в текущих (прогнозных) ценах по состоянию на
№ п/п | Обоснование | Наименование работ и затрат |  | Единица измерения | Кол-во | Стоимость единицы, руб. |  |  |  | Общая стоимость, руб. |  |  |  | Т/з осн. раб.на ед. | Т/з осн. раб. Всего | Т/з мех. на ед. | Т/з мех. Всего
[6 empty] | Всего | В том числе |  |  | Всего | В том числе
[7 empty] | Осн.З/п | Эк.Маш | З/пМех |  | Осн.З/п | Эк.Маш | З/пМех
1 | 2 | 3 |  | 4 | 5 | 6 | 7 | 8 | 9 | 10 | 11 | 12 | 13 | 14 | 15 | 16 | 17
Раздел 1. Технологические трубопроводы | [20 empty] | Раздел 1. Технологические трубопроводы
Арматура | [21 empty] | Арматура
1 | ТЕРм12-12-001-12 Приказ Минстроя России от 12.11.14 №703/пр | Арматура фланцевая с ручным приводом или без привода водопроводная на условное давление до 4 МПа, диаметр условного прохода: 150 мм |  | 1 шт. | 1 | 208.85 | 71.62 | 135.8 | 16.82 | 208.85 | 71.62 | 135.8 | 16.82 | 5.89 | 5.89 | 1.03 | 1.03 | [5 empty] | Арматура фланцевая с ручным приводом или без привода водопроводная на условное давление до 4 МПа, диаметр условного прохода: 150 мм
|  | 208,85 = 230,59 - 0,23 x 21,24 - 1,1 x 15,32 | [21 empty] | 208,85 = 230,59 - 0,23 x 21,24 - 1,1 x 15,32
| Технологические трубопроводы | [23 empty] | Технологические трубопроводы
|  |  | Накладные расходы 90% ФОТ (от 101,70) | З/пМех 10: 91.53
|  |  | Сметная прибыль 46% ФОТ (от 101,70) | З/пМех 10: 46.78
2 | данные ОКОи М | Задвижки клиновые с выдвижным шпинделем фланцевые 30с41нж исп. B с КОФ, материал - сталь 20Л, Ру 16 Ду 150 |  | 4: шт.; 5: 1; З/пМех 14: 0; З/пМех 15: 0; З/пМех 16: 0; З/пМех 17: 0 | [5 empty] | Задвижки клиновые с выдвижным шпинделем фланцевые 30с41нж исп. B с КОФ, материал - сталь 20Л, Ру 16 Ду 150
| Материалы для монтажных работ | [23 empty] | Материалы для монтажных работ
3 | ТЕРм12-20-001-35 Приказ Минстроя России от 12.11.14 №703/пр | Добавлять на 1 стык, диаметр трубопровода наружный: до 159 мм |  | 1 стык | 2 | 160.06 | 91.12 | 59.78 | 4.41 | 320.12 | 182.24 | 119.56 | 8.82 | 6.77 | 13.54 | 0.27 | 0.54 | [5 empty] | Добавлять на 1 стык, диаметр трубопровода наружный: до 159 мм
| Технологические трубопроводы | [23 empty] | Технологические трубопроводы
|  |  | Накладные расходы 90% ФОТ (от 219,72) | З/пМех 10: 197.75
|  |  | Сметная прибыль 46% ФОТ (от 219,72) | З/пМех 10: 101.07
4 | ТЕРм12-12-001-05 Приказ Минстроя России от 12.11.14 №703/пр | Арматура фланцевая с ручным приводом или без привода водопроводная на условное давление до 4 МПа, диаметр условного прохода: 32 мм |  | 1 шт. | 1 | 39.69 | 38.91 |  |  | 39.69 | 38.91 |  |  | 3.2 | 3.2 | 0 | 0 | [5 empty] | Арматура фланцевая с ручным приводом или без привода водопроводная на условное давление до 4 МПа, диаметр условного прохода: 32 мм
|  | 39,69 = 41,83 - 0,04 x 21,24 - 0,084 x 15,32 | [21 empty] | 39,69 = 41,83 - 0,04 x 21,24 - 0,084 x 15,32
| Технологические трубопроводы | [23 empty] | Технологические трубопроводы
|  |  | Накладные расходы 90% ФОТ (от 44,75) | З/пМех 10: 40.28
|  |  | Сметная прибыль 46% ФОТ (от 44,75) | З/пМех 10: 20.59
5 | данные ОКОиМ | Клапан запорный фланцевый 15с65нж с КОФ исп. В, материал - сталь 25Л, Ру 16 Ду 32 |  | 4: шт.; 5: 1; З/пМех 14: 0; З/пМех 15: 0; З/пМех 16: 0; З/пМех 17: 0 | [5 empty] | Клапан запорный фланцевый 15с65нж с КОФ исп. В, материал - сталь 25Л, Ру 16 Ду 32
| Материалы для монтажных работ | [23 empty] | Материалы для монтажных работ
6 | ТЕРм12-20-001-28 Приказ Минстроя России от 12.11.14 №703/пр | Добавлять на 1 стык, диаметр трубопровода наружный: до 38 мм |  | 1 стык | 2 | 59.31 | 40.47 | 16.61 | 1.63 | 118.62 | 80.94 | 33.22 | 3.26 | 3.05 | 6.1 | 0.1 | 0.2 | [5 empty] | Добавлять на 1 стык, диаметр трубопровода наружный: до 38 мм
| Технологические трубопроводы | [23 empty] | Технологические трубопроводы
|  |  | Накладные расходы 90% ФОТ (от 96,83) | З/пМех 10: 87.15
|  |  | Сметная прибыль 46% ФОТ (от 96,83) | З/пМех 10: 44.54
Трубы, детали трубопроводов и материалы | [21 empty] | Трубы, детали трубопроводов и материалы
7 | ТЕРм12-20-001-19 Приказ Минстроя России от 12.11.14 №703/пр | Трубопроводы в помещениях или на открытых площадках, монтируемые из труб и готовых деталей, на условное давление не более 2,5 МПа, диаметр трубопровода наружный: до 630 мм |  | 1 м | 31.1 | 229.6 | 32.97 | 179.59 | 13.68 | 7140.56 | 1025.37 | 5585.25 | 425.45 | 2.84 | 88.32 | 0.88 | 27.37 | [5 empty] | Трубопроводы в помещениях или на открытых площадках, монтируемые из труб и готовых деталей, на условное давление не более 2,5 МПа, диаметр трубопровода наружный: до 630 мм
|  | Объем=23+4*0,9426+4*0,4713+2*0,61+2*0,61 | [23 empty] | Объем=23+4*0,9426+4*0,4713+2*0,61+2*0,61
| Технологические трубопроводы | [23 empty] | Технологические трубопроводы
|  |  | Накладные расходы 90% ФОТ (от 1 668,45) | З/пМех 10: 1501.61
|  |  | Сметная прибыль 46% ФОТ (от 1 668,45) | З/пМех 10: 767.49
8 | ТССЦ-103-0238 Приказ Минстроя России от 28.02.17 №581/пр | Трубы стальные электросварные прямошовные и спирально-шовные группы А и Б с сопротивлением по разрыву 38 кгс/мм2, наружный диаметр: 630 мм, толщина стенки 10 мм |  | 4: м; 5: 23; З/пМех 14: 0; З/пМех 15: 0; З/пМех 16: 0; З/пМех 17: 0 | [5 empty] | Трубы стальные электросварные прямошовные и спирально-шовные группы А и Б с сопротивлением по разрыву 38 кгс/мм2, наружный диаметр: 630 мм, толщина стенки 10 мм
| Материалы для монтажных работ | [23 empty] | Материалы для монтажных работ
9 | ТССЦ-507-2100 Приказ Минстроя России от 01.06.16 №380/пр | Отводы 90 град. с радиусом кривизны R=1 Ду на Ру до 16 МПа (160 кгс/см2), диаметром условного прохода: 600 мм, наружным диаметром 630 мм, толщиной стенки 10 мм |  | 4: шт.; 5: 4; З/пМех 14: 0; З/пМех 15: 0; З/пМех 16: 0; З/пМех 17: 0 | [5 empty] | Отводы 90 град. с радиусом кривизны R=1 Ду на Ру до 16 МПа (160 кгс/см2), диаметром условного прохода: 600 мм, наружным диаметром 630 мм, толщиной стенки 10 мм
| Материалы для монтажных работ | [23 empty] | Материалы для монтажных работ
10 | ТССЦ-507-2137 Приказ Минстроя России от 01.06.16 №380/пр | Отводы 90 град. на Ру до 16 МПа (160 кгс/см2) с радиусом кривизны R=1 Ду, трубы электросварные, диаметром условного прохода: 600 мм, наружным диаметром 630 мм, толщиной стенки 10 мм |  | 4: шт.; 5: 4; З/пМех 14: 0; З/пМех 15: 0; З/пМех 16: 0; З/пМех 17: 0 | [5 empty] | Отводы 90 град. на Ру до 16 МПа (160 кгс/см2) с радиусом кривизны R=1 Ду, трубы электросварные, диаметром условного прохода: 600 мм, наружным диаметром 630 мм, толщиной стенки 10 мм
| Материалы для монтажных работ | [23 empty] | Материалы для монтажных работ
11 | материал заказчика | Отвод 90-630х10,0 материал - сталь В20 ГОСТ 17375-2001 |  | 4: шт.; 5: 4; З/пМех 14: 0; З/пМех 15: 0; З/пМех 16: 0; З/пМех 17: 0 | [9 empty] | Отвод 90-630х10,0 материал - сталь В20 ГОСТ 17375-2001
| Материалы для монтажных работ | [26 empty] | Материалы для монтажных работ
12 | материал заказчика | Отвод 45-630х10,0 материал - сталь В20 ГОСТ 17375-2001 |  | 4: шт.; 5: 4; З/пМех 14: 0; З/пМех 15: 0; З/пМех 16: 0; З/пМех 17: 0 | [9 empty] | Отвод 45-630х10,0 материал - сталь В20 ГОСТ 17375-2001
| Материалы для монтажных работ | [26 empty] | Материалы для монтажных работ
11 | материал заказчика | Переход концентрический К 711х12,5-610х12,5, исп. 1 сталь В20 ГОСТ 17378-2001 |  | 4: шт.; 5: 2; З/пМех 14: 0; З/пМех 15: 0; З/пМех 16: 0; З/пМех 17: 0 | [5 empty] | Переход концентрический К 711х12,5-610х12,5, исп. 1 сталь В20 ГОСТ 17378-2001
| Материалы для монтажных работ | [23 empty] | Материалы для монтажных работ
12 | материал заказчика | Переход концентрический К 813х12,5-610х12,5, исп. 1 сталь В20 ГОСТ 17378-2001 |  | 4: шт.; 5: 2; З/пМех 14: 0; З/пМех 15: 0; З/пМех 16: 0; З/пМех 17: 0 | [5 empty] | Переход концентрический К 813х12,5-610х12,5, исп. 1 сталь В20 ГОСТ 17378-2001
| Материалы для монтажных работ | [23 empty] | Материалы для монтажных работ
13 | ТЕРм12-20-001-42 Приказ Минстроя России от 12.11.14 №703/пр | Добавлять на 1 стык, диаметр трубопровода наружный: до 630 мм |  | 1 стык | 20 | 601.72 | 287.96 | 252.61 | 18.45 | 12034.4 | 5759.2 | 5052.2 | 369 | 21.7 | 434 | 1.13 | 22.6 | [5 empty] | Добавлять на 1 стык, диаметр трубопровода наружный: до 630 мм
|  | Объем=4*2+4*2+2+2 | [23 empty] | Объем=4*2+4*2+2+2
| Технологические трубопроводы | [23 empty] | Технологические трубопроводы
|  |  | Накладные расходы 90% ФОТ (от 7 047,43) | З/пМех 10: 6342.69
|  |  | Сметная прибыль 46% ФОТ (от 7 047,43) | З/пМех 10: 3241.82
14 | ТЕРм12-20-001-43 Приказ Минстроя России от 12.11.14 №703/пр | Добавлять на 1 стык, диаметр трубопровода наружный: до 820 мм |  | 1 стык | 4 | 830.96 | 370.71 | 360.94 | 28.41 | 3323.84 | 1482.84 | 1443.76 | 113.64 | 28.32 | 113.28 | 1.74 | 6.96 | [5 empty] | Добавлять на 1 стык, диаметр трубопровода наружный: до 820 мм
|  | Объем=2+2 | [23 empty] | Объем=2+2
| Технологические трубопроводы | [23 empty] | Технологические трубопроводы
|  |  | Накладные расходы 90% ФОТ (от 1 835,96) | З/пМех 10: 1652.36
|  |  | Сметная прибыль 46% ФОТ (от 1 835,96) | З/пМех 10: 844.54
15 | ТЕРм12-20-001-42 Приказ Минстроя России от 12.11.14 №703/пр по схеме | Добавлять на 1 стык, диаметр трубопровода наружный: до 630 мм |  | 1 стык | 2 | 601.72 | 287.96 | 252.61 | 18.45 | 1203.44 | 575.92 | 505.22 | 36.9 | 21.7 | 43.4 | 1.13 | 2.26 | [5 empty] | Добавлять на 1 стык, диаметр трубопровода наружный: до 630 мм
| Технологические трубопроводы | [23 empty] | Технологические трубопроводы
|  |  | Накладные расходы 90% ФОТ (от 704,75) | З/пМех 10: 634.28
|  |  | Сметная прибыль 46% ФОТ (от 704,75) | З/пМех 10: 324.19
16 | ТЕРм12-20-001-12 Приказ Минстроя России от 12.11.14 №703/пр | Трубопроводы в помещениях или на открытых площадках, монтируемые из труб и готовых деталей, на условное давление не более 2,5 МПа, диаметр трубопровода наружный: до 159 мм |  | 1 м | 2.71 | 94.93 | 13.38 | 80.36 | 5.32 | 257.26 | 36.26 | 217.78 | 14.42 | 1.18 | 3.2 | 0.35 | 0.95 | [5 empty] | Трубопроводы в помещениях или на открытых площадках, монтируемые из труб и готовых деталей, на условное давление не более 2,5 МПа, диаметр трубопровода наружный: до 159 мм
|  | Объем=2+2*0,35348 | [23 empty] | Объем=2+2*0,35348
| Технологические трубопроводы | [23 empty] | Технологические трубопроводы
|  |  | Накладные расходы 90% ФОТ (от 58,28) | З/пМех 10: 52.45
|  |  | Сметная прибыль 46% ФОТ (от 58,28) | З/пМех 10: 26.81
17 | ТССЦ-103-0177 Приказ Минстроя России от 01.06.16 №380/пр | Трубы стальные электросварные прямошовные со снятой фаской из стали марок БСт2кп-БСт4кп и БСт2пс-БСт4пс наружный диаметр: 159 мм, толщина стенки 5 мм |  | 4: м; 5: 2; З/пМех 14: 0; З/пМех 15: 0; З/пМех 16: 0; З/пМех 17: 0 | [5 empty] | Трубы стальные электросварные прямошовные со снятой фаской из стали марок БСт2кп-БСт4кп и БСт2пс-БСт4пс наружный диаметр: 159 мм, толщина стенки 5 мм
| Материалы для монтажных работ | [23 empty] | Материалы для монтажных работ
18 | данные ОКОиМ | Отвод 90-159х4,0 материал - сталь В20 ГОСТ 17375-2001 |  | 4: шт.; 5: 2; З/пМех 14: 0; З/пМех 15: 0; З/пМех 16: 0; З/пМех 17: 0 | [5 empty] | Отвод 90-159х4,0 материал - сталь В20 ГОСТ 17375-2001
| Материалы для монтажных работ | [23 empty] | Материалы для монтажных работ
19 | ТЕРм12-20-001-35 Приказ Минстроя России от 12.11.14 №703/пр | Добавлять на 1 стык, диаметр трубопровода наружный: до 159 мм |  | 1 стык | 4 | 160.06 | 91.12 | 59.78 | 4.41 | 640.24 | 364.48 | 239.12 | 17.64 | 6.77 | 27.08 | 0.27 | 1.08 | [5 empty] | Добавлять на 1 стык, диаметр трубопровода наружный: до 159 мм
|  | Объем=2*2 | [23 empty] | Объем=2*2
| Технологические трубопроводы | [23 empty] | Технологические трубопроводы
|  |  | Накладные расходы 90% ФОТ (от 439,44) | З/пМех 10: 395.5
|  |  | Сметная прибыль 46% ФОТ (от 439,44) | З/пМех 10: 202.14
20 | ТЕРм12-20-001-35 Приказ Минстроя России от 12.11.14 №703/пр по схеме | Добавлять на 1 стык, диаметр трубопровода наружный: до 159 мм |  | 1 стык | 2 | 160.06 | 91.12 | 59.78 | 4.41 | 320.12 | 182.24 | 119.56 | 8.82 | 6.77 | 13.54 | 0.27 | 0.54 | [5 empty] | Добавлять на 1 стык, диаметр трубопровода наружный: до 159 мм
| Технологические трубопроводы | [23 empty] | Технологические трубопроводы
|  |  | Накладные расходы 90% ФОТ (от 219,72) | З/пМех 10: 197.75
|  |  | Сметная прибыль 46% ФОТ (от 219,72) | З/пМех 10: 101.07
21 | ТЕРм12-20-001-10 Приказ Минстроя России от 12.11.14 №703/пр | Трубопроводы в помещениях или на открытых площадках, монтируемые из труб и готовых деталей, на условное давление не более 2,5 МПа, диаметр трубопровода наружный: до 108 мм |  | 1 м | 3.94 | 71.69 | 10.44 | 60.71 | 3.95 | 282.46 | 41.13 | 239.2 | 15.56 | 0.91 | 3.59 | 0.26 | 1.02 | [5 empty] | Трубопроводы в помещениях или на открытых площадках, монтируемые из труб и готовых деталей, на условное давление не более 2,5 МПа, диаметр трубопровода наружный: до 108 мм
|  | Объем=3+4*0,23565 | [23 empty] | Объем=3+4*0,23565
| Технологические трубопроводы | [23 empty] | Технологические трубопроводы
|  |  | Накладные расходы 90% ФОТ (от 65,19) | З/пМех 10: 58.67
|  |  | Сметная прибыль 46% ФОТ (от 65,19) | З/пМех 10: 29.99
22 | ТССЦ-103-0160 Приказ Минстроя России от 01.06.16 №380/пр | Трубы стальные электросварные прямошовные со снятой фаской из стали марок БСт2кп-БСт4кп и БСт2пс-БСт4пс наружный диаметр: 108 мм, толщина стенки 3,5 мм |  | 4: м; 5: 3; З/пМех 14: 0; З/пМех 15: 0; З/пМех 16: 0; З/пМех 17: 0 | [5 empty] | Трубы стальные электросварные прямошовные со снятой фаской из стали марок БСт2кп-БСт4кп и БСт2пс-БСт4пс наружный диаметр: 108 мм, толщина стенки 3,5 мм
| Материалы для монтажных работ | [23 empty] | Материалы для монтажных работ
23 | данные ОКОиМ | Отвод 90-108х4,0 ГОСТ 17375-2001 |  | 4: шт.; 5: 4; З/пМех 14: 0; З/пМех 15: 0; З/пМех 16: 0; З/пМех 17: 0 | [5 empty] | Отвод 90-108х4,0 ГОСТ 17375-2001
| Материалы для монтажных работ | [23 empty] | Материалы для монтажных работ
24 | ТЕРм12-20-001-33 Приказ Минстроя России от 12.11.14 №703/пр | Добавлять на 1 стык, диаметр трубопровода наружный: до 108 мм |  | 1 стык | 8 | 113.86 | 67.54 | 40.84 | 3.27 | 910.88 | 540.32 | 326.72 | 26.16 | 5.09 | 40.72 | 0.2 | 1.6 | [5 empty] | Добавлять на 1 стык, диаметр трубопровода наружный: до 108 мм
|  | Объем=4*2 | [23 empty] | Объем=4*2
| Технологические трубопроводы | [23 empty] | Технологические трубопроводы
|  |  | Накладные расходы 90% ФОТ (от 651,45) | З/пМех 10: 586.31
|  |  | Сметная прибыль 46% ФОТ (от 651,45) | З/пМех 10: 299.67
25 | ТЕРм12-20-001-33 Приказ Минстроя России от 12.11.14 №703/пр по схеме | Добавлять на 1 стык, диаметр трубопровода наружный: до 108 мм |  | 1 стык | 2 | 113.86 | 67.54 | 40.84 | 3.27 | 227.72 | 135.08 | 81.68 | 6.54 | 5.09 | 10.18 | 0.2 | 0.4 | [5 empty] | Добавлять на 1 стык, диаметр трубопровода наружный: до 108 мм
| Технологические трубопроводы | [23 empty] | Технологические трубопроводы
|  |  | Накладные расходы 90% ФОТ (от 162,86) | З/пМех 10: 146.57
|  |  | Сметная прибыль 46% ФОТ (от 162,86) | З/пМех 10: 74.92
26 | ТЕРм12-20-001-05 Приказ Минстроя России от 12.11.14 №703/пр | Трубопроводы в помещениях или на открытых площадках, монтируемые из труб и готовых деталей, на условное давление не более 2,5 МПа, диаметр трубопровода наружный: до 38 мм |  | 1 м | 0.15 | 46.62 | 6.65 | 39.79 | 2.4 | 6.99 | 1 | 5.97 | 0.36 | 0.58 | 0.09 | 0.16 | 0.02 | [5 empty] | Трубопроводы в помещениях или на открытых площадках, монтируемые из труб и готовых деталей, на условное давление не более 2,5 МПа, диаметр трубопровода наружный: до 38 мм
| Технологические трубопроводы | [23 empty] | Технологические трубопроводы
|  |  | Накладные расходы 90% ФОТ (от 1,56) | З/пМех 10: 1.4
|  |  | Сметная прибыль 46% ФОТ (от 1,56) | З/пМех 10: 0.72
27 | ТССЦ-103-0134 Приказ Минстроя России от 01.06.16 №380/пр применит. труба ф 38х3,0 | Трубы стальные электросварные прямошовные со снятой фаской из стали марок БСт2кп-БСт4кп и БСт2пс-БСт4пс наружный диаметр: 40 мм, толщина стенки 3 мм |  | 4: м; 5: 0.15; 6: 27.23; З/пМех 10: 4.08; З/пМех 14: 0; З/пМех 15: 0; З/пМех 16: 0; З/пМех 17: 0 | [5 empty] | Трубы стальные электросварные прямошовные со снятой фаской из стали марок БСт2кп-БСт4кп и БСт2пс-БСт4пс наружный диаметр: 40 мм, толщина стенки 3 мм
| Технологические трубопроводы | [23 empty] | Технологические трубопроводы
28 | к вентилю 15с65нж | Заглушка фланцевая 1-32-4,0, материал-сталь 20 АТК 24.200.02-90 |  | 4: шт.; 5: 1; З/пМех 14: 0; З/пМех 15: 0; З/пМех 16: 0; З/пМех 17: 0 | [5 empty] | Заглушка фланцевая 1-32-4,0, материал-сталь 20 АТК 24.200.02-90
| Технологические трубопроводы | [23 empty] | Технологические трубопроводы
29 | прайс-лист | Опора трубчатая крутоизогнутых отводов 630-ТО-А2 - Ст20 - ОСТ 36-146-88 |  | 4: шт.; 5: 2; З/пМех 14: 0; З/пМех 15: 0; З/пМех 16: 0; З/пМех 17: 0 | [5 empty] | Опора трубчатая крутоизогнутых отводов 630-ТО-А2 - Ст20 - ОСТ 36-146-88
| Материалы для монтажных работ | [23 empty] | Материалы для монтажных работ
30 | прайс-лист | Опора корпусная приварная 630-КП-А-12-Ст20 - ОСТ 36-146-88 |  | 4: шт.; 5: 2; З/пМех 14: 0; З/пМех 15: 0; З/пМех 16: 0; З/пМех 17: 0 | [5 empty] | Опора корпусная приварная 630-КП-А-12-Ст20 - ОСТ 36-146-88
| Материалы для монтажных работ | [23 empty] | Материалы для монтажных работ
31 | прайс-лист | Опора корпусная приварная 159-КП-А-11-Ст20 - ОСТ 36-146-88 |  | 4: шт.; 5: 2; З/пМех 14: 0; З/пМех 15: 0; З/пМех 16: 0; З/пМех 17: 0 | [5 empty] | Опора корпусная приварная 159-КП-А-11-Ст20 - ОСТ 36-146-88
| Материалы для монтажных работ | [23 empty] | Материалы для монтажных работ
демонтажные работы | [21 empty] | демонтажные работы
32 | ТЕРм12-01-002-20 Приказ Минстроя России от 12.11.14 №703/пр применит. труба ф 700 | Трубопровод в помещениях или на открытых площадках в пределах цехов, монтируемый из готовых узлов, на условное давление не более 2,5 МПа, диаметр труб наружный: 820 мм |  | 100 м трубопровода | 0.38 | 5401.3 | 1817.92 | 3583.38 | 226.66 | 2052.49 | 690.81 | 1361.68 | 86.13 | 149.5 | 56.81 | 14.68 | 5.58 | [5 empty] | Трубопровод в помещениях или на открытых площадках в пределах цехов, монтируемый из готовых узлов, на условное давление не более 2,5 МПа, диаметр труб наружный: 820 мм
|  | Объем=38 / 100 | [23 empty] | Объем=38 / 100
| Приказ от 08.08.2022 № 648/пр п.145 табл.3 | Демонтаж оборудования, не пригодного для дальнейшего использования (предназначено в лом), с разборкой и резкой на части ОЗП=0,5; ЭМ=0,5 к расх.; ЗПМ=0,5; МАТ=0 к расх.; ТЗ=0,5; ТЗМ=0,5 | [26 empty] | Демонтаж оборудования, не пригодного для дальнейшего использования (предназначено в лом), с разборкой и резкой на части ОЗП=0,5; ЭМ=0,5 к расх.; ЗПМ=0,5; МАТ=0 к расх.; ТЗ=0,5; ТЗМ=0,5
| Технологические трубопроводы | [23 empty] | Технологические трубопроводы
|  |  | Накладные расходы 90% ФОТ (от 893,48) | З/пМех 10: 804.13
|  |  | Сметная прибыль 46% ФОТ (от 893,48) | З/пМех 10: 411
33 | ТЕРм12-01-002-10 Приказ Минстроя России от 12.11.14 №703/пр | Трубопровод в помещениях или на открытых площадках в пределах цехов, монтируемый из готовых узлов, на условное давление не более 2,5 МПа, диаметр труб наружный: 108 мм |  | 100 м трубопровода | 0.08 | 2461.52 | 638.4 | 1823.12 | 132.14 | 196.92 | 51.07 | 145.85 | 10.57 | 52.5 | 4.2 | 8.525 | 0.68 | [5 empty] | Трубопровод в помещениях или на открытых площадках в пределах цехов, монтируемый из готовых узлов, на условное давление не более 2,5 МПа, диаметр труб наружный: 108 мм
|  | Объем=8 / 100 | [23 empty] | Объем=8 / 100
| Приказ от 08.08.2022 № 648/пр п.145 табл.3 | Демонтаж оборудования, не пригодного для дальнейшего использования (предназначено в лом), с разборкой и резкой на части ОЗП=0,5; ЭМ=0,5 к расх.; ЗПМ=0,5; МАТ=0 к расх.; ТЗ=0,5; ТЗМ=0,5 | [26 empty] | Демонтаж оборудования, не пригодного для дальнейшего использования (предназначено в лом), с разборкой и резкой на части ОЗП=0,5; ЭМ=0,5 к расх.; ЗПМ=0,5; МАТ=0 к расх.; ТЗ=0,5; ТЗМ=0,5
| Технологические трубопроводы | [23 empty] | Технологические трубопроводы
|  |  | Накладные расходы 90% ФОТ (от 70,89) | З/пМех 10: 63.8
|  |  | Сметная прибыль 46% ФОТ (от 70,89) | З/пМех 10: 32.61
34 | ТЕРм12-12-001-19 Приказ Минстроя России от 12.11.14 №703/пр | Арматура фланцевая с ручным приводом или без привода водопроводная на условное давление до 4 МПа, диаметр условного прохода: 600 мм |  | 1 шт. | 2 | 317.34 | 93.46 | 223.88 | 25.62 | 634.68 | 186.92 | 447.76 | 51.24 | 7.686 | 15.37 | 1.569 | 3.14 | [5 empty] | Арматура фланцевая с ручным приводом или без привода водопроводная на условное давление до 4 МПа, диаметр условного прохода: 600 мм
| Приказ от 08.08.2022 № 648/пр п.145 табл.3 | Демонтаж оборудования, не пригодного для дальнейшего использования (предназначено в лом), без разборки и резки ОЗП=0,3; ЭМ=0,3 к расх.; ЗПМ=0,3; МАТ=0 к расх.; ТЗ=0,3; ТЗМ=0,3 | [26 empty] | Демонтаж оборудования, не пригодного для дальнейшего использования (предназначено в лом), без разборки и резки ОЗП=0,3; ЭМ=0,3 к расх.; ЗПМ=0,3; МАТ=0 к расх.; ТЗ=0,3; ТЗМ=0,3
| Технологические трубопроводы | [23 empty] | Технологические трубопроводы
|  |  | Накладные расходы 90% ФОТ (от 273,89) | З/пМех 10: 246.5
|  |  | Сметная прибыль 46% ФОТ (от 273,89) | З/пМех 10: 125.99
Итого прямые затраты по разделу в базисных ценах |  |  |  | З/пМех 10: 29923.36; Осн.З/п 11: 11446.35; Эк.Маш 12: 16060.33; З/пМех 13: 1211.33; З/пМех 15: 882.51; З/пМех 17: 75.97 | [12 empty] | Итого прямые затраты по разделу в базисных ценах
Итого прямые затраты по разделу с учетом коэффициентов к итогам |  |  |  | З/пМех 10: 34049.36; Осн.З/п 11: 13163.3; Эк.Маш 12: 18469.38; З/пМех 13: 1393.03; З/пМех 15: 1014.89; З/пМех 17: 87.37 | [12 empty] | Итого прямые затраты по разделу с учетом коэффициентов к итогам
Накладные расходы |  |  |  | З/пМех 10: 13100.7 | [12 empty] | Накладные расходы
Сметная прибыль |  |  |  | З/пМех 10: 6695.91 | [12 empty] | Сметная прибыль
Итого по разделу 1 Технологические трубопроводы |  |  |  | З/пМех 10: 53845.97; З/пМех 15: 1014.89; З/пМех 17: 87.37 | [12 empty] | Итого по разделу 1 Технологические трубопроводы
Раздел 2. Строительные работы | [20 empty] | Раздел 2. Строительные работы
35 | ТЕР13-03-002-04 Приказ Минстроя России от 12.11.14 №703/пр | Огрунтовка металлических поверхностей за один раз: грунтовкой ГФ-021 |  | 100 м2 окрашиваемой поверхности | 0.4752 | 649.02 | 142.94 | 17.54 | 0.24 | 308.41 | 67.93 | 8.34 | 0.11 | 10.62 | 5.05 | 0.02 | 0.01 | [5 empty] | Огрунтовка металлических поверхностей за один раз: грунтовкой ГФ-021
|  | Объем=(21,8+0,5+23,7+0,5+1+0,02) / 100 | [23 empty] | Объем=(21,8+0,5+23,7+0,5+1+0,02) / 100
|  | в 2 слоя ПЗ=2 (ОЗП=2; ЭМ=2 к расх.; ЗПМ=2; МАТ=2 к расх.; ТЗ=2; ТЗМ=2) | [26 empty] | в 2 слоя ПЗ=2 (ОЗП=2; ЭМ=2 к расх.; ЗПМ=2; МАТ=2 к расх.; ТЗ=2; ТЗМ=2)
| Защита строительных конструкций и оборудования от коррозии | [23 empty] | Защита строительных конструкций и оборудования от коррозии
|  |  | Накладные расходы 94% ФОТ (от 78,25) | З/пМех 10: 73.56
|  |  | Сметная прибыль 51% ФОТ (от 78,25) | З/пМех 10: 39.91
36 | ТЕР13-03-004-26 Приказ Минстроя России от 12.11.14 №703/пр | Окраска металлических огрунтованных поверхностей: эмалью ПФ-115 |  | 100 м2 окрашиваемой поверхности | 0.4752 | 940.22 | 87.86 | 11.74 | 0.24 | 446.79 | 41.75 | 5.58 | 0.11 | 7.66 | 3.64 | 0.02 | 0.01 | [5 empty] | Окраска металлических огрунтованных поверхностей: эмалью ПФ-115
|  | в 2 слоя ПЗ=2 (ОЗП=2; ЭМ=2 к расх.; ЗПМ=2; МАТ=2 к расх.; ТЗ=2; ТЗМ=2) | [26 empty] | в 2 слоя ПЗ=2 (ОЗП=2; ЭМ=2 к расх.; ЗПМ=2; МАТ=2 к расх.; ТЗ=2; ТЗМ=2)
| Защита строительных конструкций и оборудования от коррозии | [23 empty] | Защита строительных конструкций и оборудования от коррозии
|  |  | Накладные расходы 94% ФОТ (от 48,14) | З/пМех 10: 45.25
|  |  | Сметная прибыль 51% ФОТ (от 48,14) | З/пМех 10: 24.55
Итого прямые затраты по разделу в базисных ценах |  |  |  | З/пМех 10: 755.2; Осн.З/п 11: 109.68; Эк.Маш 12: 13.92; З/пМех 13: 0.22; З/пМех 15: 8.69; З/пМех 17: 0.02 | [12 empty] | Итого прямые затраты по разделу в базисных ценах
Итого прямые затраты по разделу с учетом коэффициентов к итогам |  |  |  | З/пМех 10: 773.74; Осн.З/п 11: 126.13; Эк.Маш 12: 16.01; З/пМех 13: 0.25; З/пМех 15: 9.99; З/пМех 17: 0.02 | [12 empty] | Итого прямые затраты по разделу с учетом коэффициентов к итогам
Накладные расходы |  |  |  | З/пМех 10: 118.8 | [12 empty] | Накладные расходы
Сметная прибыль |  |  |  | З/пМех 10: 64.45 | [12 empty] | Сметная прибыль
Итого по разделу 2 Строительные работы |  |  |  | З/пМех 10: 956.99; З/пМех 15: 9.99; З/пМех 17: 0.02 | [12 empty] | Итого по разделу 2 Строительные работы
Итого прямые затраты по смете в базисных ценах |  |  |  | З/пМех 10: 30678.56; Осн.З/п 11: 11556.03; Эк.Маш 12: 16074.25; З/пМех 13: 1211.55; З/пМех 15: 891.2; З/пМех 17: 75.99 | [13 empty] | Итого прямые затраты по смете в базисных ценах
Итого прямые затраты по смете с учетом коэффициентов к итогам |  |  |  | З/пМех 10: 34823.1; Осн.З/п 11: 13289.43; Эк.Маш 12: 18485.39; З/пМех 13: 1393.28; З/пМех 15: 1024.88; З/пМех 17: 87.39 | [13 empty] | Итого прямые затраты по смете с учетом коэффициентов к итогам
Накладные расходы |  |  |  | З/пМех 10: 13219.5 | [13 empty] | Накладные расходы
Сметная прибыль |  |  |  | З/пМех 10: 6760.36 | [13 empty] | Сметная прибыль
ВСЕГО по смете |  |  |  | З/пМех 10: 54802.96; З/пМех 15: 1024.88; З/пМех 17: 87.39 | [13 empty] | ВСЕГО по смете
Составил: ____________________________ Котельникова А.М.
[должность, подпись (инициалы, фамилия)]
Проверил: ____________________________ Степанова Г.Ф.
[должность, подпись (инициалы, фамилия)]