## ЛСР 17 граф
СОГЛАСОВАНО: | [11 empty] | УТВЕРЖДАЮ:
_________________ | [11 empty] | _________________
" _____ " ________________ 2022 г. | [11 empty] | "____" ______________2022 г.
(наименование стройки)
ЛОКАЛЬНЫЙ СМЕТНЫЙ РАСЧЕТ № 89-1-24
|  | на | Расчистка охранной зоны ВЛ-110кВ НСт. ТЭЦ-ГПП-2 (от опоры №52 до опоры №53) от деревьев и кустарников
Цех ЭиРЭ
Основание: Дефектная ведомость №21
|  |  | Сметная стоимость строительных работ _______________________________________________________________________________________________ | [5 empty] | ___________________________19,974 |  | тыс. руб.
|  |  | Средства на оплату труда _______________________________________________________________________________________________ | [5 empty] | ___________________________7,307 |  | тыс. руб.
|  |  | Сметная трудоемкость _______________________________________________________________________________________________ | [5 empty] | _______________________________________________________________________________________________686,35 |  | чел.час
Составлена в текущих ценах по состоянию на 2001г.______________
№ пп | Обосно- вание | Наименование | Ед. изм. | Кол. | Стоимость единицы, руб. |  |  |  | Общая стоимость, руб. |  |  |  | Т/з осн. раб.на ед. | Т/з осн. раб. Всего | Т/з мех. на ед. | Т/з мех. Всего
[5 empty] | Всего | В том числе |  |  | Всего | В том числе
[6 empty] | Осн.З/п | Эк.Маш | З/пМех |  | Осн.З/п | Эк.Маш | З/пМех
1 | 2 | 3 | 4 | 5 | 6 | 7 | 8 | 9 | 10 | 11 | 12 | 13 | 14 | 15 | 16 | 17
Раздел 1. Расчистка охранной зоны ВЛ-110кВ НСт. ТЭЦ-ГПП-2 (от опоры №52 до опоры №53) от деревьев и кустарников
1 | ТЕРр68-3-1 Приказ Минстроя России от 12.11.14 №703/пр | Валка деревьев в городских условиях: (липа, сосна, кедр, тополь) диаметром до 300 мм/прим. Благоустройство (ремонтно-строительные): НР (5496,39 руб.): 102% от ФОТ (5388,62 руб.) СП (2909,85 руб.): 54% от ФОТ (5388,62 руб.) | 1 складочный м3 кряжей | 197,82 3,14*0,1*0,1*10*630 | 36.77 | 27.24 | 9.53 |  | 7273.84 | 5388.62 | 1885.22 |  | 2.57 | 508.4
2 | ТЕР01-02-119-02 Приказ Минстроя России от 12.11.14 №703/пр | Расчистка площадей от кустарника и мелколесья вручную: при средней поросли (Приказ от 04.08.2020 № 421/пр п.58б При применении сметных норм, включенных в сборники ГЭСН (ФЕР, ТЕР), аналогичных технологическим процессам в новом строительстве, в том числе по возведению новых конструктивных элементов ОЗП=1,15; ЭМ=1,25 к расх.; ЗПМ=1,25; ТЗ=1,15; ТЗМ=1,25) Земляные работы, выполняемые по другим видам работ (подготовительным, сопутствующим, укрепительным): НР (1707,34 руб.): 89% от ФОТ (1918,36 руб.) СП (668,55 руб.): 41%*0.85 от ФОТ (1918,36 руб.) | 100 м2 | 34,93 3493 / 100 | 54.92 | 54.92 |  |  | 1918.36 | 1918.36 |  |  | 5.0945 | 177.95
Итого прямые затраты по разделу в базисных ценах | [8 empty] | 9192.2 | 7306.98 | 1885.22 |  |  | 686.35
Накладные расходы | [8 empty] | 7203.73
В том числе, справочно:
89% ФОТ (от 1918,36) (Поз. 2) | [8 empty] | 1707.34
102% ФОТ (от 5388,62) (Поз. 1) | [8 empty] | 5496.39
Сметная прибыль | [8 empty] | 3578.4
В том числе, справочно:
41%*0.85 ФОТ (от 1918,36) (Поз. 2) | [8 empty] | 668.55
54% ФОТ (от 5388,62) (Поз. 1) | [8 empty] | 2909.85
Итоги по разделу 1 Расчистка охранной зоны ВЛ-110кВ НСт. ТЭЦ-ГПП-2 (от опоры №52 до опоры №53) от деревьев и кустарников :
Благоустройство (ремонтно-строительные) | [8 empty] | 15680.08 |  |  |  |  | 508.4
Земляные работы, выполняемые по другим видам работ (подготовительным, сопутствующим, укрепительным) | [8 empty] | 4294.25 |  |  |  |  | 177.95
Итого | [8 empty] | 19974.33 |  |  |  |  | 686.35
В том числе:
Машины и механизмы | [8 empty] | 1885.22
ФОТ | [8 empty] | 7306.98
Накладные расходы | [8 empty] | 7203.73
Сметная прибыль | [8 empty] | 3578.4
Итого по разделу 1 Расчистка охранной зоны ВЛ-110кВ НСт. ТЭЦ-ГПП-2 (от опоры №52 до опоры №53) от деревьев и кустарников | [8 empty] | 19974.33 |  |  |  |  | 686.35
ИТОГИ ПО СМЕТЕ:
Итого прямые затраты по смете в базисных ценах | [8 empty] | 9192.2 | 7306.98 | 1885.22 |  |  | 686.35
Накладные расходы | [8 empty] | 7203.73
В том числе, справочно:
89% ФОТ (от 1918,36) (Поз. 2) | [8 empty] | 1707.34
102% ФОТ (от 5388,62) (Поз. 1) | [8 empty] | 5496.39
Сметная прибыль | [8 empty] | 3578.4
В том числе, справочно:
41%*0.85 ФОТ (от 1918,36) (Поз. 2) | [8 empty] | 668.55
54% ФОТ (от 5388,62) (Поз. 1) | [8 empty] | 2909.85
Итоги по смете:
Благоустройство (ремонтно-строительные) | [8 empty] | 15680.08 |  |  |  |  | 508.4
Земляные работы, выполняемые по другим видам работ (подготовительным, сопутствующим, укрепительным) | [8 empty] | 4294.25 |  |  |  |  | 177.95
Итого | [8 empty] | 19974.33 |  |  |  |  | 686.35
В том числе:
Машины и механизмы | [8 empty] | 1885.22
ФОТ | [8 empty] | 7306.98
Накладные расходы | [8 empty] | 7203.73
Сметная прибыль | [8 empty] | 3578.4
ВСЕГО по смете | [8 empty] | 19974.33 |  |  |  |  | 686.35
ПОТРЕБНОЕ КОЛИЧЕСТВО РЕСУРСОВ:
№ п.п | Код ресурса | Наименование | Ед. изм. | Кол-во
Ресурсы подрядчика
Трудозатраты
1 | 1-2-8 | Затраты труда рабочих-строителей (ср 2,8) | чел.-ч | 508.4
2 | 1-3-0 | Затраты труда рабочих-строителей (ср 3) | чел.-ч | 177.95
Машины и механизмы
3 | 331601 | Пила с карбюраторным двигателем | маш.час | 405.53
Составил: ___________________________Собачкина А.А.
(должность, подпись, расшифровка)
Проверил: ___________________________Степанова Г.Ф.
(должность, подпись, расшифровка)