## ЛСР 17 граф
СОГЛАСОВАНО: | [11 empty] | УТВЕРЖДАЮ:
_________________ | [11 empty] | _________________
" _____ " ________________ 2021 г. | [11 empty] | "____" ______________2021 г.
(наименование стройки)
ЛОКАЛЬНЫЙ СМЕТНЫЙ РАСЧЕТ № 2-36-23
|  | на | Чистка колонны поз. 102
Д-4-8-10
Основание: Дефектная ведомость № 302
|  |  | Сметная стоимость _______________________________________________________________________________________________ | [5 empty] | ___________________________31,559 |  | тыс. руб.
|  |  | строительных работ _______________________________________________________________________________________________ | [5 empty] | _______________________________________________________________________________________________1,254 |  | тыс. руб.
|  |  | монтажных работ _______________________________________________________________________________________________ | [5 empty] | _______________________________________________________________________________________________30,305 |  | тыс. руб.
|  |  | Средства на оплату труда _______________________________________________________________________________________________ | [5 empty] | ___________________________12,350 |  | тыс. руб.
|  |  | Сметная трудоемкость _______________________________________________________________________________________________ | [5 empty] | _______________________________________________________________________________________________1223,11 |  | чел.час
Составлен в ценах 2001 года
№ пп | Обосно- вание | Наименование | Ед. изм. | Кол. | Стоимость единицы, руб. |  |  |  | Общая стоимость, руб. |  |  |  | Т/з осн. раб.на ед. | Т/з осн. раб. Всего | Т/з мех. на ед. | Т/з мех. Всего
[5 empty] | Всего | В том числе |  |  | Всего | В том числе
[6 empty] | Осн.З/п | Эк.Маш | З/пМех |  | Осн.З/п | Эк.Маш | З/пМех
1 | 2 | 3 | 4 | 5 | 6 | 7 | 8 | 9 | 10 | 11 | 12 | 13 | 14 | 15 | 16 | 17
Раздел 1. Чистка колонны поз. 102
1 | ТЕРм18-01-066-01 Приказ Минстроя России от 12.11.14 №703/пр | Снятие и установка крышек люков, диаметр до 800 мм /500мм/ Оборудование предприятий химической и нефтеперерабатывающей промышленности: НР (1886,38 руб.): 90% от ФОТ (2095,98 руб.) СП (964,15 руб.): 46% от ФОТ (2095,98 руб.) | 1 шт. | 7 | 274.32 | 260.37 | 8.74 |  | 1920.24 | 1822.59 | 61.18 |  | 22.7 | 158.9
2 | РН61-13-6 Прим. | Ремонт тарелок клапанных диаметр тарелки 2160 мм (в ц. 2001г. ОЗП=16,92; ЭМ=21,28; ЗПМ=16,92; МАТ=19,35) Ремонт технологического оборудования: НР (2483,9 руб.): 90% от ФОТ (2759,89 руб.) СП (1269,55 руб.): 46% от ФОТ (2759,89 руб.) | шт | 3 | 1007.01 | 654.63 | 292.39 | 145.34 | 3021.03 | 1963.89 | 877.17 | 436.02 | 70 | 210
3 | РН61-13-18 Прим. | Ремонт каждой последующей тарелки клапанной диаметр тарелки 2160 мм (в ц. 2001г. ОЗП=16,92; ЭМ=21,28; ЗПМ=16,92; МАТ=19,35) Ремонт технологического оборудования: НР (5981,35 руб.): 90% от ФОТ (6645,94 руб.) СП (3057,13 руб.): 46% от ФОТ (6645,94 руб.) | шт | 27 30-3 | 257.02 | 209.98 | 27.88 | 4.06 | 6939.54 | 5669.46 | 752.76 | 109.62 | 23 | 621
4 | РН61-13-30 прим | Очистка тарелок клапанных диаметр тарелки 2160 мм (в ц. 2001г. ОЗП=16,92; ЭМ=21,28; ЗПМ=16,92; МАТ=19,35) Ремонт технологического оборудования: НР (409,86 руб.): 90% от ФОТ (455,4 руб.) СП (209,48 руб.): 46% от ФОТ (455,4 руб.) | шт. | 30 | 14.36 | 13.2 |  |  | 430.8 | 396 |  |  | 1.4 | 42
Итого прямые затраты по разделу в базисных ценах | [8 empty] | 12311.61 | 9851.94 | 1691.11 | 545.64 |  | 1031.9
Итого прямые затраты по разделу с учетом коэффициентов к итогам | [8 empty] | 14043.07 | 11329.73 | 1944.78 | 627.49 |  | 1186.69
В том числе, справочно:
Стесненные условия ОЗП=15%; ЭМ=15%; ЗПМ=15%; ТЗ=15%; ТЗМ=15% (Поз. 1-4) | [8 empty] | 1731.46 | 1477.79 | 253.67 | 81.85 |  | 154.785
Накладные расходы | [8 empty] | 10761.5
В том числе, справочно:
90% ФОТ (от 11957,22) (Поз. 1-4) | [8 empty] | 10761.5
Сметная прибыль | [8 empty] | 5500.32
В том числе, справочно:
46% ФОТ (от 11957,22) (Поз. 1-4) | [8 empty] | 5500.32
Итого по разделу 1 Чистка колонны поз. 102 | [8 empty] | 30304.89 |  |  |  |  | 1186.69
Раздел 2. Новый Раздел
6 | ТЕР46-08-044-03 Приказ Минстроя России от 12.11.14 №703/пр | Гидроструйная очистка: металлических поверхностей 3,22 = 3,98 - 0,18 x 4,20 Работы по реконструкции зданий и сооружений: усиление и замена существующих конструкций, возведение отдельных конструктивных элементов: НР (404,78 руб.): 103% от ФОТ (392,99 руб.) СП (231,86 руб.): 59% от ФОТ (392,99 руб.) | 1 м2 поверхности | 142 | 3.22 | 2.05 | 1.17 |  | 457.24 | 291.1 | 166.14 |  | 0.19 | 26.98
Уд | 1. 411-0001 | Вода | м3 | 0,18 25,56 | 4.2 |  |  |  | 107.35
Итого прямые затраты по разделу в базисных ценах | [8 empty] | 457.24 | 291.1 | 166.14 |  |  | 26.98
Итого прямые затраты по разделу с учетом коэффициентов к итогам | [8 empty] | 617.28 | 392.99 | 224.29 |  |  | 36.42
В том числе, справочно:
Стесненные условия ОЗП=35%; ЭМ=35%; ЗПМ=35%; ТЗ=35%; ТЗМ=35% (Поз. 6) | [8 empty] | 160.04 | 101.89 | 58.15 |  |  | 9.443
Накладные расходы | [8 empty] | 404.78
В том числе, справочно:
103% ФОТ (от 392,99) (Поз. 6) | [8 empty] | 404.78
Сметная прибыль | [8 empty] | 231.86
В том числе, справочно:
59% ФОТ (от 392,99) (Поз. 6) | [8 empty] | 231.86
Итого по разделу 2 Новый Раздел | [8 empty] | 1253.92 |  |  |  |  | 36.42
ИТОГИ ПО СМЕТЕ:
Итого прямые затраты по смете в базисных ценах | [8 empty] | 12768.85 | 10143.04 | 1857.25 | 545.64 |  | 1058.88
Итого прямые затраты по смете с учетом коэффициентов к итогам | [8 empty] | 14660.35 | 11722.72 | 2169.07 | 627.49 |  | 1223.11
В том числе, справочно:
Стесненные условия ОЗП=15%; ЭМ=15%; ЗПМ=15%; ТЗ=15%; ТЗМ=15% (Поз. 1-4) | [8 empty] | 1731.46 | 1477.79 | 253.67 | 81.85 |  | 154.785
Стесненные условия ОЗП=35%; ЭМ=35%; ЗПМ=35%; ТЗ=35%; ТЗМ=35% (Поз. 6) | [8 empty] | 160.04 | 101.89 | 58.15 |  |  | 9.443
Накладные расходы | [8 empty] | 11166.28
В том числе, справочно:
90% ФОТ (от 11957,22) (Поз. 1-4) | [8 empty] | 10761.5
103% ФОТ (от 392,99) (Поз. 6) | [8 empty] | 404.78
Сметная прибыль | [8 empty] | 5732.18
В том числе, справочно:
46% ФОТ (от 11957,22) (Поз. 1-4) | [8 empty] | 5500.32
59% ФОТ (от 392,99) (Поз. 6) | [8 empty] | 231.86
Итоги по смете:
Итого | [8 empty] | 31558.81 |  |  |  |  | 1223.11
В том числе:
Материалы | [8 empty] | 768.56
Машины и механизмы | [8 empty] | 2169.07
ФОТ | [8 empty] | 12350.21
Накладные расходы | [8 empty] | 11166.28
Сметная прибыль | [8 empty] | 5732.18
ВСЕГО по смете | [8 empty] | 31558.81 |  |  |  |  | 1223.11
ПОТРЕБНОЕ КОЛИЧЕСТВО РЕСУРСОВ:
№ п.п | Код ресурса | Наименование | Ед. изм. | Кол-во
Ресурсы подрядчика
Трудозатраты
1 | 1 | Затраты труда рабочих | чел.час | 873
2 | 1-3-0 | Затраты труда рабочих (ср 3) | чел.час | 26.98
3 | 1-3-5 | Затраты труда рабочих (ср 3,5) | чел.час | 158.9
Машины и механизмы
4 | 030404 | Лебедки электрические тяговым усилием до 31,39 кН (3,2 т) | маш.час | 9.73
5 | 332920 | Аппарат высокого давления | маш.час | 25.56
Материалы
6 | 999-0005 | Масса | т | 0.7
7 | 999-9950 | Вспомогательные ненормируемые материальные ресурсы (2% от оплаты труда рабочих) | руб. | 36.47
Составил: ___________________________Чибдаева Н.Л.