## Леса 42-4-23 ОКР-2024. Теплоиз
АО "Синтез-Каучук" ЦС-2 | [17 empty] | АО "Синтез-Каучук" ЦС-2
(наименование стройки)
ЛОКАЛЬНАЯ СМЕТА № 42-4-23
(локальная смета)
ОКР-2024. Теплоизоляционные работы | [18 empty] | на Леса 42-4-23 ОКР-2024. Теплоизоляционные работы,
(наименование работ и затрат, наименование объекта)
| Основание: | Дефектная ведомость №72 | [17 empty] | Дефектная ведомость №72
| Сметная стоимость |  | 21.343 | тыс.руб.
| строительных работ |  | 18.174 | тыс.руб.
| монтажных работ |  | 3.169 | тыс.руб.
| Средства на оплату труда |  | 4.296 | тыс.руб.
| Сметная трудоемкость |  | 361.25 | чел.час
Составлен 22.05.2024г. в ценах по состоянию на 2001г.
№ п/п | Обоснование | Наименование работ и затрат |  | Единица измерения | Кол-во | Стоимость единицы, руб. |  |  |  | Общая стоимость, руб. |  |  |  | Т/з осн. раб.на ед. | Т/з осн. раб. Всего | Т/з мех. на ед. | Т/з мех. Всего
[6 empty] | Всего | В том числе |  |  | Всего | В том числе
[7 empty] | Осн.З/п | Эк.Маш | З/пМех |  | Осн.З/п | Эк.Маш | З/пМех
1 | 2 | 3 |  | 4 | 5 | 6 | 7 | 8 | 9 | 10 | 11 | 12 | 13 | 14 | 15 | 16 | 17
Раздел 1. ОКР-2024г. Теплоизоляционные работы | [20 empty] | Раздел 1. ОКР-2024г. Теплоизоляционные работы
15. Ремонт трубопровода пара на СНЭ | [21 empty] | 15. Ремонт трубопровода пара на СНЭ
1 | ТЕР26-01-009-01 Приказ Минстроя России от 12.11.14 №703/пр | Изоляция трубопроводов: матами минераловатными марок 75, 100, плитами минераловатными на синтетическом связующем марки 75 |  | 1 м3 изоляции | 4.9298 | 1019.03 | 267.5 | 71.3 |  | 5023.61 | 1318.72 | 351.49 |  | 21.6775 | 106.87 | 0 | 0 | [5 empty] | Изоляция трубопроводов: матами минераловатными марок 75, 100, плитами минераловатными на синтетическом связующем марки 75
|  | Объем=3,14*(0,057+0,1)*0,1*100 | [21 empty] | Объем=3,14*(0,057+0,1)*0,1*100
|  | 969,88 = 1 396,49 - 0,0265 x 13 325,93 - 0,002204 x 15 776,28 - 0,78 x 49,61 | [22 empty] | 969,88 = 1 396,49 - 0,0265 x 13 325,93 - 0,002204 x 15 776,28 - 0,78 x 49,61
| Приказ от 04.08.2020 № 421/пр п.58б | При применении сметных норм, включенных в сборники ГЭСН (ФЕР, ТЕР), аналогичных технологическим процессам в новом строительстве, в том числе по возведению новых конструктивных элементов ОЗП=1,15; ЭМ=1,25 к расх.; ЗПМ=1,25; ТЗ=1,15; ТЗМ=1,25 | [23 empty] | При применении сметных норм, включенных в сборники ГЭСН (ФЕР, ТЕР), аналогичных технологическим процессам в новом строительстве, в том числе по возведению новых конструктивных элементов ОЗП=1,15; ЭМ=1,25 к расх.; ЗПМ=1,25; ТЗ=1,15; ТЗМ=1,25
| Теплоизоляционные работы | [25 empty] | Теплоизоляционные работы
|  |  | Накладные расходы 97% ФОТ (от 1 516,53) | З/пМех 10: 1471.03
|  |  | Сметная прибыль 47% = 55%*0.85 ФОТ (от 1 516,53) | З/пМех 10: 712.77
2 | ТЕР26-01-054-01 Приказ Минстроя России от 12.11.14 №703/пр | Обертывание поверхности изоляции рулонными материалами насухо с проклейкой швов |  | 100 м2 поверхности покрытия изоляции | 0.807 | 774.47 | 401.6 | 60.99 |  | 625 | 324.09 | 49.22 |  | 36.777 | 29.68 | 0 | 0 | [5 empty] | Обертывание поверхности изоляции рулонными материалами насухо с проклейкой швов
|  | Объем=(3,14*(0,057+2*0,1)*100) / 100 | [21 empty] | Объем=(3,14*(0,057+2*0,1)*100) / 100
|  | 709,89 = 2 151,76 - 0,0126 x 2 499,60 - 0,03 x 7 552,03 - 0,115 x 10 171,44 - 0,00126 x 11 182,01 | [22 empty] | 709,89 = 2 151,76 - 0,0126 x 2 499,60 - 0,03 x 7 552,03 - 0,115 x 10 171,44 - 0,00126 x 11 182,01
| Приказ от 04.08.2020 № 421/пр п.58б | При применении сметных норм, включенных в сборники ГЭСН (ФЕР, ТЕР), аналогичных технологическим процессам в новом строительстве, в том числе по возведению новых конструктивных элементов ОЗП=1,15; ЭМ=1,25 к расх.; ЗПМ=1,25; ТЗ=1,15; ТЗМ=1,25 | [23 empty] | При применении сметных норм, включенных в сборники ГЭСН (ФЕР, ТЕР), аналогичных технологическим процессам в новом строительстве, в том числе по возведению новых конструктивных элементов ОЗП=1,15; ЭМ=1,25 к расх.; ЗПМ=1,25; ТЗ=1,15; ТЗМ=1,25
| Теплоизоляционные работы | [25 empty] | Теплоизоляционные работы
|  |  | Накладные расходы 97% ФОТ (от 372,70) | З/пМех 10: 361.52
|  |  | Сметная прибыль 47% = 55%*0.85 ФОТ (от 372,70) | З/пМех 10: 175.17
3 | ТССЦ-104-8104 Приказ Минстроя России от 12.11.14 №703/пр | Стеклопластик рулонный марки РСТ 415 /РСТ 430/ |  | 4: м2; 5: 92.8; 6: 13.72; З/пМех 10: 1273.22; З/пМех 14: 0; З/пМех 15: 0; З/пМех 16: 0; З/пМех 17: 0 | [5 empty] | Стеклопластик рулонный марки РСТ 415 /РСТ 430/
|  | Объем=0,0928*1000 | [21 empty] | Объем=0,0928*1000
| Оборудование предприятий химической и нефтеперерабатывающей промышленности | [25 empty] | Оборудование предприятий химической и нефтеперерабатывающей промышленности
Отметка +6,000м.п. | [21 empty] | Отметка +6,000м.п.
Вышка-тура /объем и необходимость установки уточнить по факту/ | [21 empty] | Вышка-тура /объем и необходимость установки уточнить по факту/
4 | ТЕР08-07-001-02 Приказ Минстроя России от 12.11.14 №703/пр | Установка и разборка наружных инвентарных лесов высотой до 16 м: трубчатых для прочих отделочных работ /прим. ВЫШКА - ТУРА |  | 100 м2 вертикальной проекции для наружных лесов | 0.12 | 1134.32 | 475.02 | 6.14 |  | 136.12 | 57 | 0.74 |  | 43.5 | 5.22 | 0 | 0 | [5 empty] | Установка и разборка наружных инвентарных лесов высотой до 16 м: трубчатых для прочих отделочных работ /прим. ВЫШКА - ТУРА
|  | Объем=(2*6) / 100 | [21 empty] | Объем=(2*6) / 100
| Конструкции из кирпича и блоков | [25 empty] | Конструкции из кирпича и блоков
|  |  | Накладные расходы 110% ФОТ (от 65,55) | З/пМех 10: 72.11
|  |  | Сметная прибыль 59% = 69%*0.85 ФОТ (от 65,55) | З/пМех 10: 38.67
перестановка вышки-туры | [21 empty] | перестановка вышки-туры
5 | ЕНиР25-22-2-01-А | Перемещение грузов цилиндрической формы вручную, расстояние перекатывания груза до 10 м, масса 1 шт груза до: 0,5 т |  | 1 шт груза | 44 | 3.55 | 3.55 |  |  | 156.2 | 156.2 |  |  | 0.32 | 14.08 | 0 | 0 | [5 empty] | Перемещение грузов цилиндрической формы вручную, расстояние перекатывания груза до 10 м, масса 1 шт груза до: 0,5 т
|  | Объем=88/2 | [21 empty] | Объем=88/2
| Дополнительное перемещение оборудования и материальных ресурсов, сверх предусмотренного государственными элементными сметными нормами на монтаж оборудования | [25 empty] | Дополнительное перемещение оборудования и материальных ресурсов, сверх предусмотренного государственными элементными сметными нормами на монтаж оборудования
|  |  | Накладные расходы 89% ФОТ (от 179,63) | З/пМех 10: 159.87
|  |  | Сметная прибыль 44% ФОТ (от 179,63) | З/пМех 10: 79.04
16. Ремонт трубопровода пара в районе емкостей поз. 21,5,7/1,2 | [21 empty] | 16. Ремонт трубопровода пара в районе емкостей поз. 21,5,7/1,2
6 | ТЕР26-01-009-01 Приказ Минстроя России от 12.11.14 №703/пр | Изоляция трубопроводов: матами минераловатными марок 75, 100, плитами минераловатными на синтетическом связующем марки 75 |  | 1 м3 изоляции | 0.24649 | 1019.03 | 267.5 | 71.3 |  | 251.18 | 65.94 | 17.57 |  | 21.6775 | 5.34 | 0 | 0 | [5 empty] | Изоляция трубопроводов: матами минераловатными марок 75, 100, плитами минераловатными на синтетическом связующем марки 75
|  | Объем=3,14*(0,057+0,1)*0,1*5 | [21 empty] | Объем=3,14*(0,057+0,1)*0,1*5
|  | 969,88 = 1 396,49 - 0,0265 x 13 325,93 - 0,002204 x 15 776,28 - 0,78 x 49,61 | [22 empty] | 969,88 = 1 396,49 - 0,0265 x 13 325,93 - 0,002204 x 15 776,28 - 0,78 x 49,61
| Приказ от 04.08.2020 № 421/пр п.58б | При применении сметных норм, включенных в сборники ГЭСН (ФЕР, ТЕР), аналогичных технологическим процессам в новом строительстве, в том числе по возведению новых конструктивных элементов ОЗП=1,15; ЭМ=1,25 к расх.; ЗПМ=1,25; ТЗ=1,15; ТЗМ=1,25 | [23 empty] | При применении сметных норм, включенных в сборники ГЭСН (ФЕР, ТЕР), аналогичных технологическим процессам в новом строительстве, в том числе по возведению новых конструктивных элементов ОЗП=1,15; ЭМ=1,25 к расх.; ЗПМ=1,25; ТЗ=1,15; ТЗМ=1,25
| Теплоизоляционные работы | [25 empty] | Теплоизоляционные работы
|  |  | Накладные расходы 97% ФОТ (от 75,83) | З/пМех 10: 73.56
|  |  | Сметная прибыль 47% = 55%*0.85 ФОТ (от 75,83) | З/пМех 10: 35.64
7 | ТЕР26-01-054-01 Приказ Минстроя России от 12.11.14 №703/пр | Обертывание поверхности изоляции рулонными материалами насухо с проклейкой швов |  | 100 м2 поверхности покрытия изоляции | 0.040349 | 774.47 | 401.6 | 60.99 |  | 31.25 | 16.2 | 2.46 |  | 36.777 | 1.48 | 0 | 0 | [5 empty] | Обертывание поверхности изоляции рулонными материалами насухо с проклейкой швов
|  | Объем=(3,14*(0,057+2*0,1)*5) / 100 | [21 empty] | Объем=(3,14*(0,057+2*0,1)*5) / 100
|  | 709,89 = 2 151,76 - 0,0126 x 2 499,60 - 0,03 x 7 552,03 - 0,115 x 10 171,44 - 0,00126 x 11 182,01 | [22 empty] | 709,89 = 2 151,76 - 0,0126 x 2 499,60 - 0,03 x 7 552,03 - 0,115 x 10 171,44 - 0,00126 x 11 182,01
| Приказ от 04.08.2020 № 421/пр п.58б | При применении сметных норм, включенных в сборники ГЭСН (ФЕР, ТЕР), аналогичных технологическим процессам в новом строительстве, в том числе по возведению новых конструктивных элементов ОЗП=1,15; ЭМ=1,25 к расх.; ЗПМ=1,25; ТЗ=1,15; ТЗМ=1,25 | [23 empty] | При применении сметных норм, включенных в сборники ГЭСН (ФЕР, ТЕР), аналогичных технологическим процессам в новом строительстве, в том числе по возведению новых конструктивных элементов ОЗП=1,15; ЭМ=1,25 к расх.; ЗПМ=1,25; ТЗ=1,15; ТЗМ=1,25
| Теплоизоляционные работы | [25 empty] | Теплоизоляционные работы
|  |  | Накладные расходы 97% ФОТ (от 18,63) | З/пМех 10: 18.07
|  |  | Сметная прибыль 47% = 55%*0.85 ФОТ (от 18,63) | З/пМех 10: 8.76
8 | ТССЦ-104-8104 Приказ Минстроя России от 12.11.14 №703/пр | Стеклопластик рулонный марки РСТ 415 /РСТ 430/ |  | 4: м2; 5: 4.6; 6: 13.72; З/пМех 10: 63.11; З/пМех 14: 0; З/пМех 15: 0; З/пМех 16: 0; З/пМех 17: 0 | [5 empty] | Стеклопластик рулонный марки РСТ 415 /РСТ 430/
|  | Объем=0,0046*1000 | [21 empty] | Объем=0,0046*1000
| Оборудование предприятий химической и нефтеперерабатывающей промышленности | [25 empty] | Оборудование предприятий химической и нефтеперерабатывающей промышленности
Отметка +6,000м.п. | [21 empty] | Отметка +6,000м.п.
Вышка-тура /объем и необходимость установки уточнить по факту/ | [21 empty] | Вышка-тура /объем и необходимость установки уточнить по факту/
9 | ТЕР08-07-001-02 Приказ Минстроя России от 12.11.14 №703/пр | Установка и разборка наружных инвентарных лесов высотой до 16 м: трубчатых для прочих отделочных работ |  | 100 м2 вертикальной проекции для наружных лесов | 0.12 | 1134.32 | 475.02 | 6.14 |  | 136.12 | 57 | 0.74 |  | 43.5 | 5.22 | 0 | 0 | [5 empty] | Установка и разборка наружных инвентарных лесов высотой до 16 м: трубчатых для прочих отделочных работ
|  | Объем=(2*6) / 100 | [21 empty] | Объем=(2*6) / 100
| Конструкции из кирпича и блоков | [25 empty] | Конструкции из кирпича и блоков
|  |  | Накладные расходы 110% ФОТ (от 65,55) | З/пМех 10: 72.11
|  |  | Сметная прибыль 59% = 69%*0.85 ФОТ (от 65,55) | З/пМех 10: 38.67
перестановка вышки-туры | [21 empty] | перестановка вышки-туры
10 | ЕНиР25-22-2-01-А | Перемещение грузов цилиндрической формы вручную, расстояние перекатывания груза до 10 м, масса 1 шт груза до: 0,5 т |  | 1 шт груза | 2.5 | 3.55 | 3.55 |  |  | 8.88 | 8.88 |  |  | 0.32 | 0.8 | 0 | 0 | [5 empty] | Перемещение грузов цилиндрической формы вручную, расстояние перекатывания груза до 10 м, масса 1 шт груза до: 0,5 т
|  | Объем=5/2 | [21 empty] | Объем=5/2
| Дополнительное перемещение оборудования и материальных ресурсов, сверх предусмотренного государственными элементными сметными нормами на монтаж оборудования | [25 empty] | Дополнительное перемещение оборудования и материальных ресурсов, сверх предусмотренного государственными элементными сметными нормами на монтаж оборудования
|  |  | Накладные расходы 89% ФОТ (от 10,21) | З/пМех 10: 9.09
|  |  | Сметная прибыль 44% ФОТ (от 10,21) | З/пМех 10: 4.49
17.Ремонт трубопровода пара в районе емкостей поз. 17/1,2,19/1,2 | [21 empty] | 17.Ремонт трубопровода пара в районе емкостей поз. 17/1,2,19/1,2
11 | ТЕР26-01-009-01 Приказ Минстроя России от 12.11.14 №703/пр | Изоляция трубопроводов: матами минераловатными марок 75, 100, плитами минераловатными на синтетическом связующем марки 75 |  | 1 м3 изоляции | 2.9673 | 1019.03 | 267.5 | 71.3 |  | 3023.77 | 793.75 | 211.57 |  | 21.6775 | 64.32 | 0 | 0 | [5 empty] | Изоляция трубопроводов: матами минераловатными марок 75, 100, плитами минераловатными на синтетическом связующем марки 75
|  | Объем=3,14*(0,089+0,1)*0,1*50 | [21 empty] | Объем=3,14*(0,089+0,1)*0,1*50
|  | 969,88 = 1 396,49 - 0,0265 x 13 325,93 - 0,002204 x 15 776,28 - 0,78 x 49,61 | [22 empty] | 969,88 = 1 396,49 - 0,0265 x 13 325,93 - 0,002204 x 15 776,28 - 0,78 x 49,61
| Приказ от 04.08.2020 № 421/пр п.58б | При применении сметных норм, включенных в сборники ГЭСН (ФЕР, ТЕР), аналогичных технологическим процессам в новом строительстве, в том числе по возведению новых конструктивных элементов ОЗП=1,15; ЭМ=1,25 к расх.; ЗПМ=1,25; ТЗ=1,15; ТЗМ=1,25 | [23 empty] | При применении сметных норм, включенных в сборники ГЭСН (ФЕР, ТЕР), аналогичных технологическим процессам в новом строительстве, в том числе по возведению новых конструктивных элементов ОЗП=1,15; ЭМ=1,25 к расх.; ЗПМ=1,25; ТЗ=1,15; ТЗМ=1,25
| Теплоизоляционные работы | [25 empty] | Теплоизоляционные работы
|  |  | Накладные расходы 97% ФОТ (от 912,81) | З/пМех 10: 885.43
|  |  | Сметная прибыль 47% = 55%*0.85 ФОТ (от 912,81) | З/пМех 10: 429.02
12 | ТЕР26-01-054-01 Приказ Минстроя России от 12.11.14 №703/пр | Обертывание поверхности изоляции рулонными материалами насухо с проклейкой швов |  | 100 м2 поверхности покрытия изоляции | 0.45373 | 774.47 | 401.6 | 60.99 |  | 351.4 | 182.22 | 27.67 |  | 36.777 | 16.69 | 0 | 0 | [5 empty] | Обертывание поверхности изоляции рулонными материалами насухо с проклейкой швов
|  | Объем=(3,14*(0,089+2*0,1)*50) / 100 | [21 empty] | Объем=(3,14*(0,089+2*0,1)*50) / 100
|  | 709,89 = 2 151,76 - 0,0126 x 2 499,60 - 0,03 x 7 552,03 - 0,115 x 10 171,44 - 0,00126 x 11 182,01 | [22 empty] | 709,89 = 2 151,76 - 0,0126 x 2 499,60 - 0,03 x 7 552,03 - 0,115 x 10 171,44 - 0,00126 x 11 182,01
| Приказ от 04.08.2020 № 421/пр п.58б | При применении сметных норм, включенных в сборники ГЭСН (ФЕР, ТЕР), аналогичных технологическим процессам в новом строительстве, в том числе по возведению новых конструктивных элементов ОЗП=1,15; ЭМ=1,25 к расх.; ЗПМ=1,25; ТЗ=1,15; ТЗМ=1,25 | [23 empty] | При применении сметных норм, включенных в сборники ГЭСН (ФЕР, ТЕР), аналогичных технологическим процессам в новом строительстве, в том числе по возведению новых конструктивных элементов ОЗП=1,15; ЭМ=1,25 к расх.; ЗПМ=1,25; ТЗ=1,15; ТЗМ=1,25
| Теплоизоляционные работы | [25 empty] | Теплоизоляционные работы
|  |  | Накладные расходы 97% ФОТ (от 209,55) | З/пМех 10: 203.26
|  |  | Сметная прибыль 47% = 55%*0.85 ФОТ (от 209,55) | З/пМех 10: 98.49
13 | ТССЦ-104-8104 Приказ Минстроя России от 12.11.14 №703/пр | Стеклопластик рулонный марки РСТ 415 /РСТ 430/ |  | 4: м2; 5: 52.2; 6: 13.72; З/пМех 10: 716.18; З/пМех 14: 0; З/пМех 15: 0; З/пМех 16: 0; З/пМех 17: 0 | [5 empty] | Стеклопластик рулонный марки РСТ 415 /РСТ 430/
|  | Объем=0,0522*1000 | [21 empty] | Объем=0,0522*1000
| Оборудование предприятий химической и нефтеперерабатывающей промышленности | [25 empty] | Оборудование предприятий химической и нефтеперерабатывающей промышленности
Отметка +6,000м.п. | [21 empty] | Отметка +6,000м.п.
Вышка-тура /объем и необходимость установки уточнить по факту/ | [21 empty] | Вышка-тура /объем и необходимость установки уточнить по факту/
14 | ТЕР08-07-001-02 Приказ Минстроя России от 12.11.14 №703/пр | Установка и разборка наружных инвентарных лесов высотой до 16 м: трубчатых для прочих отделочных работ |  | 100 м2 вертикальной проекции для наружных лесов | 0.12 | 1134.32 | 475.02 | 6.14 |  | 136.12 | 57 | 0.74 |  | 43.5 | 5.22 | 0 | 0 | [5 empty] | Установка и разборка наружных инвентарных лесов высотой до 16 м: трубчатых для прочих отделочных работ
|  | Объем=(2*6) / 100 | [21 empty] | Объем=(2*6) / 100
| Конструкции из кирпича и блоков | [25 empty] | Конструкции из кирпича и блоков
|  |  | Накладные расходы 110% ФОТ (от 65,55) | З/пМех 10: 72.11
|  |  | Сметная прибыль 59% = 69%*0.85 ФОТ (от 65,55) | З/пМех 10: 38.67
перестановка вышки-туры | [21 empty] | перестановка вышки-туры
15 | ЕНиР25-22-2-01-А | Перемещение грузов цилиндрической формы вручную, расстояние перекатывания груза до 10 м, масса 1 шт груза до: 0,5 т |  | 1 шт груза | 20 | 3.55 | 3.55 |  |  | 71 | 71 |  |  | 0.32 | 6.4 | 0 | 0 | [5 empty] | Перемещение грузов цилиндрической формы вручную, расстояние перекатывания груза до 10 м, масса 1 шт груза до: 0,5 т
|  | Объем=40/2 | [21 empty] | Объем=40/2
| Дополнительное перемещение оборудования и материальных ресурсов, сверх предусмотренного государственными элементными сметными нормами на монтаж оборудования | [25 empty] | Дополнительное перемещение оборудования и материальных ресурсов, сверх предусмотренного государственными элементными сметными нормами на монтаж оборудования
|  |  | Накладные расходы 89% ФОТ (от 81,65) | З/пМех 10: 72.67
|  |  | Сметная прибыль 44% ФОТ (от 81,65) | З/пМех 10: 35.93
18. Ремонт трубопровода пара в районе емкостей поз. 13/1,2 | [21 empty] | 18. Ремонт трубопровода пара в районе емкостей поз. 13/1,2
16 | ТЕР26-01-009-01 Приказ Минстроя России от 12.11.14 №703/пр | Изоляция трубопроводов: матами минераловатными марок 75, 100, плитами минераловатными на синтетическом связующем марки 75 |  | 1 м3 изоляции | 0.98596 | 1019.03 | 267.5 | 71.3 |  | 1004.72 | 263.74 | 70.3 |  | 21.6775 | 21.37 | 0 | 0 | [5 empty] | Изоляция трубопроводов: матами минераловатными марок 75, 100, плитами минераловатными на синтетическом связующем марки 75
|  | Объем=3,14*(0,057+0,1)*0,1*20 | [21 empty] | Объем=3,14*(0,057+0,1)*0,1*20
|  | 969,88 = 1 396,49 - 0,0265 x 13 325,93 - 0,002204 x 15 776,28 - 0,78 x 49,61 | [22 empty] | 969,88 = 1 396,49 - 0,0265 x 13 325,93 - 0,002204 x 15 776,28 - 0,78 x 49,61
| Приказ от 04.08.2020 № 421/пр п.58б | При применении сметных норм, включенных в сборники ГЭСН (ФЕР, ТЕР), аналогичных технологическим процессам в новом строительстве, в том числе по возведению новых конструктивных элементов ОЗП=1,15; ЭМ=1,25 к расх.; ЗПМ=1,25; ТЗ=1,15; ТЗМ=1,25 | [23 empty] | При применении сметных норм, включенных в сборники ГЭСН (ФЕР, ТЕР), аналогичных технологическим процессам в новом строительстве, в том числе по возведению новых конструктивных элементов ОЗП=1,15; ЭМ=1,25 к расх.; ЗПМ=1,25; ТЗ=1,15; ТЗМ=1,25
| Теплоизоляционные работы | [25 empty] | Теплоизоляционные работы
|  |  | Накладные расходы 97% ФОТ (от 303,30) | З/пМех 10: 294.2
|  |  | Сметная прибыль 47% = 55%*0.85 ФОТ (от 303,30) | З/пМех 10: 142.55
17 | ТЕР26-01-054-01 Приказ Минстроя России от 12.11.14 №703/пр | Обертывание поверхности изоляции рулонными материалами насухо с проклейкой швов |  | 100 м2 поверхности покрытия изоляции | 0.1614 | 774.47 | 401.6 | 60.99 |  | 125 | 64.82 | 9.84 |  | 36.777 | 5.94 | 0 | 0 | [5 empty] | Обертывание поверхности изоляции рулонными материалами насухо с проклейкой швов
|  | Объем=(3,14*(0,057+2*0,1)*20) / 100 | [21 empty] | Объем=(3,14*(0,057+2*0,1)*20) / 100
|  | 709,89 = 2 151,76 - 0,0126 x 2 499,60 - 0,03 x 7 552,03 - 0,115 x 10 171,44 - 0,00126 x 11 182,01 | [22 empty] | 709,89 = 2 151,76 - 0,0126 x 2 499,60 - 0,03 x 7 552,03 - 0,115 x 10 171,44 - 0,00126 x 11 182,01
| Приказ от 04.08.2020 № 421/пр п.58б | При применении сметных норм, включенных в сборники ГЭСН (ФЕР, ТЕР), аналогичных технологическим процессам в новом строительстве, в том числе по возведению новых конструктивных элементов ОЗП=1,15; ЭМ=1,25 к расх.; ЗПМ=1,25; ТЗ=1,15; ТЗМ=1,25 | [23 empty] | При применении сметных норм, включенных в сборники ГЭСН (ФЕР, ТЕР), аналогичных технологическим процессам в новом строительстве, в том числе по возведению новых конструктивных элементов ОЗП=1,15; ЭМ=1,25 к расх.; ЗПМ=1,25; ТЗ=1,15; ТЗМ=1,25
| Теплоизоляционные работы | [25 empty] | Теплоизоляционные работы
|  |  | Накладные расходы 97% ФОТ (от 74,54) | З/пМех 10: 72.3
|  |  | Сметная прибыль 47% = 55%*0.85 ФОТ (от 74,54) | З/пМех 10: 35.03
18 | ТССЦ-104-8104 Приказ Минстроя России от 12.11.14 №703/пр | Стеклопластик рулонный марки РСТ 415 /РСТ 430/ |  | 4: м2; 5: 18.6; 6: 13.72; З/пМех 10: 255.19; З/пМех 14: 0; З/пМех 15: 0; З/пМех 16: 0; З/пМех 17: 0 | [5 empty] | Стеклопластик рулонный марки РСТ 415 /РСТ 430/
|  | Объем=0,0186*1000 | [21 empty] | Объем=0,0186*1000
| Оборудование предприятий химической и нефтеперерабатывающей промышленности | [25 empty] | Оборудование предприятий химической и нефтеперерабатывающей промышленности
Отметка +6,000м.п. | [21 empty] | Отметка +6,000м.п.
Вышка-тура /объем и необходимость установки уточнить по факту/ | [21 empty] | Вышка-тура /объем и необходимость установки уточнить по факту/
19 | ТЕР08-07-001-02 Приказ Минстроя России от 12.11.14 №703/пр | Установка и разборка наружных инвентарных лесов высотой до 16 м: трубчатых для прочих отделочных работ |  | 100 м2 вертикальной проекции для наружных лесов | 0.12 | 1134.32 | 475.02 | 6.14 |  | 136.12 | 57 | 0.74 |  | 43.5 | 5.22 | 0 | 0 | [5 empty] | Установка и разборка наружных инвентарных лесов высотой до 16 м: трубчатых для прочих отделочных работ
|  | Объем=(2*6) / 100 | [21 empty] | Объем=(2*6) / 100
| Конструкции из кирпича и блоков | [25 empty] | Конструкции из кирпича и блоков
|  |  | Накладные расходы 110% ФОТ (от 65,55) | З/пМех 10: 72.11
|  |  | Сметная прибыль 59% = 69%*0.85 ФОТ (от 65,55) | З/пМех 10: 38.67
перестановка вышки-туры | [21 empty] | перестановка вышки-туры
20 | ЕНиР25-22-2-01-А | Перемещение грузов цилиндрической формы вручную, расстояние перекатывания груза до 10 м, масса 1 шт груза до: 0,5 т |  | 1 шт груза | 8 | 3.55 | 3.55 |  |  | 28.4 | 28.4 |  |  | 0.32 | 2.56 | 0 | 0 | [5 empty] | Перемещение грузов цилиндрической формы вручную, расстояние перекатывания груза до 10 м, масса 1 шт груза до: 0,5 т
|  | Объем=16/2 | [21 empty] | Объем=16/2
| Дополнительное перемещение оборудования и материальных ресурсов, сверх предусмотренного государственными элементными сметными нормами на монтаж оборудования | [25 empty] | Дополнительное перемещение оборудования и материальных ресурсов, сверх предусмотренного государственными элементными сметными нормами на монтаж оборудования
|  |  | Накладные расходы 89% ФОТ (от 32,66) | З/пМех 10: 29.07
|  |  | Сметная прибыль 44% ФОТ (от 32,66) | З/пМех 10: 14.37
26. Ремонт трубопровода подтоварной воды в ИП-6а Ф108х4,5 Ст20 | [21 empty] | 26. Ремонт трубопровода подтоварной воды в ИП-6а Ф108х4,5 Ст20
21 | ТЕР26-01-009-01 Приказ Минстроя России от 12.11.14 №703/пр | Изоляция трубопроводов: матами минераловатными марок 75, 100, плитами минераловатными на синтетическом связующем марки 75 |  | 1 м3 изоляции | 0.65312 | 1019.03 | 267.5 | 71.3 |  | 665.55 | 174.71 | 46.57 |  | 21.6775 | 14.16 | 0 | 0 | [5 empty] | Изоляция трубопроводов: матами минераловатными марок 75, 100, плитами минераловатными на синтетическом связующем марки 75
|  | Объем=3,14*(0,108+0,1)*0,1*10 | [21 empty] | Объем=3,14*(0,108+0,1)*0,1*10
|  | 969,88 = 1 396,49 - 0,0265 x 13 325,93 - 0,002204 x 15 776,28 - 0,78 x 49,61 | [22 empty] | 969,88 = 1 396,49 - 0,0265 x 13 325,93 - 0,002204 x 15 776,28 - 0,78 x 49,61
| Приказ от 04.08.2020 № 421/пр п.58б | При применении сметных норм, включенных в сборники ГЭСН (ФЕР, ТЕР), аналогичных технологическим процессам в новом строительстве, в том числе по возведению новых конструктивных элементов ОЗП=1,15; ЭМ=1,25 к расх.; ЗПМ=1,25; ТЗ=1,15; ТЗМ=1,25 | [23 empty] | При применении сметных норм, включенных в сборники ГЭСН (ФЕР, ТЕР), аналогичных технологическим процессам в новом строительстве, в том числе по возведению новых конструктивных элементов ОЗП=1,15; ЭМ=1,25 к расх.; ЗПМ=1,25; ТЗ=1,15; ТЗМ=1,25
| Теплоизоляционные работы | [25 empty] | Теплоизоляционные работы
|  |  | Накладные расходы 97% ФОТ (от 200,92) | З/пМех 10: 194.89
|  |  | Сметная прибыль 47% = 55%*0.85 ФОТ (от 200,92) | З/пМех 10: 94.43
22 | ТЕР26-01-054-01 Приказ Минстроя России от 12.11.14 №703/пр | Обертывание поверхности изоляции рулонными материалами насухо с проклейкой швов |  | 100 м2 поверхности покрытия изоляции | 0.096712 | 774.47 | 401.6 | 60.99 |  | 74.9 | 38.84 | 5.9 |  | 36.777 | 3.56 | 0 | 0 | [5 empty] | Обертывание поверхности изоляции рулонными материалами насухо с проклейкой швов
|  | Объем=(3,14*(0,108+2*0,1)*10) / 100 | [21 empty] | Объем=(3,14*(0,108+2*0,1)*10) / 100
|  | 709,89 = 2 151,76 - 0,0126 x 2 499,60 - 0,03 x 7 552,03 - 0,115 x 10 171,44 - 0,00126 x 11 182,01 | [22 empty] | 709,89 = 2 151,76 - 0,0126 x 2 499,60 - 0,03 x 7 552,03 - 0,115 x 10 171,44 - 0,00126 x 11 182,01
| Приказ от 04.08.2020 № 421/пр п.58б | При применении сметных норм, включенных в сборники ГЭСН (ФЕР, ТЕР), аналогичных технологическим процессам в новом строительстве, в том числе по возведению новых конструктивных элементов ОЗП=1,15; ЭМ=1,25 к расх.; ЗПМ=1,25; ТЗ=1,15; ТЗМ=1,25 | [23 empty] | При применении сметных норм, включенных в сборники ГЭСН (ФЕР, ТЕР), аналогичных технологическим процессам в новом строительстве, в том числе по возведению новых конструктивных элементов ОЗП=1,15; ЭМ=1,25 к расх.; ЗПМ=1,25; ТЗ=1,15; ТЗМ=1,25
| Теплоизоляционные работы | [25 empty] | Теплоизоляционные работы
|  |  | Накладные расходы 97% ФОТ (от 44,67) | З/пМех 10: 43.33
|  |  | Сметная прибыль 47% = 55%*0.85 ФОТ (от 44,67) | З/пМех 10: 20.99
23 | ТССЦ-104-8104 Приказ Минстроя России от 12.11.14 №703/пр | Стеклопластик рулонный марки РСТ 415 /РСТ 430/ |  | 4: м2; 5: 11.1; 6: 13.72; З/пМех 10: 152.29; З/пМех 14: 0; З/пМех 15: 0; З/пМех 16: 0; З/пМех 17: 0 | [5 empty] | Стеклопластик рулонный марки РСТ 415 /РСТ 430/
|  | Объем=0,0111*1000 | [21 empty] | Объем=0,0111*1000
| Оборудование предприятий химической и нефтеперерабатывающей промышленности | [25 empty] | Оборудование предприятий химической и нефтеперерабатывающей промышленности
Итого прямые затраты по смете в базисных ценах |  |  |  | З/пМех 10: 14445.33; Осн.З/п 11: 3735.51; Эк.Маш 12: 795.55; З/пМех 15: 314.13 | [10 empty] | Итого прямые затраты по смете в базисных ценах
Итого прямые затраты по смете с учетом коэффициентов к итогам |  |  |  | З/пМех 10: 15124.98; Осн.З/п 11: 4295.83; Эк.Маш 12: 914.88; З/пМех 15: 361.25 | [10 empty] | Итого прямые затраты по смете с учетом коэффициентов к итогам
В том числе, справочно: | [28 empty] | В том числе, справочно:
Приказ от 07.07.2022 № 557/пр прил.8 табл.3 п.3 Производство ремонтно-строительных работ осуществляется на территории действующего предприятия с наличием в зоне производства работ одного или нескольких из перечисленных ниже факторов: - разветвленной сети транспортных и инженерных коммуникаций; - стесненных условий для складирования материалов; - действующего технологического оборудования ОЗП=1,15; ЭМ=1,15; ЗПМ=1,15; ТЗ=1,15; ТЗМ=1,15 (Поз. 1-2, 6-7, 11-12, 16-17, 21-22, 4, 9, 14, 19, 5, 10, 15, 20) |  |  |  | З/пМех 10: 679.65; Осн.З/п 11: 560.33; Эк.Маш 12: 119.33; З/пМех 15: 47.1195 | [11 empty] | Приказ от 07.07.2022 № 557/пр прил.8 табл.3 п.3 Производство ремонтно-строительных работ осуществляется на территории действующего предприятия с наличием в зоне производства работ одного или нескольких из перечисленных ниже факторов: - разветвленной сети транспортных и инженерных коммуникаций; - стесненных условий для складирования материалов; - действующего технологического оборудования ОЗП=1,15; ЭМ=1,15; ЗПМ=1,15; ТЗ=1,15; ТЗМ=1,15 (Поз. 1-2, 6-7, 11-12, 16-17, 21-22, 4, 9, 14, 19, 5, 10, 15, 20)
Накладные расходы |  |  |  | З/пМех 10: 4176.71 | [10 empty] | Накладные расходы
В том числе, справочно: | [28 empty] | В том числе, справочно:
89% ФОТ (от 304,15) (Поз. 5, 10, 15, 20) |  |  |  | З/пМех 10: 270.69 | [11 empty] | 89% ФОТ (от 304,15) (Поз. 5, 10, 15, 20)
97% ФОТ (от 3729,48) (Поз. 1-2, 6-7, 11-12, 16-17, 21-22) |  |  |  | З/пМех 10: 3617.6 | [11 empty] | 97% ФОТ (от 3729,48) (Поз. 1-2, 6-7, 11-12, 16-17, 21-22)
110% ФОТ (от 262,2) (Поз. 4, 9, 14, 19) |  |  |  | З/пМех 10: 288.42 | [11 empty] | 110% ФОТ (от 262,2) (Поз. 4, 9, 14, 19)
Сметная прибыль |  |  |  | З/пМех 10: 2041.39 | [10 empty] | Сметная прибыль
В том числе, справочно: | [28 empty] | В том числе, справочно:
44% ФОТ (от 304,15) (Поз. 5, 10, 15, 20) |  |  |  | З/пМех 10: 133.83 | [11 empty] | 44% ФОТ (от 304,15) (Поз. 5, 10, 15, 20)
47% = 55%*0.85 ФОТ (от 3729,48) (Поз. 1-2, 6-7, 11-12, 16-17, 21-22) |  |  |  | З/пМех 10: 1752.86 | [11 empty] | 47% = 55%*0.85 ФОТ (от 3729,48) (Поз. 1-2, 6-7, 11-12, 16-17, 21-22)
59% = 69%*0.85 ФОТ (от 262,2) (Поз. 4, 9, 14, 19) |  |  |  | З/пМех 10: 154.7 | [11 empty] | 59% = 69%*0.85 ФОТ (от 262,2) (Поз. 4, 9, 14, 19)
Итоги по смете: | [27 empty] | Итоги по смете:
Итоги по Строительным работам | [28 empty] | Итоги по Строительным работам
Теплоизоляционные работы |  |  |  | З/пМех 10: 17152.18; З/пМех 15: 309.82 | [11 empty] | Теплоизоляционные работы
Конструкции из кирпича и блоков |  |  |  | З/пМех 10: 1022.24; З/пМех 15: 24.01 | [11 empty] | Конструкции из кирпича и блоков
Итого |  |  |  | З/пМех 10: 18174.42; З/пМех 15: 333.83 | [11 empty] | Итого
Итоги по Монтажным работам | [28 empty] | Итоги по Монтажным работам
Оборудование предприятий химической и нефтеперерабатывающей промышленности |  |  |  | З/пМех 10: 2459.99 | [11 empty] | Оборудование предприятий химической и нефтеперерабатывающей промышленности
Дополнительное перемещение оборудования и материальных ресурсов, сверх предусмотренного государственными элементными сметными нормами на монтаж оборудования |  |  |  | З/пМех 10: 708.67; З/пМех 15: 27.42 | [11 empty] | Дополнительное перемещение оборудования и материальных ресурсов, сверх предусмотренного государственными элементными сметными нормами на монтаж оборудования
Итого |  |  |  | З/пМех 10: 3168.66; З/пМех 15: 27.42 | [11 empty] | Итого
Итого |  |  |  | З/пМех 10: 21343.08; З/пМех 15: 361.25 | [11 empty] | Итого
В том числе: | [28 empty] | В том числе:
Материалы |  |  |  | З/пМех 10: 9914.27 | [11 empty] | Материалы
Машины и механизмы |  |  |  | З/пМех 10: 914.88 | [11 empty] | Машины и механизмы
ФОТ |  |  |  | З/пМех 10: 4295.83 | [11 empty] | ФОТ
Накладные расходы |  |  |  | З/пМех 10: 4176.71 | [11 empty] | Накладные расходы
Сметная прибыль |  |  |  | З/пМех 10: 2041.39 | [11 empty] | Сметная прибыль
ВСЕГО по смете |  |  |  | З/пМех 10: 21343.08; З/пМех 15: 361.25 | [12 empty] | ВСЕГО по смете
Составил: Сидорова Е.Н.
Проверил: Степанова Г.Ф.