## ЛСР 17 граф с оборудованием
ОАО "СИНТЕЗ-КАУЧУК"
(наименование стройки)
ЛОКАЛЬНЫЙ СМЕТНЫЙ РАСЧЕТ № 48-5-16
(локальная смета)
|  | на | Ремонт кровли и здания Р-15
Цех ТИБА
Основание: Дефектная ведомость № 168
|  |  | Сметная стоимость строительных работ _______________________________________________________________________________________________ | [5 empty] | ___________________________15,639 |  | тыс. руб.
|  |  | Средства на оплату труда _______________________________________________________________________________________________ | [5 empty] | ___________________________1,049 |  | тыс. руб.
|  |  | Сметная трудоемкость _______________________________________________________________________________________________ | [5 empty] | _______________________________________________________________________________________________102,62 |  | чел.час
Составлен(а) 22.07.2016г.
№ пп | Обосно- вание | Наименование | Ед. изм. | Кол. | Стоимость единицы, руб. |  |  |  | Общая стоимость, руб. |  |  |  |  | Т/з осн. раб.на ед. | Т/з осн. раб. Всего | Общая масса обору-дования, т
[5 empty] | Всего | В том числе |  |  | Обору- дование | Всего | В том числе
[6 empty] | Осн.З/п | Эк.Маш | З/пМех |  |  | Осн.З/п | Эк.Маш | З/пМех
1 | 2 | 3 | 4 | 5 | 6 | 7 | 8 | 9 | 10 | 11 | 12 | 13 | 14 | 15 | 16 | 17
Раздел 1. Ремонт кровли Р-15 (отм. 10,00м)
1 | ТЕР46-04-008-02 Приказ Минстроя России от 12.11.14 №703/пр | Разборка покрытий кровель: из листовой стали НР (119,86 руб.): 110% от ФОТ СП (65,38 руб.): 60%=70%*0.85 от ФОТ | 100 м2 покрытия | 1,12 112 / 100 | 95.18 | 84.6 | 10.58 |  |  | 106.6 | 94.75 | 11.85 |  | 8.58 | 9.61
2 | ТЕРр58-1-1 Приказ Минстроя России от 12.11.14 №703/пр | Разборка деревянных элементов конструкций крыш: обрешетки из брусков с прозорами НР (170,75 руб.): 83% от ФОТ СП (133,72 руб.): 65% от ФОТ | 100 м2 кровли | 1,12 112 / 100 | 220.6 | 152.21 | 68.39 | 7.51 |  | 247.08 | 170.48 | 76.6 | 8.41 | 15.16 | 16.98
3 | ТЕР12-01-026-01 Приказ Минстроя России от 12.11.14 №703/пр | Устройство кровель из рулонной стали по обрешетке из обрезной доски при: простой кровле 4 861,53 = 16 162,57 - 0,637 x 17 741,03 (МДС35-IV п.4.7.При ремонте и реконструкции зданий и сооружений работы, аналогичные технологическим процессам в новом строительстве ОЗП=1,15; ЭМ=1,25 к расх.; ЗПМ=1,25; ТЗ=1,15; ТЗМ=1,25) НР (880,58 руб.): 120% от ФОТ СП (403,6 руб.): 55%=65%*0.85 от ФОТ | 100 м2 кровли | 1,12 112 / 100 | 4970.12 | 567.08 | 173.08 | 2.65 |  | 5566.54 | 635.13 | 193.85 | 2.97 | 55.9245 | 62.64
Уд | 1. 101-3190 | Сталь оцинкованная в рулонах толщиной 0,5 мм, с полимерным покрытием | т | 0,637 0,7134 | 17741.03 |  |  |  |  | 12656.45
4 | ТССЦ-101-3741 Приказ Минстроя России от 12.11.14 №703/пр | Сталь листовая оцинкованная толщиной листа 0,55 мм | т | 0,484 112*0,55*7,85/1000 | 16048.31 |  |  |  |  | 7767.38
Итого прямые затраты по смете в ценах 2001г. | [9 empty] | 13687.6 | 900.36 | 282.3 | 11.38 |  | 89.23
Итого прямые затраты по смете с учетом коэффициентов к итогам | [9 empty] | 13865 | 1035.41 | 324.65 | 13.09 |  | 102.62
В том числе, справочно:
Стесненность по заводу ОЗП=15%; ЭМ=15%; ЗПМ=15%; ТЗ=15%; ТЗМ=15% (Поз. 1-3) | [9 empty] | 177.4 | 135.05 | 42.35 | 1.71 |  | 13.3845
Накладные расходы | [9 empty] | 1171.19
В том числе, справочно:
83% ФОТ (от 205,72) (Поз. 2) | [9 empty] | 170.75
110% ФОТ (от 108,96) (Поз. 1) | [9 empty] | 119.86
120% ФОТ (от 733,82) (Поз. 3) | [9 empty] | 880.58
Сметная прибыль | [9 empty] | 602.7
В том числе, справочно:
65% ФОТ (от 205,72) (Поз. 2) | [9 empty] | 133.72
55% = 65%*0.85 ФОТ (от 733,82) (Поз. 3) | [9 empty] | 403.6
60% = 70%*0.85 ФОТ (от 108,96) (Поз. 1) | [9 empty] | 65.38
Итоги по смете:
Работы по реконструкции зданий и сооружений (усиление и замена существующих конструкций, разборка и возведение отдельных конструктивных элементов) | [9 empty] | 307.83 |  |  |  |  | 11.05
Крыши, кровли (ремонтно-строительные) | [9 empty] | 588.61 |  |  |  |  | 19.53
Кровли | [9 empty] | 6975.07 |  |  |  |  | 72.04
Материалы | [9 empty] | 7767.38
Итого | [9 empty] | 15638.89 |  |  |  |  | 102.62
В том числе:
Материалы | [9 empty] | 12504.94
Машины и механизмы | [9 empty] | 324.65
ФОТ | [9 empty] | 1048.5
Накладные расходы | [9 empty] | 1171.19
Сметная прибыль | [9 empty] | 602.7
ВСЕГО по смете | [9 empty] | 15638.89 |  |  |  |  | 102.62
ПОТРЕБНОЕ КОЛИЧЕСТВО РЕСУРСОВ:
№ п.п | Код ресурса | Наименование | Ед. изм. | Кол-во
Ресурсы подрядчика
Трудозатраты
1 | 1-2-0 | Затраты труда рабочих (ср 2) | чел.час | 9.61
2 | 1-2-2 | Затраты труда рабочих (ср 2,2) | чел.час | 16.98
3 | 1-2-3 | Затраты труда рабочих (ср 2,3) | чел.час | 62.64
4 | 2 | Затраты труда машинистов | чел.час | 0.7
Машины и механизмы
5 | 020129 | Краны башенные при работе на других видах строительства 8 т | маш.час | 0.62
6 | 021141 | Краны на автомобильном ходу при работе на других видах строительства 10 т | маш.час | 0.08
7 | 030403 | Лебедки электрические тяговым усилием 19,62 кН (2 т) | маш.час | 2.11
8 | 134041 | Шуруповерт | маш.час | 14.63
9 | 331022 | Станок фальцепрокатный "SCHLEBACH SPM 30-80", мощностью 1,1 кВт | маш.час | 14
10 | 331601 | Пила с карбюраторным двигателем | маш.час | 3.96
11 | 400001 | Автомобили бортовые, грузоподъемность до 5 т | маш.час | 0.18
Материалы
12 | 101-3174 | Винты самонарезающие оцинкованые, размером 5х45 мм | т | 0.0034
13 | 101-4172 | Кляммер неподвижный оцинкованный марки F-01 | 100 шт. | 2.453
14 | 101-4188 | Гвозди строительные с плоской головкой 3,0х70 мм | т | 0.004
15 | 102-0060 | Доски обрезные хвойных пород длиной 4-6,5 м, шириной 75-150 мм, толщиной 44 мм и более, II сорта | м3 | 2.744
16 | 113-8079 | Антисептик ХМ-11 | л | 75.19
17 | ТССЦ-101-3741 | Сталь листовая оцинкованная толщиной листа 0,55 мм | т | 0.484
Удаленные и замененные ресурсы
Материалы
18 | 101-3190 | Сталь оцинкованная в рулонах толщиной 0,5 мм, с полимерным покрытием | т | 0.7134
Неучтенные ресурсы
Материалы
19 | 509-9900 | Строительный мусор | т | 1.568