## ЛСР 17 граф
ОАО "Синтез-Каучук"
(наименование стройки)
ЛОКАЛЬНЫЙ СМЕТНЫЙ РАСЧЕТ № С-12-19
|  | на | ремонт кровли здания АБК, к-28
Цех АХО
Основание: Дефектная ведомость №236
|  |  | Сметная стоимость строительных работ _______________________________________________________________________________________________ | [5 empty] | ___________________________57,660 |  | тыс. руб.
|  |  | Средства на оплату труда _______________________________________________________________________________________________ | [5 empty] | ___________________________6,456 |  | тыс. руб.
|  |  | Сметная трудоемкость _______________________________________________________________________________________________ | [5 empty] | _______________________________________________________________________________________________502,1 |  | чел.час
Составлен(а) 23.08.2019
№ пп | Обосно- вание | Наименование | Ед. изм. | Кол. | Стоимость единицы, руб. |  |  |  | Общая стоимость, руб. |  |  |  | Т/з осн. раб.на ед. | Т/з осн. раб. Всего | Т/з мех. на ед. | Т/з мех. Всего
[5 empty] | Всего | В том числе |  |  | Всего | В том числе
[6 empty] | Осн.З/п | Эк.Маш | З/пМех |  | Осн.З/п | Эк.Маш | З/пМех
1 | 2 | 3 | 4 | 5 | 6 | 7 | 8 | 9 | 10 | 11 | 12 | 13 | 14 | 15 | 16 | 17
Раздел 1. Ремонт кровли
Вскрытие старого бикроста, удаление воздушных пузырей. Заклейка вскрытых участков кровли мастикой "Вента". Устройство заплаток на вскрытые участки кровли
1 | ТЕР46-04-008-01 | Разборка покрытий кровель: из рулонных материалов (Уборка мусора учтена - тех.часть п. 1.46.1) | 100 м2 покрытия | 0,18 18 / 100 | 176.81 | 141.79 | 35.02 |  | 31.82 | 25.52 | 6.3 |  | 14.38 | 2.59
2 | ТЕР12-01-016-02 | Огрунтовка оснований из бетона или раствора под водоизоляционный кровельный ковер (прим.) 34,45 = 142,39 - 0,045 x 2 398,64 (МДС35-IV п.4.7.При ремонте и реконструкции зданий и сооружений работы, аналогичные технологическим процессам в новом строительстве ОЗП=1,15; ЭМ=1,25 к расх.; ЗПМ=1,25; ТЗ=1,15; ТЗМ=1,25) | 100 м2 кровли | 0,18 18 / 100 | 39.97 | 35.58 | 4.39 |  | 7.19 | 6.4 | 0.79 |  | 3.22 | 0.58
Уд | 1. 101-1780 | Эмульсия битумная для гидроизоляционных работ | т | 0,045 0,0081 | 2398.64 |  |  |  | 19.43
3 | ТЕР13-05-003-03 | Оклейка поверхностей стеклотканью (прим.) 18,03 = 38,61 - 0,005 x 1 811,10 - 1,1 x 10,47 (МДС35-IV п.4.7.При ремонте и реконструкции зданий и сооружений работы, аналогичные технологическим процессам в новом строительстве ОЗП=1,15; ЭМ=1,25 к расх.; ЗПМ=1,25; ТЗ=1,15; ТЗМ=1,25) | 1 м2 оклеиваемой поверхности | 18 | 20.94 | 18.41 | 2.54 | 0.3 | 376.92 | 331.38 | 45.72 | 5.4 | 1.426 | 25.67 | 0.025 | 0.45
Уд | 1. 101-0074 | Битумы нефтяные строительные марки БН-70/30 | т | 0,005 0,09 | 1811.1 |  |  |  | 163
Уд | 2. 104-0317 | Ткань стеклянная конструкционная марки Т-11 | м2 | 1,1 19,8 | 10.47 |  |  |  | 207.31
4 | прайс-лист ООО "Уралхимпокрытие" от 01.04.2018г. | Стеклоткань (РАСХОД ДЛЯ РЕМОНТА 1,15м2 на 1м2) Стоимость руб. за 1м2 - 63,37/1,20/4,79=11,02руб. (Перевод текущих цен по прайс-листу в базу 2001г. МАТ = 63,37/1,20/4,79-63,37) | м2 | 20,7 18*1,15 | 11.02 |  |  |  | 228.11
Оклейка стеклотканью с предварительной обмазкой мастикой "Вента". Устройство укрывного слоя мастикой "Вента". Устройство финишного слоя кровли мастикой "Вента". Окраска вручную поверхност и кровли светоотражающей мастикой "Защита" за 1 раз
5 | ТЕР12-01-016-02 | Огрунтовка оснований из бетона или раствора под водоизоляционный кровельный ковер (прим.) 34,45 = 142,39 - 0,045 x 2 398,64 (МДС35-IV п.4.7.При ремонте и реконструкции зданий и сооружений работы, аналогичные технологическим процессам в новом строительстве ОЗП=1,15; ЭМ=1,25 к расх.; ЗПМ=1,25; ТЗ=1,15; ТЗМ=1,25) | 100 м2 кровли | 2,32 232 / 100 | 39.97 | 35.58 | 4.39 |  | 92.73 | 82.55 | 10.18 |  | 3.22 | 7.47
Уд | 1. 101-1780 | Эмульсия битумная для гидроизоляционных работ | т | 0,045 0,1044 | 2398.64 |  |  |  | 250.42
6 | ТЕР13-05-003-03 | Оклейка поверхностей стеклотканью (прим.) 18,03 = 38,61 - 0,005 x 1 811,10 - 1,1 x 10,47 (МДС35-IV п.4.7.При ремонте и реконструкции зданий и сооружений работы, аналогичные технологическим процессам в новом строительстве ОЗП=1,15; ЭМ=1,25 к расх.; ЗПМ=1,25; ТЗ=1,15; ТЗМ=1,25) | 1 м2 оклеиваемой поверхности | 232 | 20.94 | 18.41 | 2.54 | 0.3 | 4858.08 | 4271.12 | 589.28 | 69.6 | 1.426 | 330.83 | 0.025 | 5.8
Уд | 1. 101-0074 | Битумы нефтяные строительные марки БН-70/30 | т | 0,005 1,16 | 1811.1 |  |  |  | 2100.88
Уд | 2. 104-0317 | Ткань стеклянная конструкционная марки Т-11 | м2 | 1,1 255,2 | 10.47 |  |  |  | 2671.94
12 | прайс-лист ООО "Уралхимпокрытие" от 01.04.2018г. | Стеклоткань (РАСХОД ДЛЯ РЕМОНТА 1,15м2 на 1м2) Стоимость руб. за 1м2 - 63,37/1,20/4,79=11,02руб. (Перевод текущих цен по прайс-листу в базу 2001г. МАТ = 63,37/1,20/4,79-63,37) | м2 | 266,8 232*1,15 | 11.02 |  |  |  | 2940.14
8 | ТЕР12-01-024-01 | Устройство кровли с применением мастики "Вента" (прим.) 2,62 = 132,71 - 0,00349 x 35 739,16 - 0,00048 x 11 165,20 (МДС35-IV п.4.7.При ремонте и реконструкции зданий и сооружений работы, аналогичные технологическим процессам в новом строительстве ОЗП=1,15; ЭМ=1,25 к расх.; ЗПМ=1,25; ТЗ=1,15; ТЗМ=1,25) | 1 м2 покрытия | 232 | 3.01 | 3.01 |  |  | 698.32 | 698.32 |  |  | 0.253 | 58.7
Уд | 1. 101-2220 | Мастика «Покров-1» | т | 0,00349 0,8097 | 35739.16 |  |  |  | 28938
Уд | 2. 113-2219 | Битумно-смоляной отвердитель (Праймер) | т | 0,00048 0,1114 | 11165.2 |  |  |  | 1243.8
9 | прайс-лист ООО "Уралхимпокрытие" от 01.04.2018г. | Мастика "Вента" (РАСХОД ДЛЯ РЕМОНТА 9,1кг на 1м2) Стоимость руб. за 1м2 - 92,37/1,20/4,79=16,07руб. (Перевод текущих цен по прайс-листу в базу 2001г. МАТ = 92,37/1,20/4,79-92,37) | кг | 2111,2 232*9,1 | 16.07 |  |  |  | 33926.98
10 | ТЕР13-03-003-03 | Окраска поверхности светоотражающей мастикой "Защита" (прим.) 72,38 = 260,71 - 0,009 x 20 925,00 (ОП п.1.13.7 При нанесении лакокрасочных материалов ручным способом ОЗП=1,1; ТЗ=1,1; МДС35-IV п.4.7.При ремонте и реконструкции зданий и сооружений работы, аналогичные технологическим процессам в новом строительстве ОЗП=1,15; ЭМ=1,25 к расх.; ЗПМ=1,25; ТЗ=1,15; ТЗМ=1,25) | 100 м2 окрашиваемой поверхности | 2,32 232 / 100 | 86.38 | 53.24 | 14.23 | 0.15 | 200.4 | 123.52 | 33.01 | 0.35 | 4.6426 | 10.77 | 0.0125 | 0.03
Уд | 1. 101-1795 | Краска БТ-177 серебристая | т | 0,009 0,0209 | 20925 |  |  |  | 437.33
11 | прайс-лист ООО "Уралхимпокрытие" от 01.04.2018г. | Светоотражающая мастика "Защита" (РАСХОД ДЛЯ ПРОМЫШЛЕННЫХ ОБЪЕКТОВ 0,6кг на 1 м2) Стоимость за 1кг - 142,45/1,20/4,79=24,78руб. (Перевод текущих цен по прайс-листу в базу 2001г. МАТ = 142,45/1,20/4,79-142,45) | кг | 139,2 232*0,6 | 24.78 |  |  |  | 3449.38
Итого прямые затраты по разделу в ценах 2001г. | [8 empty] | 46810.07 | 5538.81 | 685.28 | 75.35 |  | 436.61 |  | 6.28
Итого прямые затраты по разделу с учетом коэффициентов к итогам (стесненные условия ОЗП=15%; ЭМ=15%; ЗПМ=15%; ТЗ=15%; ТЗМ=15% (Поз. 1-2, 5, 8, 3, 6, 10)) | [8 empty] | 47743.69 | 6369.63 | 788.08 | 86.65 |  | 502.1 |  | 7.22
Накладные расходы | [8 empty] | 6088.13
Сметная прибыль | [8 empty] | 3828.5
Итоги по разделу 1 Ремонт кровли :
Работы по реконструкции зданий и сооружений (усиление и замена существующих конструкций, разборка и возведение отдельных конструктивных элементов) | [8 empty] | 86.5 |  |  |  |  | 2.98
Кровли | [8 empty] | 2502.36 |  |  |  |  | 76.76
Защита строительных конструкций и оборудования от коррозии | [8 empty] | 14526.85 |  |  |  |  | 422.36 |  | 7.22
Материалы | [8 empty] | 40544.61
Итого | [8 empty] | 57660.32 |  |  |  |  | 502.1 |  | 7.22
В том числе:
Материалы | [8 empty] | 40585.98
Машины и механизмы | [8 empty] | 788.08
ФОТ | [8 empty] | 6456.28
Накладные расходы | [8 empty] | 6088.13
Сметная прибыль | [8 empty] | 3828.5
Итого по разделу 1 Ремонт кровли | [8 empty] | 57660.32 |  |  |  |  | 502.1 |  | 7.22
ИТОГИ ПО СМЕТЕ:
Итого прямые затраты по смете в ценах 2001г. | [8 empty] | 46810.07 | 5538.81 | 685.28 | 75.35 |  | 436.61 |  | 6.28
Итого прямые затраты по смете с учетом коэффициентов к итогам (стесненные условия ОЗП=15%; ЭМ=15%; ЗПМ=15%; ТЗ=15%; ТЗМ=15% (Поз. 1-2, 5, 8, 3, 6, 10)) | [8 empty] | 47743.69 | 6369.63 | 788.08 | 86.65 |  | 502.1 |  | 7.22
Накладные расходы | [8 empty] | 6088.13
Сметная прибыль | [8 empty] | 3828.5
Итоги по смете:
Работы по реконструкции зданий и сооружений (усиление и замена существующих конструкций, разборка и возведение отдельных конструктивных элементов) | [8 empty] | 86.5 |  |  |  |  | 2.98
Кровли | [8 empty] | 2502.36 |  |  |  |  | 76.76
Защита строительных конструкций и оборудования от коррозии | [8 empty] | 14526.85 |  |  |  |  | 422.36 |  | 7.22
Материалы | [8 empty] | 40544.61
Итого | [8 empty] | 57660.32 |  |  |  |  | 502.1 |  | 7.22
В том числе:
Материалы | [8 empty] | 40585.98
Машины и механизмы | [8 empty] | 788.08
ФОТ | [8 empty] | 6456.28
Накладные расходы | [8 empty] | 6088.13
Сметная прибыль | [8 empty] | 3828.5
ВСЕГО по смете | [8 empty] | 57660.32 |  |  |  |  | 502.1 |  | 7.22
ПОТРЕБНОЕ КОЛИЧЕСТВО РЕСУРСОВ:
№ п.п | Код ресурса | Наименование | Ед. изм. | Кол-во
Ресурсы подрядчика
Трудозатраты
1 | 1-2-0 | Затраты труда рабочих (ср 2) | чел.час | 2.59
2 | 1-3-2 | Затраты труда рабочих (ср 3,2) | чел.час | 8.05
3 | 1-3-5 | Затраты труда рабочих (ср 3,5) | чел.час | 10.77
4 | 1-3-8 | Затраты труда рабочих (ср 3,8) | чел.час | 58.7
5 | 1-4-4 | Затраты труда рабочих (ср 4,4) | чел.час | 356.5
6 | 2 | Затраты труда машинистов | чел.час | 6.28
Машины и механизмы
7 | 030101 | Автопогрузчики 5 т | маш.час | 3.16
8 | 030401 | Лебедки электрические тяговым усилием до 5,79 кН (0,59 т) | маш.час | 3.16
9 | 030403 | Лебедки электрические тяговым усилием 19,62 кН (2 т) | маш.час | 1.12
10 | 110901 | Растворосмесители передвижные 65 л | маш.час | 3.13
11 | 340101 | Агрегаты окрасочные высокого давления для окраски поверхностей конструкций мощностью 1 кВт | маш.час | 4.06
12 | 400001 | Автомобили бортовые, грузоподъемность до 5 т | маш.час | 3.32
Материалы
13 | 113-0077 | Ксилол нефтяной марки А | т | 0.003
14 | прайс-лист ООО "Уралхимпокрытие" от 01.04.2018г. | ... | кг | 2250.4
15 | прайс-лист ООО "Уралхимпокрытие" от 01.04.2018г. | - Мастика "Вента" (РАСХОД ДЛЯ РЕМОНТА 9,1кг на 1м2) Стоимость руб. за 1м2 - 92,37/1,20/4,79=16,07руб. | кг | 2111.2
16 | прайс-лист ООО "Уралхимпокрытие" от 01.04.2018г. | - Светоотражающая мастика "Защита" (РАСХОД ДЛЯ ПРОМЫШЛЕННЫХ ОБЪЕКТОВ 0,6кг на 1 м2) Стоимость за 1кг - 142,45/1,20/4,79=24,78руб. | кг | 139.2
17 | прайс-лист ООО "Уралхимпокрытие" от 01.04.2018г. | Стеклоткань (РАСХОД ДЛЯ РЕМОНТА 1,15м2 на 1м2) Стоимость руб. за 1м2 - 63,37/1,20/4,79=11,02руб. | м2 | 287.5