## 84-2-24 Ремонт кровли складов №
АО "СНХЗ" | [17 empty] | АО "СНХЗ"
(наименование стройки)
ЛОКАЛЬНАЯ СМЕТА № 84-2-24
(локальная смета)
Ремонт кровли складов №6-14 зд.Н-6 (материал мастика) | [18 empty] | на Ремонт кровли складов №6-14 зд.Н-6 (материал мастика),
Цех ЦЗЛ
| Основание: | Дефектная ведомость № 231 | [17 empty] | Дефектная ведомость № 231
| Сметная стоимость |  | 92.4 | тыс.руб.
| строительных работ |  | 92.4 | тыс.руб.
| Средства на оплату труда |  | 10.014 | тыс.руб.
| Сметная трудоемкость |  | 990.08 | чел.час
Составлен 18.07.2024г.
№ п/п | Обоснование | Наименование работ и затрат |  | Единица измерения | Кол-во | Стоимость единицы, руб. |  |  |  | Общая стоимость, руб. |  |  |  | Т/з осн. раб.на ед. | Т/з осн. раб. Всего | Т/з мех. на ед. | Т/з мех. Всего
[6 empty] | Всего | В том числе |  |  | Всего | В том числе
[7 empty] | Осн.З/п | Эк.Маш | З/пМех |  | Осн.З/п | Эк.Маш | З/пМех
1 | 2 | 3 |  | 4 | 5 | 6 | 7 | 8 | 9 | 10 | 11 | 12 | 13 | 14 | 15 | 16 | 17
Раздел 1. Ремонт кровли складов №6-14 зд.Н-6 (материал мастика) | [20 empty] | Раздел 1. Ремонт кровли складов №6-14 зд.Н-6 (материал мастика)
Разборка покрытий кровель | [21 empty] | Разборка покрытий кровель
1 | ФЕР46-04-008-01 Приказ Минстроя России от 26.12.2019 №876/пр | Разборка покрытий кровель: из рулонных материалов (Уборка мусора учтена - тех.часть п. 1.46.1) |  | 100 м2 | 0.85 | 153.59 | 112.16 | 41.43 |  | 130.55 | 95.34 | 35.21 |  | 14.38 | 12.22 | 0 | 0 | [5 empty] | Разборка покрытий кровель: из рулонных материалов (Уборка мусора учтена - тех.часть п. 1.46.1)
|  | Объем=85 / 100 | [21 empty] | Объем=85 / 100
| Работы по реконструкции зданий и сооружений: разборка отдельных конструктивных элементов здания (сооружения), а также зданий (сооружений) в целом | [23 empty] | Работы по реконструкции зданий и сооружений: разборка отдельных конструктивных элементов здания (сооружения), а также зданий (сооружений) в целом
|  |  | Накладные расходы 91% ФОТ (от 109,64) | З/пМех 10: 99.77
|  |  | Сметная прибыль 52% ФОТ (от 109,64) | З/пМех 10: 57.01
Ремонт стяжки | [21 empty] | Ремонт стяжки
2 | ФЕР12-01-017-01 Приказ Минстроя России от 26.12.2019 №876/пр | Демонтаж. Устройство выравнивающих стяжек: цементно-песчаных толщиной 15 мм /20 мм/ |  | 100 м2 | 0.85 | 319.9 | 167.96 | 151.94 | 17.49 | 271.92 | 142.77 | 129.15 | 14.87 | 19.44 | 16.52 | 1.552 | 1.32 | [5 empty] | Демонтаж. Устройство выравнивающих стяжек: цементно-песчаных толщиной 15 мм /20 мм/
|  | Объем=85 / 100 | [21 empty] | Объем=85 / 100
| Приказ от 08.08.2022 № 648/пр п.144 табл.2 | Демонтаж (разборка) сборных бетонных и железобетонных строительных конструкций ОЗП=0,8; ЭМ=0,8 к расх.; ЗПМ=0,8; МАТ=0 к расх.; ТЗ=0,8; ТЗМ=0,8 | [23 empty] | Демонтаж (разборка) сборных бетонных и железобетонных строительных конструкций ОЗП=0,8; ЭМ=0,8 к расх.; ЗПМ=0,8; МАТ=0 к расх.; ТЗ=0,8; ТЗМ=0,8
| Кровли | [23 empty] | Кровли
|  |  | Накладные расходы 109% ФОТ (от 181,29) | З/пМех 10: 197.61
|  |  | Сметная прибыль 57% ФОТ (от 181,29) | З/пМех 10: 103.34
Н | 04.3.01.09 | Раствор готовый кладочный тяжелый цементный |  | 4: м3; 5: 0 0; 6: 0; З/пМех 10: 0 | [9 empty] | Раствор готовый кладочный тяжелый цементный
3 | ФЕР12-01-017-02 Приказ Минстроя России от 26.12.2019 №876/пр | Демонтаж. Устройство выравнивающих стяжек: на каждый 1 мм изменения толщины добавлять или исключать к расценке 12-01-017-01 |  | 100 м2 | 0.85 | 45.2 | 34.56 | 10.64 | 1.36 | 38.42 | 29.38 | 9.04 | 1.16 | 4 | 3.4 | 0.12 | 0.1 | [5 empty] | Демонтаж. Устройство выравнивающих стяжек: на каждый 1 мм изменения толщины добавлять или исключать к расценке 12-01-017-01
|  | Объем=85 / 100 | [21 empty] | Объем=85 / 100
| Приказ от 08.08.2022 № 648/пр п.144 табл.2 | Демонтаж (разборка) сборных бетонных и железобетонных строительных конструкций ОЗП=0,8; ЭМ=0,8 к расх.; ЗПМ=0,8; МАТ=0 к расх.; ТЗ=0,8; ТЗМ=0,8 | [23 empty] | Демонтаж (разборка) сборных бетонных и железобетонных строительных конструкций ОЗП=0,8; ЭМ=0,8 к расх.; ЗПМ=0,8; МАТ=0 к расх.; ТЗ=0,8; ТЗМ=0,8
|  | (20-15)/1=5 ПЗ=5 (ОЗП=5; ЭМ=5 к расх.; ЗПМ=5; МАТ=5 к расх.; ТЗ=5; ТЗМ=5) | [23 empty] | (20-15)/1=5 ПЗ=5 (ОЗП=5; ЭМ=5 к расх.; ЗПМ=5; МАТ=5 к расх.; ТЗ=5; ТЗМ=5)
| Кровли | [23 empty] | Кровли
|  |  | Накладные расходы 109% ФОТ (от 35,12) | З/пМех 10: 38.28
|  |  | Сметная прибыль 57% ФОТ (от 35,12) | З/пМех 10: 20.02
Н | 04.3.01.09 | Раствор готовый кладочный тяжелый цементный |  | 4: м3; 5: 0 0; 6: 0; З/пМех 10: 0 | [9 empty] | Раствор готовый кладочный тяжелый цементный
4 | ФЕР12-01-017-01 Приказ Минстроя России от 26.12.2019 №876/пр | Устройство выравнивающих стяжек: цементно-песчаных толщиной 15 мм /20 мм/ |  | 100 м2 | 0.85 | 515.53 | 241.44 | 237.41 | 27.33 | 438.2 | 205.22 | 201.8 | 23.23 | 27.945 | 23.75 | 2.425 | 2.06 | [5 empty] | Устройство выравнивающих стяжек: цементно-песчаных толщиной 15 мм /20 мм/
|  | Объем=85 / 100 | [21 empty] | Объем=85 / 100
| Приказ от 08.08.2022 № 648/пр п.124 | Для определения затрат на работы по капитальному ремонту и реконструкции объектов капитального строительства по единичным расценкам, включенным в сборники ФЕР, аналогичным технологическим процессам в новом строительстве, в том числе по возведению новых конструктивных элементов ОЗП=1,15; ЭМ=1,25 к расх.; ЗПМ=1,25; ТЗ=1,15; ТЗМ=1,25 | [23 empty] | Для определения затрат на работы по капитальному ремонту и реконструкции объектов капитального строительства по единичным расценкам, включенным в сборники ФЕР, аналогичным технологическим процессам в новом строительстве, в том числе по возведению новых конструктивных элементов ОЗП=1,15; ЭМ=1,25 к расх.; ЗПМ=1,25; ТЗ=1,15; ТЗМ=1,25
| Кровли | [23 empty] | Кровли
|  |  | Накладные расходы 109% ФОТ (от 262,71) | З/пМех 10: 286.35
|  |  | Сметная прибыль 57%*0.85 ФОТ (от 262,71) | З/пМех 10: 127.28
Н | 04.3.01.09 | Раствор готовый кладочный тяжелый цементный |  | 4: м3; 5: 1,53 1,3005; 6: 0; З/пМех 10: 0 | [9 empty] | Раствор готовый кладочный тяжелый цементный
5 | ФЕР12-01-017-02 Приказ Минстроя России от 26.12.2019 №876/пр | Устройство выравнивающих стяжек: на каждый 1 мм изменения толщины добавлять или исключать к расценке 12-01-017-01 |  | 100 м2 | 0.85 | 66.31 | 49.68 | 16.63 | 2.13 | 56.36 | 42.23 | 14.13 | 1.81 | 5.75 | 4.89 | 0.1875 | 0.16 | [5 empty] | Устройство выравнивающих стяжек: на каждый 1 мм изменения толщины добавлять или исключать к расценке 12-01-017-01
|  | Объем=85 / 100 | [21 empty] | Объем=85 / 100
|  | (20-15)/1=5 ПЗ=5 (ОЗП=5; ЭМ=5 к расх.; ЗПМ=5; МАТ=5 к расх.; ТЗ=5; ТЗМ=5) | [23 empty] | (20-15)/1=5 ПЗ=5 (ОЗП=5; ЭМ=5 к расх.; ЗПМ=5; МАТ=5 к расх.; ТЗ=5; ТЗМ=5)
| Приказ от 08.08.2022 № 648/пр п.124 | Для определения затрат на работы по капитальному ремонту и реконструкции объектов капитального строительства по единичным расценкам, включенным в сборники ФЕР, аналогичным технологическим процессам в новом строительстве, в том числе по возведению новых конструктивных элементов ОЗП=1,15; ЭМ=1,25 к расх.; ЗПМ=1,25; ТЗ=1,15; ТЗМ=1,25 | [23 empty] | Для определения затрат на работы по капитальному ремонту и реконструкции объектов капитального строительства по единичным расценкам, включенным в сборники ФЕР, аналогичным технологическим процессам в новом строительстве, в том числе по возведению новых конструктивных элементов ОЗП=1,15; ЭМ=1,25 к расх.; ЗПМ=1,25; ТЗ=1,15; ТЗМ=1,25
| Кровли | [23 empty] | Кровли
|  |  | Накладные расходы 109% ФОТ (от 50,64) | З/пМех 10: 55.2
|  |  | Сметная прибыль 57%*0.85 ФОТ (от 50,64) | З/пМех 10: 24.54
Н | 04.3.01.09 | Раствор готовый кладочный тяжелый цементный |  | 4: м3; 5: 0,51 0,4335; 6: 0; З/пМех 10: 0 | [9 empty] | Раствор готовый кладочный тяжелый цементный
6 | ФССЦ-04.3.01.09-0014 Приказ Минстроя России от 26.12.2019 №876/пр | Раствор готовый кладочный, цементный, М100 /марку и стоимость уточнить по факту/ |  | 4: м3; 5: 1.734; 6: 519.8; З/пМех 10: 901.33; З/пМех 14: 0; З/пМех 15: 0; З/пМех 16: 0; З/пМех 17: 0 | [5 empty] | Раствор готовый кладочный, цементный, М100 /марку и стоимость уточнить по факту/
|  | Объем=1,3005+0,4335 | [21 empty] | Объем=1,3005+0,4335
| Материалы | [23 empty] | Материалы
Огрунтовка | [21 empty] | Огрунтовка
7 | ФЕР12-01-016-02 Приказ Минстроя России от 26.12.2019 №876/пр | Огрунтовка оснований из бетона или раствора под водоизоляционный кровельный ковер: готовой эмульсией битумной |  | 100 м2 | 0.85 | 31.43 | 28.14 | 3.29 | 0.58 | 26.72 | 23.92 | 2.8 | 0.49 | 3.22 | 2.74 | 0.05 | 0.04 | [5 empty] | Огрунтовка оснований из бетона или раствора под водоизоляционный кровельный ковер: готовой эмульсией битумной
|  | Объем=85 / 100 | [21 empty] | Объем=85 / 100
|  | 27,10 = 117,10 - 0,045 x 2 000,00 | [25 empty] | 27,10 = 117,10 - 0,045 x 2 000,00
| Приказ от 08.08.2022 № 648/пр п.124 | Для определения затрат на работы по капитальному ремонту и реконструкции объектов капитального строительства по единичным расценкам, включенным в сборники ФЕР, аналогичным технологическим процессам в новом строительстве, в том числе по возведению новых конструктивных элементов ОЗП=1,15; ЭМ=1,25 к расх.; ЗПМ=1,25; ТЗ=1,15; ТЗМ=1,25 | [23 empty] | Для определения затрат на работы по капитальному ремонту и реконструкции объектов капитального строительства по единичным расценкам, включенным в сборники ФЕР, аналогичным технологическим процессам в новом строительстве, в том числе по возведению новых конструктивных элементов ОЗП=1,15; ЭМ=1,25 к расх.; ЗПМ=1,25; ТЗ=1,15; ТЗМ=1,25
| Кровли | [23 empty] | Кровли
|  |  | Накладные расходы 109% ФОТ (от 28,07) | З/пМех 10: 30.6
|  |  | Сметная прибыль 57%*0.85 ФОТ (от 28,07) | З/пМех 10: 13.6
Уд | 01.2.03.07-0022 | Эмульсия битумная гидроизоляционная |  | 4: т; 5: 0,045 0,03825; 6: 2000; З/пМех 10: 76.5 | [11 empty] | Эмульсия битумная гидроизоляционная
8 | ФССЦ-01.2.03.05-0010 Приказ Минстроя России от 26.12.2019 №876/пр | Праймер битумный производства «Техно-Николь» |  | 4: т; 5: 0.03825; 6: 11885.47; З/пМех 10: 454.62; З/пМех 14: 0; З/пМех 15: 0; З/пМех 16: 0; З/пМех 17: 0 | [5 empty] | Праймер битумный производства «Техно-Николь»
| Материалы | [23 empty] | Материалы
Смена карнизных свесов | [21 empty] | Смена карнизных свесов
9 | ФЕРр58-20-1 Приказ Минстроя России от 26.12.2019 №876/пр | Смена обделок из листовой стали (поясков, сандриков, отливов, карнизов) шириной: до 0,4 м |  | 100 м | 0.85 | 454.41 | 353.23 | 5.13 | 1.54 | 386.25 | 300.25 | 4.36 | 1.31 | 41.41 | 35.2 | 0.12 | 0.1 | [5 empty] | Смена обделок из листовой стали (поясков, сандриков, отливов, карнизов) шириной: до 0,4 м
|  | Объем=85 / 100 | [21 empty] | Объем=85 / 100
| Крыши, кровли (ремонтно-строительные) | [23 empty] | Крыши, кровли (ремонтно-строительные)
|  |  | Накладные расходы 90% ФОТ (от 346,80) | З/пМех 10: 312.12
|  |  | Сметная прибыль 46% ФОТ (от 346,80) | З/пМех 10: 159.53
Н | 08.3.05.05 | Сталь листовая оцинкованная |  | 4: т; 5: 0,184 0,1564; 6: 0; З/пМех 10: 0 | [9 empty] | Сталь листовая оцинкованная
Н | 999-9900 | Строительный мусор |  | 4: т; 5: 0,224 0,1904; 6: 0; З/пМех 10: 0 | [9 empty] | Строительный мусор
10 | ФССЦ-08.3.05.05-0051 Приказ Минстроя России от 26.12.2019 №876/пр | Сталь листовая оцинкованная, толщина 0,5 мм |  | 4: т; 5: 0.13345; 6: 11200; З/пМех 10: 1494.64; З/пМех 14: 0; З/пМех 15: 0; З/пМех 16: 0; З/пМех 17: 0 | [5 empty] | Сталь листовая оцинкованная, толщина 0,5 мм
|  | Объем=85*0,4*0,5*7,85/1000 | [21 empty] | Объем=85*0,4*0,5*7,85/1000
| Материалы | [23 empty] | Материалы
Устройство рулонной кровли | [21 empty] | Устройство рулонной кровли
11 | ФЕР12-01-002-10 Приказ Минстроя России от 09.02.2021 №51/пр. | Устройство кровель плоских из наплавляемых материалов: в один слой |  | 100 м2 | 0.85 | 199.79 | 91.24 | 17.08 | 2.59 | 169.82 | 77.55 | 14.52 | 2.2 | 9.706 | 8.25 | 0.2 | 0.17 | [5 empty] | Устройство кровель плоских из наплавляемых материалов: в один слой
|  | Объем=85 / 100 | [21 empty] | Объем=85 / 100
| Приказ от 08.08.2022 № 648/пр п.124 | Для определения затрат на работы по капитальному ремонту и реконструкции объектов капитального строительства по единичным расценкам, включенным в сборники ФЕР, аналогичным технологическим процессам в новом строительстве, в том числе по возведению новых конструктивных элементов ОЗП=1,15; ЭМ=1,25 к расх.; ЗПМ=1,25; ТЗ=1,15; ТЗМ=1,25 | [23 empty] | Для определения затрат на работы по капитальному ремонту и реконструкции объектов капитального строительства по единичным расценкам, включенным в сборники ФЕР, аналогичным технологическим процессам в новом строительстве, в том числе по возведению новых конструктивных элементов ОЗП=1,15; ЭМ=1,25 к расх.; ЗПМ=1,25; ТЗ=1,15; ТЗМ=1,25
| Кровли | [23 empty] | Кровли
|  |  | Накладные расходы 109% ФОТ (от 91,71) | З/пМех 10: 99.96
|  |  | Сметная прибыль 57%*0.85 ФОТ (от 91,71) | З/пМех 10: 44.43
Н | 12.1.02.15 | Материалы рулонные кровельные для верхнего слоя |  | 4: м2; 5: 116 98,6; 6: 0; З/пМех 10: 0 | [9 empty] | Материалы рулонные кровельные для верхнего слоя
12 | ФССЦ-12.1.02.09-0032 Приказ Минстроя России от 26.12.2019 №876/пр | Бикрост: ХПП |  | 4: м2; 5: 98.6; 6: 9.57; З/пМех 10: 943.6; З/пМех 14: 0; З/пМех 15: 0; З/пМех 16: 0; З/пМех 17: 0 | [5 empty] | Бикрост: ХПП
|  | Объем=85*1,16 | [21 empty] | Объем=85*1,16
| Материалы | [23 empty] | Материалы
Оклейка стеклотканью с предварительной обмазкой мастикой "Вента". Устройство укрывного слоя мастикой "Вента". Устройство финишного слоя кровли мастикой "Вента". Окраска вручную поверхности кровли светоотражающей мастикой "Защита" за 1 раз | [21 empty] | Оклейка стеклотканью с предварительной обмазкой мастикой "Вента". Устройство укрывного слоя мастикой "Вента". Устройство финишного слоя кровли мастикой "Вента". Окраска вручную поверхности кровли светоотражающей мастикой "Защита" за 1 раз
13 | ФЕР12-01-016-02 Приказ Минстроя России от 26.12.2019 №876/пр | Огрунтовка оснований из бетона или раствора под водоизоляционный кровельный ковер (прим.) |  | 100 м2 | 4.3 | 31.43 | 28.14 | 3.29 | 0.58 | 135.15 | 121 | 14.15 | 2.49 | 3.22 | 13.85 | 0.05 | 0.22 | [5 empty] | Огрунтовка оснований из бетона или раствора под водоизоляционный кровельный ковер (прим.)
|  | Объем=430 / 100 | [21 empty] | Объем=430 / 100
|  | 27,10 = 117,10 - 0,045 x 2 000,00 | [25 empty] | 27,10 = 117,10 - 0,045 x 2 000,00
| Приказ от 08.08.2022 № 648/пр п.124 | Для определения затрат на работы по капитальному ремонту и реконструкции объектов капитального строительства по единичным расценкам, включенным в сборники ФЕР, аналогичным технологическим процессам в новом строительстве, в том числе по возведению новых конструктивных элементов ОЗП=1,15; ЭМ=1,25 к расх.; ЗПМ=1,25; ТЗ=1,15; ТЗМ=1,25 | [23 empty] | Для определения затрат на работы по капитальному ремонту и реконструкции объектов капитального строительства по единичным расценкам, включенным в сборники ФЕР, аналогичным технологическим процессам в новом строительстве, в том числе по возведению новых конструктивных элементов ОЗП=1,15; ЭМ=1,25 к расх.; ЗПМ=1,25; ТЗ=1,15; ТЗМ=1,25
| Кровли | [23 empty] | Кровли
|  |  | Накладные расходы 109% ФОТ (от 142,01) | З/пМех 10: 154.79
|  |  | Сметная прибыль 57%*0.85 ФОТ (от 142,01) | З/пМех 10: 68.8
Уд | 01.2.03.07-0022 | Эмульсия битумная гидроизоляционная |  | 4: т; 5: 0,045 0,1935; 6: 2000; З/пМех 10: 387 | [11 empty] | Эмульсия битумная гидроизоляционная
14 | ФЕР13-05-003-03 Приказ Минстроя России от 26.12.2019 №876/пр | Оклейка поверхностей стеклотканью (прим.) |  | м2 | 430 | 16.68 | 14.56 | 2.12 | 0.4 | 7172.4 | 6260.8 | 911.6 | 172 | 1.426 | 613.18 | 0.0375 | 16.13 | [5 empty] | Оклейка поверхностей стеклотканью (прим.)
|  | 14,36 = 44,98 - 0,005 x 1 525,50 - 1,1 x 20,90 | [25 empty] | 14,36 = 44,98 - 0,005 x 1 525,50 - 1,1 x 20,90
| Приказ от 08.08.2022 № 648/пр п.124 | Для определения затрат на работы по капитальному ремонту и реконструкции объектов капитального строительства по единичным расценкам, включенным в сборники ФЕР, аналогичным технологическим процессам в новом строительстве, в том числе по возведению новых конструктивных элементов ОЗП=1,15; ЭМ=1,25 к расх.; ЗПМ=1,25; ТЗ=1,15; ТЗМ=1,25 | [23 empty] | Для определения затрат на работы по капитальному ремонту и реконструкции объектов капитального строительства по единичным расценкам, включенным в сборники ФЕР, аналогичным технологическим процессам в новом строительстве, в том числе по возведению новых конструктивных элементов ОЗП=1,15; ЭМ=1,25 к расх.; ЗПМ=1,25; ТЗ=1,15; ТЗМ=1,25
| Защита строительных конструкций и оборудования от коррозии | [23 empty] | Защита строительных конструкций и оборудования от коррозии
|  |  | Накладные расходы 94% ФОТ (от 7 397,72) | З/пМех 10: 6953.86
|  |  | Сметная прибыль 51%*0.85 ФОТ (от 7 397,72) | З/пМех 10: 3206.91
Уд | 01.2.01.02-0052 | Битумы нефтяные строительные БН-70/30 |  | 4: т; 5: 0,005 2,15; 6: 1525.5; З/пМех 10: 3279.83 | [11 empty] | Битумы нефтяные строительные БН-70/30
Уд | 12.2.03.11-0023 | Ткань стеклянная конструкционная Т-11 |  | 4: м2; 5: 1,1 473; 6: 20.9; З/пМех 10: 9885.7 | [11 empty] | Ткань стеклянная конструкционная Т-11
15 | прайс-лист ООО "Уралхимпокрытие" от 01.03.2024г. | Стеклоткань (РАСХОД ДЛЯ РЕМОНТА 1,15м2 на 1м2) Стоимость руб. за 1м2 - 75,90/1,20/8,62=7,34руб. |  | 4: м2; 5: 494.5; 6: 7.34; З/пМех 10: 3629.63; З/пМех 14: 0; З/пМех 15: 0; З/пМех 16: 0; З/пМех 17: 0 | [5 empty] | Стеклоткань (РАСХОД ДЛЯ РЕМОНТА 1,15м2 на 1м2) Стоимость руб. за 1м2 - 75,90/1,20/8,62=7,34руб.
|  | Объем=430*1,15 | [21 empty] | Объем=430*1,15
| Материалы | [23 empty] | Материалы
16 | ФЕР12-01-024-01 Приказ Минстроя России от 26.12.2019 №876/пр | Устройство кровли с применением мастики «Вента» (прим.) |  | м2 | 430 | 2.38 | 2.38 |  |  | 1023.4 | 1023.4 |  |  | 0.253 | 108.79 | 0 | 0 | [5 empty] | Устройство кровли с применением мастики «Вента» (прим.)
|  | 2,07 = 165,09 - 0,00349 x 45 295,14 - 0,00048 x 10 299,99 | [25 empty] | 2,07 = 165,09 - 0,00349 x 45 295,14 - 0,00048 x 10 299,99
| Приказ от 08.08.2022 № 648/пр п.124 | Для определения затрат на работы по капитальному ремонту и реконструкции объектов капитального строительства по единичным расценкам, включенным в сборники ФЕР, аналогичным технологическим процессам в новом строительстве, в том числе по возведению новых конструктивных элементов ОЗП=1,15; ЭМ=1,25 к расх.; ЗПМ=1,25; ТЗ=1,15; ТЗМ=1,25 | [23 empty] | Для определения затрат на работы по капитальному ремонту и реконструкции объектов капитального строительства по единичным расценкам, включенным в сборники ФЕР, аналогичным технологическим процессам в новом строительстве, в том числе по возведению новых конструктивных элементов ОЗП=1,15; ЭМ=1,25 к расх.; ЗПМ=1,25; ТЗ=1,15; ТЗМ=1,25
| Кровли | [23 empty] | Кровли
|  |  | Накладные расходы 109% ФОТ (от 1 176,91) | З/пМех 10: 1282.83
|  |  | Сметная прибыль 57%*0.85 ФОТ (от 1 176,91) | З/пМех 10: 570.21
Уд | 01.2.03.03-0003 | Мастика битумно-полимерная гидроизоляционная кровельная антикоррозийная холодного применения |  | 4: т; 5: 0,00349 1,5007; 6: 45295.14; З/пМех 10: 67974.42 | [11 empty] | Мастика битумно-полимерная гидроизоляционная кровельная антикоррозийная холодного применения
Уд | 14.2.06.09-0001 | Отвердитель битумно-смоляной |  | 4: т; 5: 0,00048 0,2064; 6: 10299.99; З/пМех 10: 2125.92 | [11 empty] | Отвердитель битумно-смоляной
17 | прайс-лист ООО "Уралхимпокрытие" от 01.03.2024г. | Мастика "Вента" (РАСХОД ДЛЯ РЕМОНТА 9,1кг на 1м2) Стоимость руб. за 1м2 - 142,15/1,20/8,62=13,74руб. |  | 4: кг; 5: 3913; 6: 13.74; З/пМех 10: 53764.62; З/пМех 14: 0; З/пМех 15: 0; З/пМех 16: 0; З/пМех 17: 0 | [5 empty] | Мастика "Вента" (РАСХОД ДЛЯ РЕМОНТА 9,1кг на 1м2) Стоимость руб. за 1м2 - 142,15/1,20/8,62=13,74руб.
|  | Объем=430*9,1 | [21 empty] | Объем=430*9,1
| Материалы | [23 empty] | Материалы
18 | ФЕР13-03-003-03 Приказ Минстроя России от 26.12.2019 №876/пр | Окраска поверхности светоотражающей мастикой "Защита" (прим.) |  | 100 м2 | 4.3 | 62.94 | 38.28 | 14.73 | 0.41 | 270.64 | 164.6 | 63.34 | 1.76 | 4.2205 | 18.15 | 0.0375 | 0.16 | [5 empty] | Окраска поверхности светоотражающей мастикой "Защита" (прим.)
|  | Объем=430 / 100 | [21 empty] | Объем=430 / 100
|  | 55,00 = 245,85 - 0,009 x 21 205,00 | [25 empty] | 55,00 = 245,85 - 0,009 x 21 205,00
| Приказ от 08.08.2022 № 648/пр п.124 | Для определения затрат на работы по капитальному ремонту и реконструкции объектов капитального строительства по единичным расценкам, включенным в сборники ФЕР, аналогичным технологическим процессам в новом строительстве, в том числе по возведению новых конструктивных элементов ОЗП=1,15; ЭМ=1,25 к расх.; ЗПМ=1,25; ТЗ=1,15; ТЗМ=1,25 | [23 empty] | Для определения затрат на работы по капитальному ремонту и реконструкции объектов капитального строительства по единичным расценкам, включенным в сборники ФЕР, аналогичным технологическим процессам в новом строительстве, в том числе по возведению новых конструктивных элементов ОЗП=1,15; ЭМ=1,25 к расх.; ЗПМ=1,25; ТЗ=1,15; ТЗМ=1,25
| Защита строительных конструкций и оборудования от коррозии | [23 empty] | Защита строительных конструкций и оборудования от коррозии
|  |  | Накладные расходы 94% ФОТ (от 191,31) | З/пМех 10: 179.83
|  |  | Сметная прибыль 51%*0.85 ФОТ (от 191,31) | З/пМех 10: 82.93
Уд | 14.4.02.09-0302 | Краска БТ-177 |  | 4: т; 5: 0,009 0,0387; 6: 21205; З/пМех 10: 820.63 | [11 empty] | Краска БТ-177
19 | прайс-лист ООО "Уралхимпокрытие" от 01.03.2024г. | Светоотражающая мастика "Защита" (РАСХОД ДЛЯ ПРОМЫШЛЕННЫХ ОБЪЕКТОВ 0,6кг на 1 м2) Стоимость за 1кг - 218,09/1,20/8,62=21,08руб. |  | 4: кг; 5: 258; 6: 21.08; З/пМех 10: 5438.64; З/пМех 14: 0; З/пМех 15: 0; З/пМех 16: 0; З/пМех 17: 0 | [5 empty] | Светоотражающая мастика "Защита" (РАСХОД ДЛЯ ПРОМЫШЛЕННЫХ ОБЪЕКТОВ 0,6кг на 1 м2) Стоимость за 1кг - 218,09/1,20/8,62=21,08руб.
|  | Объем=430*0,6 | [21 empty] | Объем=430*0,6
| Материалы | [23 empty] | Материалы
Итого прямые затраты по смете в базисных ценах |  |  |  | З/пМех 10: 76746.91; Осн.З/п 11: 8486.46; Эк.Маш 12: 1400.1; З/пМех 13: 221.32; З/пМех 15: 860.94; З/пМех 17: 20.46 | [12 empty] | Итого прямые затраты по смете в базисных ценах
Итого прямые затраты по смете с учетом коэффициентов к итогам |  |  |  | З/пМех 10: 78229.89; Осн.З/п 11: 9759.43; Эк.Маш 12: 1610.11; З/пМех 13: 254.51; З/пМех 15: 990.08; З/пМех 17: 23.53 | [12 empty] | Итого прямые затраты по смете с учетом коэффициентов к итогам
В том числе, справочно: | [30 empty] | В том числе, справочно:
Приказ от 07.07.2022 № 557/пр прил.8 табл.3 п.3 Производство ремонтно-строительных работ осуществляется на территории действующего предприятия с наличием в зоне производства работ одного или нескольких из перечисленных ниже факторов: - разветвленной сети транспортных и инженерных коммуникаций; - стесненных условий для складирования материалов; - действующего технологического оборудования ОЗП=1,15; ЭМ=1,15; ЗПМ=1,15; ТЗ=1,15; ТЗМ=1,15 (Поз. 1-5, 7, 11, 13, 16, 9, 14, 18) |  |  |  | З/пМех 10: 1482.98; Осн.З/п 11: 1272.97; Эк.Маш 12: 210.02; З/пМех 13: 33.2; З/пМех 15: 129.141; З/пМех 17: 3.069 | [13 empty] | Приказ от 07.07.2022 № 557/пр прил.8 табл.3 п.3 Производство ремонтно-строительных работ осуществляется на территории действующего предприятия с наличием в зоне производства работ одного или нескольких из перечисленных ниже факторов: - разветвленной сети транспортных и инженерных коммуникаций; - стесненных условий для складирования материалов; - действующего технологического оборудования ОЗП=1,15; ЭМ=1,15; ЗПМ=1,15; ТЗ=1,15; ТЗМ=1,15 (Поз. 1-5, 7, 11, 13, 16, 9, 14, 18)
Накладные расходы |  |  |  | З/пМех 10: 9691.22 | [12 empty] | Накладные расходы
В том числе, справочно: | [30 empty] | В том числе, справочно:
90% ФОТ (от 346,8) (Поз. 9) |  |  |  | З/пМех 10: 312.12 | [13 empty] | 90% ФОТ (от 346,8) (Поз. 9)
91% ФОТ (от 109,64) (Поз. 1) |  |  |  | З/пМех 10: 99.77 | [13 empty] | 91% ФОТ (от 109,64) (Поз. 1)
94% ФОТ (от 7589,03) (Поз. 14, 18) |  |  |  | З/пМех 10: 7133.69 | [13 empty] | 94% ФОТ (от 7589,03) (Поз. 14, 18)
109% ФОТ (от 1968,47) (Поз. 2-5, 7, 11, 13, 16) |  |  |  | З/пМех 10: 2145.64 | [13 empty] | 109% ФОТ (от 1968,47) (Поз. 2-5, 7, 11, 13, 16)
Сметная прибыль |  |  |  | З/пМех 10: 4478.61 | [12 empty] | Сметная прибыль
В том числе, справочно: | [30 empty] | В том числе, справочно:
46% ФОТ (от 346,8) (Поз. 9) |  |  |  | З/пМех 10: 159.53 | [13 empty] | 46% ФОТ (от 346,8) (Поз. 9)
51%*0.85 ФОТ (от 7589,03) (Поз. 14, 18) |  |  |  | З/пМех 10: 3289.84 | [13 empty] | 51%*0.85 ФОТ (от 7589,03) (Поз. 14, 18)
52% ФОТ (от 109,64) (Поз. 1) |  |  |  | З/пМех 10: 57.01 | [13 empty] | 52% ФОТ (от 109,64) (Поз. 1)
57% ФОТ (от 216,4) (Поз. 2-3) |  |  |  | З/пМех 10: 123.35 | [13 empty] | 57% ФОТ (от 216,4) (Поз. 2-3)
57%*0.85 ФОТ (от 1752,07) (Поз. 4-5, 7, 11, 13, 16) |  |  |  | З/пМех 10: 848.88 | [13 empty] | 57%*0.85 ФОТ (от 1752,07) (Поз. 4-5, 7, 11, 13, 16)
Итоги по смете: | [29 empty] | Итоги по смете:
Работы по реконструкции зданий и сооружений: разборка отдельных конструктивных элементов здания (сооружения), а также зданий (сооружений) в целом: | [30 empty] | Работы по реконструкции зданий и сооружений: разборка отдельных конструктивных элементов здания (сооружения), а также зданий (сооружений) в целом:
Итого Поз. 1 |  |  |  | З/пМех 10: 130.55; Осн.З/п 11: 95.34; Эк.Маш 12: 35.21; З/пМех 15: 12.22 | [13 empty] | Итого Поз. 1
Всего с учетом "Приказ от 07.07.2022 № 557/пр прил.8 табл.3 п.3 Производство ремонтно-строительных работ осуществляется на территории действующего предприятия с наличием в зоне производства работ одного или нескольких из перечисленных ниже факторов: - разветвленной сети транспортных и инженерных коммуникаций; - стесненных условий для складирования материалов; - действующего технологического оборудования ОЗП=1,15; ЭМ=1,15; ЗПМ=1,15; ТЗ=1,15; ТЗМ=1,15" |  |  |  | З/пМех 10: 150.13; Осн.З/п 11: 109.64; Эк.Маш 12: 40.49; З/пМех 15: 14.05 | [13 empty] | Всего с учетом "Приказ от 07.07.2022 № 557/пр прил.8 табл.3 п.3 Производство ремонтно-строительных работ осуществляется на территории действующего предприятия с наличием в зоне производства работ одного или нескольких из перечисленных ниже факторов: - разветвленной сети транспортных и инженерных коммуникаций; - стесненных условий для складирования материалов; - действующего технологического оборудования ОЗП=1,15; ЭМ=1,15; ЗПМ=1,15; ТЗ=1,15; ТЗМ=1,15"
Накладные расходы 91% ФОТ (от 109,64) |  |  |  | З/пМех 10: 99.77 | [13 empty] | Накладные расходы 91% ФОТ (от 109,64)
Сметная прибыль 52% ФОТ (от 109,64) |  |  |  | З/пМех 10: 57.01 | [13 empty] | Сметная прибыль 52% ФОТ (от 109,64)
Итого c накладными и см. прибылью |  |  |  | З/пМех 10: 306.91; З/пМех 15: 14.05 | [13 empty] | Итого c накладными и см. прибылью
Кровли: | [30 empty] | Кровли:
Итоги по Поз. 2-3 НР 109% ФОТ; СП 57% ФОТ | [30 empty] | Итоги по Поз. 2-3 НР 109% ФОТ; СП 57% ФОТ
Итого Поз. 2-3 |  |  |  | З/пМех 10: 310.34; Осн.З/п 11: 172.15; Эк.Маш 12: 138.19; З/пМех 13: 16.03; З/пМех 15: 19.92; З/пМех 17: 1.42 | [13 empty] | Итого Поз. 2-3
Всего с учетом "Приказ от 07.07.2022 № 557/пр прил.8 табл.3 п.3 Производство ремонтно-строительных работ осуществляется на территории действующего предприятия с наличием в зоне производства работ одного или нескольких из перечисленных ниже факторов: - разветвленной сети транспортных и инженерных коммуникаций; - стесненных условий для складирования материалов; - действующего технологического оборудования ОЗП=1,15; ЭМ=1,15; ЗПМ=1,15; ТЗ=1,15; ТЗМ=1,15" |  |  |  | З/пМех 10: 356.89; Осн.З/п 11: 197.97; Эк.Маш 12: 158.92; З/пМех 13: 18.43; З/пМех 15: 22.91; З/пМех 17: 1.63 | [13 empty] | Всего с учетом "Приказ от 07.07.2022 № 557/пр прил.8 табл.3 п.3 Производство ремонтно-строительных работ осуществляется на территории действующего предприятия с наличием в зоне производства работ одного или нескольких из перечисленных ниже факторов: - разветвленной сети транспортных и инженерных коммуникаций; - стесненных условий для складирования материалов; - действующего технологического оборудования ОЗП=1,15; ЭМ=1,15; ЗПМ=1,15; ТЗ=1,15; ТЗМ=1,15"
Накладные расходы 109% ФОТ (от 216,40) |  |  |  | З/пМех 10: 235.88 | [13 empty] | Накладные расходы 109% ФОТ (от 216,40)
Сметная прибыль 57% ФОТ (от 216,40) |  |  |  | З/пМех 10: 123.35 | [13 empty] | Сметная прибыль 57% ФОТ (от 216,40)
Итого c накладными и см. прибылью |  |  |  | З/пМех 10: 716.12; З/пМех 15: 22.91; З/пМех 17: 1.63 | [13 empty] | Итого c накладными и см. прибылью
Итоги по Поз. 4-5, 7, 11, 13, 16 НР 109% ФОТ; СП 57%*0.85 ФОТ | [30 empty] | Итоги по Поз. 4-5, 7, 11, 13, 16 НР 109% ФОТ; СП 57%*0.85 ФОТ
Итого Поз. 4-5, 7, 11, 13, 16 |  |  |  | З/пМех 10: 1849.65; Осн.З/п 11: 1493.32; Эк.Маш 12: 247.4; З/пМех 13: 30.22; З/пМех 15: 162.27; З/пМех 17: 2.65 | [13 empty] | Итого Поз. 4-5, 7, 11, 13, 16
Всего с учетом "Приказ от 07.07.2022 № 557/пр прил.8 табл.3 п.3 Производство ремонтно-строительных работ осуществляется на территории действующего предприятия с наличием в зоне производства работ одного или нескольких из перечисленных ниже факторов: - разветвленной сети транспортных и инженерных коммуникаций; - стесненных условий для складирования материалов; - действующего технологического оборудования ОЗП=1,15; ЭМ=1,15; ЗПМ=1,15; ТЗ=1,15; ТЗМ=1,15" |  |  |  | З/пМех 10: 2110.76; Осн.З/п 11: 1717.32; Эк.Маш 12: 284.51; З/пМех 13: 34.75; З/пМех 15: 186.61; З/пМех 17: 3.05 | [13 empty] | Всего с учетом "Приказ от 07.07.2022 № 557/пр прил.8 табл.3 п.3 Производство ремонтно-строительных работ осуществляется на территории действующего предприятия с наличием в зоне производства работ одного или нескольких из перечисленных ниже факторов: - разветвленной сети транспортных и инженерных коммуникаций; - стесненных условий для складирования материалов; - действующего технологического оборудования ОЗП=1,15; ЭМ=1,15; ЗПМ=1,15; ТЗ=1,15; ТЗМ=1,15"
Накладные расходы 109% ФОТ (от 1 752,07) |  |  |  | З/пМех 10: 1909.76 | [13 empty] | Накладные расходы 109% ФОТ (от 1 752,07)
Сметная прибыль 57%*0.85 ФОТ (от 1 752,07) |  |  |  | З/пМех 10: 848.88 | [13 empty] | Сметная прибыль 57%*0.85 ФОТ (от 1 752,07)
Итого c накладными и см. прибылью |  |  |  | З/пМех 10: 4869.4; З/пМех 15: 186.61; З/пМех 17: 3.05 | [13 empty] | Итого c накладными и см. прибылью
Итого |  |  |  | З/пМех 10: 5585.52; З/пМех 15: 209.52; З/пМех 17: 4.68 | [13 empty] | Итого
Материалы: | [30 empty] | Материалы:
Итого Поз. 6, 8, 10, 12, 15, 17, 19 |  |  |  | З/пМех 10: 66627.08 | [13 empty] | Итого Поз. 6, 8, 10, 12, 15, 17, 19
Всего с учетом "Приказ от 07.07.2022 № 557/пр прил.8 табл.3 п.3 Производство ремонтно-строительных работ осуществляется на территории действующего предприятия с наличием в зоне производства работ одного или нескольких из перечисленных ниже факторов: - разветвленной сети транспортных и инженерных коммуникаций; - стесненных условий для складирования материалов; - действующего технологического оборудования ОЗП=1,15; ЭМ=1,15; ЗПМ=1,15; ТЗ=1,15; ТЗМ=1,15" |  |  |  | З/пМех 10: 66627.08 | [13 empty] | Всего с учетом "Приказ от 07.07.2022 № 557/пр прил.8 табл.3 п.3 Производство ремонтно-строительных работ осуществляется на территории действующего предприятия с наличием в зоне производства работ одного или нескольких из перечисленных ниже факторов: - разветвленной сети транспортных и инженерных коммуникаций; - стесненных условий для складирования материалов; - действующего технологического оборудования ОЗП=1,15; ЭМ=1,15; ЗПМ=1,15; ТЗ=1,15; ТЗМ=1,15"
Крыши, кровли (ремонтно-строительные): | [30 empty] | Крыши, кровли (ремонтно-строительные):
Итого Поз. 9 |  |  |  | З/пМех 10: 386.25; Осн.З/п 11: 300.25; Эк.Маш 12: 4.36; З/пМех 13: 1.31; З/пМех 15: 35.2; З/пМех 17: 0.1 | [13 empty] | Итого Поз. 9
Всего с учетом "Приказ от 07.07.2022 № 557/пр прил.8 табл.3 п.3 Производство ремонтно-строительных работ осуществляется на территории действующего предприятия с наличием в зоне производства работ одного или нескольких из перечисленных ниже факторов: - разветвленной сети транспортных и инженерных коммуникаций; - стесненных условий для складирования материалов; - действующего технологического оборудования ОЗП=1,15; ЭМ=1,15; ЗПМ=1,15; ТЗ=1,15; ТЗМ=1,15" |  |  |  | З/пМех 10: 431.94; Осн.З/п 11: 345.29; Эк.Маш 12: 5.01; З/пМех 13: 1.51; З/пМех 15: 40.48; З/пМех 17: 0.12 | [13 empty] | Всего с учетом "Приказ от 07.07.2022 № 557/пр прил.8 табл.3 п.3 Производство ремонтно-строительных работ осуществляется на территории действующего предприятия с наличием в зоне производства работ одного или нескольких из перечисленных ниже факторов: - разветвленной сети транспортных и инженерных коммуникаций; - стесненных условий для складирования материалов; - действующего технологического оборудования ОЗП=1,15; ЭМ=1,15; ЗПМ=1,15; ТЗ=1,15; ТЗМ=1,15"
Накладные расходы 90% ФОТ (от 346,80) |  |  |  | З/пМех 10: 312.12 | [13 empty] | Накладные расходы 90% ФОТ (от 346,80)
Сметная прибыль 46% ФОТ (от 346,80) |  |  |  | З/пМех 10: 159.53 | [13 empty] | Сметная прибыль 46% ФОТ (от 346,80)
Итого c накладными и см. прибылью |  |  |  | З/пМех 10: 903.59; З/пМех 15: 40.48; З/пМех 17: 0.12 | [13 empty] | Итого c накладными и см. прибылью
Защита строительных конструкций и оборудования от коррозии: | [30 empty] | Защита строительных конструкций и оборудования от коррозии:
Итого Поз. 14, 18 |  |  |  | З/пМех 10: 7443.04; Осн.З/п 11: 6425.4; Эк.Маш 12: 974.94; З/пМех 13: 173.76; З/пМех 15: 631.33; З/пМех 17: 16.29 | [13 empty] | Итого Поз. 14, 18
Всего с учетом "Приказ от 07.07.2022 № 557/пр прил.8 табл.3 п.3 Производство ремонтно-строительных работ осуществляется на территории действующего предприятия с наличием в зоне производства работ одного или нескольких из перечисленных ниже факторов: - разветвленной сети транспортных и инженерных коммуникаций; - стесненных условий для складирования материалов; - действующего технологического оборудования ОЗП=1,15; ЭМ=1,15; ЗПМ=1,15; ТЗ=1,15; ТЗМ=1,15" |  |  |  | З/пМех 10: 8553.09; Осн.З/п 11: 7389.21; Эк.Маш 12: 1121.18; З/пМех 13: 199.82; З/пМех 15: 726.03; З/пМех 17: 18.73 | [13 empty] | Всего с учетом "Приказ от 07.07.2022 № 557/пр прил.8 табл.3 п.3 Производство ремонтно-строительных работ осуществляется на территории действующего предприятия с наличием в зоне производства работ одного или нескольких из перечисленных ниже факторов: - разветвленной сети транспортных и инженерных коммуникаций; - стесненных условий для складирования материалов; - действующего технологического оборудования ОЗП=1,15; ЭМ=1,15; ЗПМ=1,15; ТЗ=1,15; ТЗМ=1,15"
Накладные расходы 94% ФОТ (от 7 589,03) |  |  |  | З/пМех 10: 7133.69 | [13 empty] | Накладные расходы 94% ФОТ (от 7 589,03)
Сметная прибыль 51%*0.85 ФОТ (от 7 589,03) |  |  |  | З/пМех 10: 3289.84 | [13 empty] | Сметная прибыль 51%*0.85 ФОТ (от 7 589,03)
Итого c накладными и см. прибылью |  |  |  | З/пМех 10: 18976.62; З/пМех 15: 726.03; З/пМех 17: 18.73 | [13 empty] | Итого c накладными и см. прибылью
Итого |  |  |  | З/пМех 10: 92399.72; З/пМех 15: 990.08; З/пМех 17: 23.53 | [13 empty] | Итого
В том числе: | [30 empty] | В том числе:
Материалы |  |  |  | З/пМех 10: 66860.35 | [13 empty] | Материалы
Машины и механизмы |  |  |  | З/пМех 10: 1610.11 | [13 empty] | Машины и механизмы
ФОТ |  |  |  | З/пМех 10: 10013.94 | [13 empty] | ФОТ
Накладные расходы |  |  |  | З/пМех 10: 9691.22 | [13 empty] | Накладные расходы
Сметная прибыль |  |  |  | З/пМех 10: 4478.61 | [13 empty] | Сметная прибыль
ВСЕГО по смете |  |  |  | З/пМех 10: 92399.72; З/пМех 15: 990.08; З/пМех 17: 23.53 | [14 empty] | ВСЕГО по смете
Составил: ____________________________ Санькова И.А.
Проверил: ____________________________ Степанова Г.Ф.

## 84-2-24 Ремонт кровли склад (2
РАСЧЕТ ПОТРЕБНОСТИ В МАТЕРИАЛАХ
| Стройка | АО "СНХЗ" |  |  |  | АО "СНХЗ"
Объект
| Смета № 84-2-24 | Ремонт кровли складов №6-14 зд.Н-6 (материал мастика) |  |  |  |  | Ремонт кровли складов №6-14 зд.Н-6 (материал мастика)
№ п/п | Код ресурса | Наименование ресурса | Ед. изм. | Кол.
1 | 2 | 3 | 4 | 5
Ресурсы подрядчика | [7 empty] | Ресурсы подрядчика
Трудозатраты | [8 empty] | Трудозатраты
1 | 1-2-0 | Затраты труда рабочих (средний разряд работы 2,0) | чел.-ч | 12.22 | 1
2 | 1-3-0 | Затраты труда рабочих (средний разряд работы 3,0) | чел.-ч | 35.2 | 1
3 | 1-3-1 | Затраты труда рабочих (средний разряд работы 3,1) | чел.-ч | 48.56 | 1
4 | 1-3-2 | Затраты труда рабочих (средний разряд работы 3,2) | чел.-ч | 16.59 | 1
5 | 1-3-5 | Затраты труда рабочих (средний разряд работы 3,5) | чел.-ч | 18.15 | 1
6 | 1-3-8 | Затраты труда рабочих (средний разряд работы 3,8) | чел.-ч | 117.04 | 1
7 | 1-4-4 | Затраты труда рабочих (средний разряд работы 4,4) | чел.-ч | 613.18 | 1
8 | 2 | Затраты труда машинистов | чел.-ч | 20.46 | 1
Машины и механизмы | [8 empty] | Машины и механизмы
9 | 91.05.01-017 | Краны башенные, грузоподъемность 8 т | маш.час | 1.35 | 1
10 | 91.05.05-015 | Краны на автомобильном ходу, грузоподъемность 16 т | маш.час | 0.03 | 1
11 | 91.06.03-055 | Лебедки электрические тяговым усилием 19,62 кН (2 т) | маш.час | 5.29 | 1
12 | 91.06.03-060 | Лебедки электрические тяговым усилием до 5,79 кН (0,59 т) | маш.час | 5.43 | 1
13 | 91.06.05-011 | Погрузчики, грузоподъемность 5 т | маш.час | 7.81 | 1
14 | 91.06.06-048 | Подъемники одномачтовые, грузоподъемность до 500 кг, высота подъема 45 м | маш.час | 0.07 | 1
15 | 91.07.07-001 | Агрегаты электронасосные с регулированием подачи вручную для строительных растворов, подача до 4 м3/ч, напор 150 м | маш.час | 3.99 | 1
16 | 91.07.08-024 | Растворосмесители передвижные, объем барабана 65 л | маш.час | 5.38 | 1
17 | 91.14.02-001 | Автомобили бортовые, грузоподъемность до 5 т | маш.час | 5.83 | 1
18 | 91.21.01-012 | Агрегаты окрасочные высокого давления для окраски поверхностей конструкций, мощность 1 кВт | маш.час | 7.53 | 1
Материалы | [8 empty] | Материалы
19 | 01.3.02.09-0022 | Пропан-бутан смесь техническая | кг | 12.767 | 1
20 | 01.7.03.01-0001 | Вода | м3 | 3.2725 | 1
21 | 01.7.15.06-0111 | Гвозди строительные | т | 0.0034 | 1
22 | 08.3.03.05-0001 | Проволока канатная оцинкованная, диаметр 2,6 мм | т | 0.0051 | 1
23 | 12.1.02.06-0022 | Рубероид кровельный РКП-350 | м2 | 3.74 | 1
24 | 14.5.09.02-0002 | Ксилол нефтяной, марка А | т | 0.00559 | 1
25 | прайс-лист ООО "Уралхимпокрытие" от 01.03.2024г. | Мастика "Вента" (РАСХОД ДЛЯ РЕМОНТА 9,1кг на 1м2) Стоимость руб. за 1м2 - 142,15/1,20/8,62=13,74руб. | кг | 3913 | 1
26 | прайс-лист ООО "Уралхимпокрытие" от 01.03.2024г. | Светоотражающая мастика "Защита" (РАСХОД ДЛЯ ПРОМЫШЛЕННЫХ ОБЪЕКТОВ 0,6кг на 1 м2) Стоимость за 1кг - 218,09/1,20/8,62=21,08руб. | кг | 258 | 1
27 | прайс-лист ООО "Уралхимпокрытие" от 01.03.2024г. | Стеклоткань (РАСХОД ДЛЯ РЕМОНТА 1,15м2 на 1м2) Стоимость руб. за 1м2 - 75,90/1,20/8,62=7,34руб. | м2 | 494.5 | 1
28 | ФССЦ-01.2.03.05-0010 | Праймер битумный производства «Техно-Николь» | т | 0.03825 | 1
29 | ФССЦ-04.3.01.09-0014 | Раствор готовый кладочный, цементный, М100 /марку и стоимость уточнить по факту/ | м3 | 1.734 | 1
30 | ФССЦ-08.3.05.05-0051 | Сталь листовая оцинкованная, толщина 0,5 мм | т | 0.13345 | 1
31 | ФССЦ-12.1.02.09-0032 | Бикрост: ХПП | м2 | 98.6 | 1
Составил:__________________________________Санькова И.А.
[должность, подпись (инициалы, фамилия)]
Проверил:__________________________________Степанова Г.Ф.
[должность, подпись (инициалы, фамилия)]