## ЛСР 17 граф с оборудованием
ОАО "СНХЗ"
(наименование стройки)
ЛОКАЛЬНЫЙ СМЕТНЫЙ РАСЧЕТ № 17-18-17
(локальная смета)
|  | на | Замена трубного пучка испарителя поз. 5/6
Цех Ж-7-7а-7б
Основание: Дефектная ведомость № 266
|  |  | Сметная стоимость _______________________________________________________________________________________________ | [5 empty] | ___________________________94,152 |  | тыс. руб.
|  |  | строительных работ _______________________________________________________________________________________________ | [5 empty] | _______________________________________________________________________________________________0,142 |  | тыс. руб.
|  |  | монтажных работ _______________________________________________________________________________________________ | [5 empty] | _______________________________________________________________________________________________94,010 |  | тыс. руб.
|  |  | Средства на оплату труда _______________________________________________________________________________________________ | [5 empty] | ___________________________34,675 |  | тыс. руб.
|  |  | Сметная трудоемкость _______________________________________________________________________________________________ | [5 empty] | _______________________________________________________________________________________________3701,43 |  | чел.час
Составлен(а) 29.09.2017г.
№ пп | Обосно- вание | Наименование | Ед. изм. | Кол. | Стоимость единицы, руб. |  |  |  | Общая стоимость, руб. |  |  |  |  | Т/з осн. раб.на ед. | Т/з осн. раб. Всего | Общая масса обору-дования, т
[5 empty] | Всего | В том числе |  |  | Обору- дование | Всего | В том числе
[6 empty] | Осн.З/п | Эк.Маш | З/пМех |  |  | Осн.З/п | Эк.Маш | З/пМех
1 | 2 | 3 | 4 | 5 | 6 | 7 | 8 | 9 | 10 | 11 | 12 | 13 | 14 | 15 | 16 | 17
Раздел 1. Замена трубного пучка испарителя поз. № 5/6 (наружная установка, отм. 0,00-2,00м)
1 | расценки I группы | Капитальный ремонт кожухотрубных теплообменных аппаратов с жестким закреплением трубных решеток: снятие и установка крышек; вырезка и врезка латки с ее изготовлением; стоимость латки, подкладного листа и шпилек; гидравлическое и пневматическое испытания; контроль сварных швов
2 |  | ДИАМЕТР АППАРАТА до 2000 мм
3 | 1-1-18 | длина трубок до 6000мм (В цены 2001г. ОЗП=16,92; ЭМ=21,28; ЗПМ=16,92; МАТ=19,35; Без снятия аппарата с фундамента и опор ПЗ=0,63 (ОЗП=0,63; ЭМ=0,63 к расх.; ЗПМ=0,63; МАТ=0,63 к расх.; ТЗ=0,63; ТЗМ=0,63)) НР (3457,98 руб.): 80% от ФОТ СП (2593,49 руб.): 60% от ФОТ | апп. | 1 | 6406.37 | 3559.35 | 1253.36 | 199.33 |  | 6406.37 | 3559.35 | 1253.36 | 199.33 | 370.251 | 370.25
Д |  | Затраты труда рабочих | чел.час | 370,251 370,25
4 | ТЕР13-06-003-01 Приказ Минстроя России от 12.11.14 №703/пр | Очистка поверхности щетками / зачистка трубной решетки / ОБЪЕМ УТОЧНИТЬ ПО ФАКТУ НР (51,07 руб.): 90% от ФОТ СП (34,04 руб.): 60%=70%*0.85 от ФОТ | 1 м2 очищаемой поверхности | 5,087 3,14*0,9*0,9*2 | 9.7 | 9.7 |  |  |  | 49.34 | 49.34 |  |  | 0.9 | 4.58
5 | расценки II группы | Замена теплообменных труб при капитальном ремонте кожухотрубных тепллобменных аппаратов: резка труб, выбивка труб из аппаратов, установка новых труб, обварка концов труб
6 |  | ДИАМЕТР ТРУБ 25мм
7 | 1-2-4 | длина труб до 6000мм (В цены 2001г. ОЗП=16,92; ЭМ=21,28; ЗПМ=16,92; МАТ=19,35) НР (20793,29 руб.): 80% от ФОТ СП (15594,97 руб.): 60% от ФОТ | м.п. | 8340 1668*5 | 3.58 | 2.54 | 0.85 | 0.17 |  | 29857.2 | 21183.6 | 7089 | 1417.8 | 0.3 | 2502
Д |  | Затраты труда рабочих | чел.час | 0,3 2502
8 * | материал Заказчика | Труба 25х2,0х5000мм Ст.12Х18Н10Т | м | 8340 1668*5
9 | РН12-2-7 | Подвальцовка трубы пневмомашиной (В цены 2001г. ОЗП=16,92; ЭМ=21,28; ЗПМ=16,92; МАТ=19,35) НР (3376,03 руб.): 80% от ФОТ СП (2532,02 руб.): 60% от ФОТ | 10 труб | 166,8 1668/10 | 22 | 22 |  |  |  | 3669.6 | 3669.6 |  |  | 2 | 333.6
Снятие - установка катушек ф 325мм
10 | РН5-1-5 | Разборка и сборка фланцевых соединений с заменой прокладок,на условное давление до 0,6МПа(6,0кгс/см2), условный проходДу до 300мм (в ценах 2001 года ОЗП=16,92; ЭМ=21,28; ЗПМ=16,92; МАТ=19,35; Разборка МАТ=0 к расх.) НР (66,94 руб.): 80% от ФОТ СП (50,2 руб.): 60% от ФОТ | шт. | 2 | 43.06 | 36.04 | 7.02 | 0.34 |  | 86.12 | 72.08 | 14.04 | 0.68 | 4.1 | 8.2
Итого прямые затраты по смете в ценах 2001г. | [9 empty] | 40068.63 | 28533.97 | 8356.4 | 1617.81 |  | 3218.63
Итого прямые затраты по смете с учетом коэффициентов к итогам | [9 empty] | 45602.18 | 32814.06 | 9609.86 | 1860.48 |  | 3701.43
В том числе, справочно:
Условия производства работ ОЗП=15%; ЭМ=15%; ЗПМ=15%; ТЗ=15%; ТЗМ=15% (Поз. 4, 3, 7-10) | [9 empty] | 5533.55 | 4280.1 | 1253.46 | 242.67 |  | 482.7945
Накладные расходы | [9 empty] | 27745.31
В том числе, справочно:
80% ФОТ (от 34617,8) (Поз. 3, 7-10) | [9 empty] | 27694.24
90% ФОТ (от 56,74) (Поз. 4) | [9 empty] | 51.07
Сметная прибыль | [9 empty] | 20804.72
В том числе, справочно:
60% ФОТ (от 34617,8) (Поз. 3, 7-10) | [9 empty] | 20770.68
60% = 70%*0.85 ФОТ (от 56,74) (Поз. 4) | [9 empty] | 34.04
Итоги по смете:
Итого Строительные работы | [9 empty] | 141.85 |  |  |  |  | 5.27
Итого Монтажные работы | [9 empty] | 94010.36 |  |  |  |  | 3696.16
Итого | [9 empty] | 94152.21 |  |  |  |  | 3701.43
В том числе:
Материалы | [9 empty] | 3178.26
Машины и механизмы | [9 empty] | 9609.86
ФОТ | [9 empty] | 34674.54
Накладные расходы | [9 empty] | 27745.31
Сметная прибыль | [9 empty] | 20804.72
ВСЕГО по смете | [9 empty] | 94152.21 |  |  |  |  | 3701.43
ПОТРЕБНОЕ КОЛИЧЕСТВО РЕСУРСОВ:
№ п.п | Код ресурса | Наименование | Ед. изм. | Кол-во
Ресурсы подрядчика
Трудозатраты
1 | 1 | Затраты труда рабочих | чел.час | 3214.05
2 | 1-3-0 | Затраты труда рабочих (ср 3) | чел.час | 4.58
Материалы
3 |  | ДИАМЕТР ...
4 |  | - ДИАМЕТР АППАРАТА до 2000 мм
5 |  | - ДИАМЕТР ТРУБ 25мм
6 | расценки I группы | Капитальный ремонт кожухотрубных теплообменных аппаратов с жестким закреплением трубных решеток: снятие и установка крышек; вырезка и врезка латки с ее изготовлением; стоимость латки, подкладного листа и шпилек; гидравлическое и пневматическое испытания; контроль сварных швов
7 | расценки II группы | Замена теплообменных труб при капитальном ремонте кожухотрубных тепллобменных аппаратов: резка труб, выбивка труб из аппаратов, установка новых труб, обварка концов труб
Ресурсы заказчика
Материалы
8 | материал Заказчика | Труба 25х2,0х5000мм Ст.12Х18Н10Т | м | 8340