## ЛСР 17 граф
СОГЛАСОВАНО: | [11 empty] | УТВЕРЖДАЮ:
_________________ | [11 empty] | _________________
" _____ " ________________ 2021 г. | [11 empty] | "____" ______________2021 г.
АО СИНТЕЗ-КАУЧУК
(наименование стройки)
ЛОКАЛЬНЫЙ СМЕТНЫЙ РАСЧЕТ № 55-17-22
|  | на | Капитальный ремонт БЛОКА №3 II ст. дегидрирования
ИП-2-6
Основание: Дефектная ведомость № 299
|  |  | Сметная стоимость _______________________________________________________________________________________________ | [5 empty] | ___________________________610,387 |  | тыс. руб.
|  |  | строительных работ _______________________________________________________________________________________________ | [5 empty] | _______________________________________________________________________________________________331,196 |  | тыс. руб.
|  |  | монтажных работ _______________________________________________________________________________________________ | [5 empty] | _______________________________________________________________________________________________278,946 |  | тыс. руб.
|  |  | прочих _______________________________________________________________________________________________ | [5 empty] | _______________________________________________________________________________________________0,245 |  | тыс. руб.
|  |  | Средства на оплату труда _______________________________________________________________________________________________ | [5 empty] | ___________________________172,220 |  | тыс. руб.
|  |  | Сметная трудоемкость _______________________________________________________________________________________________ | [5 empty] | _______________________________________________________________________________________________13365,12 |  | чел.час
Составлен в ценах 2001 года
№ пп | Обосно- вание | Наименование | Ед. изм. | Кол. | Стоимость единицы, руб. |  |  |  | Общая стоимость, руб. |  |  |  | Т/з осн. раб.на ед. | Т/з осн. раб. Всего | Т/з мех. на ед. | Т/з мех. Всего
[5 empty] | Всего | В том числе |  |  | Всего | В том числе
[6 empty] | Осн.З/п | Эк.Маш | З/пМех |  | Осн.З/п | Эк.Маш | З/пМех
1 | 2 | 3 | 4 | 5 | 6 | 7 | 8 | 9 | 10 | 11 | 12 | 13 | 14 | 15 | 16 | 17
Раздел 1. Печь поз. 3/3
Установка лесов учтена в расценках
2.5 ЗАМЕНА СЕКЦИЙ ЗМЕЕВИКА НИЖНЕЙ КОНВЕКЦИИ ОТМ. 16,300-17,200М. (СР.ОТМ.+16,750М.)
Работы снаружи печи (демонтаж)
1 | ТЕР26-01-053-01 Приказ Минстроя России от 12.11.14 №703/пр | Демонтаж. Покрытие изоляции плоских (криволинейных) поверхностей листовым металлом с заготовкой покрытия (Демонтаж изоляции ПЗ=0,4 (ОЗП=0,4; ЭМ=0,4 к расх.; ЗПМ=0,4; МАТ=0 к расх.; ТЗ=0,4; ТЗМ=0,4); ОП п.1.26.19 При производстве работ на высоте до 30 м ОЗП=1,2; ТЗ=1,2) НР (428,53 руб.): 97% от ФОТ (441,78 руб.) СП (242,98 руб.): 55% от ФОТ (441,78 руб.) | 100 м2 поверхности покрытия изоляции | 0,5 50 / 100 | 844.69 | 768.31 | 76.38 |  | 422.35 | 384.16 | 38.19 |  | 66.984 | 33.49
2 | ТЕРр66-24-2 Приказ Минстроя России от 12.11.14 №703/пр | Разборка тепловой изоляции: из ваты минеральной НР (205,46 руб.): 89% от ФОТ (230,85 руб.) СП (101,57 руб.): 44% от ФОТ (230,85 руб.) | 100 м2 наружной площади разобранной изоляции | 1 (0,5*200) / 100 | 200.74 | 200.74 |  |  | 200.74 | 200.74 |  |  | 19.1 | 19.1
3 | ТЕР26-01-049-02 Приказ Минстроя России от 12.11.14 №703/пр | Демонтаж. Покрытие поверхности изоляции трубопроводов: сталью оцинкованной (Демонтаж изоляции ПЗ=0,4 (ОЗП=0,4; ЭМ=0,4 к расх.; ЗПМ=0,4; МАТ=0 к расх.; ТЗ=0,4; ТЗМ=0,4); ОП п.1.26.19 При производстве работ на высоте до 30 м ОЗП=1,2; ТЗ=1,2) НР (1740,98 руб.): 97% от ФОТ (1794,82 руб.) СП (987,15 руб.): 55% от ФОТ (1794,82 руб.) | 100 м2 поверхности покрытия изоляции | 1,7741 (3,14*(0,325+2*0,120)*100) / 100 | 981.5 | 879.72 | 101.78 |  | 1741.28 | 1560.71 | 180.57 |  | 71.2896 | 126.47
4 | ТЕРр66-24-2 Приказ Минстроя России от 12.11.14 №703/пр | Разборка тепловой изоляции: из ваты минеральной НР (364,48 руб.): 89% от ФОТ (409,53 руб.) СП (180,19 руб.): 44% от ФОТ (409,53 руб.) | 100 м2 наружной площади разобранной изоляции | 1,774 (3,14*(0,325+2*0,120)*100) / 100 | 200.74 | 200.74 |  |  | 356.11 | 356.11 |  |  | 19.1 | 33.88
5 | ТЕР09-06-024-01 Приказ Минстроя России от 12.11.14 №703/пр | Демонтаж. Монтаж: каркасов нагревательных печей /прим. балки/ (Приказ от 04.09.2019 № 519/пр табл.2 п.4 Демонтаж (разборка) металлических конструкций ОЗП=0,7; ЭМ=0,7 к расх.; ЗПМ=0,7; МАТ=0 к расх.; ТЗ=0,7; ТЗМ=0,7) НР (41,5 руб.): 93% от ФОТ (44,62 руб.) СП (27,66 руб.): 62% от ФОТ (44,62 руб.) | 1 т конструкций | 0.18 | 608.07 | 181.82 | 426.25 | 33.72 | 109.46 | 32.73 | 76.73 | 6.07 | 14.952 | 2.69 | 2.065 | 0.37
Н | 1. 201-9002 | Конструкции стальные | т | 0
6 | ТЕР45-08-001-02 Приказ Минстроя России от 12.11.14 №703/пр | Разборка кладки из огнеупорных изделий: неошлаковавшейся/объем уточнить по факту/ НР (273,05 руб.): 102% от ФОТ (267,7 руб.) СП (141,88 руб.): 53%=62%*0.85 от ФОТ (267,7 руб.) | 1 м3 кладки | 2,1 1,3+0,8 | 113.98 | 109.51 | 4.47 | 1.34 | 239.36 | 229.97 | 9.39 | 2.81 | 10.8 | 22.68 | 0.11 | 0.23
7 | ТЕРм12-01-002-15 Приказ Минстроя России от 12.11.14 №703/пр | Демотаж. Трубопровод в помещениях или на открытых площадках в пределах цехов, монтируемый из готовых узлов, на условное давление не более 2,5 МПа, диаметр труб наружный: 325 мм 5 873,48 = 8 449,93 - 7,77 x 331,59 (Приказ от 04.09.2019 № 519/пр табл.3 п.3 Демонтаж оборудования, не пригодного для дальнейшего использования (предназначено в лом), с разборкой и резкой на части ОЗП=0,5; ЭМ=0,5 к расх.; ЗПМ=0,5; МАТ=0 к расх.; ТЗ=0,5; ТЗМ=0,5; ОП п.1.12.6 При производстве работ на высоте свыше 5 м, К=1+0,04М, где М - число метров сверх 5 1+0,04*11,75=1,47 ОЗП=1,47; ТЗ=1,47) НР (183,1 руб.): 90% от ФОТ (203,44 руб.) СП (93,58 руб.): 46% от ФОТ (203,44 руб.) | 100 м трубопровода | 0,0936 9,36 / 100 | 2926.47 | 1787.52 | 1138.95 | 102.43 | 273.92 | 167.31 | 106.61 | 9.59 | 147 | 13.76 | 10.155 | 0.95
Уд | 1. 150102 | Агрегаты наполнительно-опрессовочные: до 300 м3/ч | маш.час | 3,885 0,36 | 331.59 |  | 331.59 | 14.02 | 119.37 |  | 119.37 | 5.05
ВЕРТИКАЛЬНОЕ ПЕРЕМЕЩЕНИЕ /УТОЧНИТЬ И ПРИНЯТЬ ПО ФАКТУ/
8 | ТЕРм40-01-002-04 Приказ Минстроя России от 12.11.14 №703/пр | Вертикальное перемещение сверх предусмотренного в ТЕРм: 1 м, на высоту до 20 м /опуск/ (ОП п.1.40.2 Опускание оборудования и материальных ресурсов ОЗП=0,9; ЭМ=0,9 к расх.; ЗПМ=0,9; ТЗ=0,9; ТЗМ=0,9) НР (119,36 руб.): 89% от ФОТ (134,11 руб.) СП (59,01 руб.): 44% от ФОТ (134,11 руб.) | 10 т | 0,12 1,2 / 10 | 1225.71 | 948.32 | 256.32 | 23.52 | 147.09 | 113.8 | 30.76 | 2.82 | 92.7 | 11.12 | 1.44 | 0.17
Работы внутри печи (демонтаж)
9 | ТЕР09-06-024-13 Приказ Минстроя России от 12.11.14 №703/пр | Демонтаж. Монтаж: кронштейнов и подвесок стен и сводов, заслонок и обрамлений окон, амбразур, горелок и форсунок сечением в свету до 0,5 м2 (МДС36 п.3.3.1. Демонтаж (разборка) металлических конструкций ОЗП=0,7; ЭМ=0,7 к расх.; ЗПМ=0,7; МАТ=0 к расх.; ТЗ=0,7; ТЗМ=0,7) НР (4,11 руб.): 93% от ФОТ (4,42 руб.) СП (2,74 руб.): 62% от ФОТ (4,42 руб.) | 1 т конструкций | 0.011 | 552.89 | 336.82 | 216.07 | 11.43 | 6.09 | 3.71 | 2.38 | 0.13 | 27.699 | 0.3 | 0.7 | 0.01
Н | 1. 201-9002 | Конструкции стальные | т | 0
10 | ТЕРм37-01-002-05 Приказ Минстроя России от 12.11.14 №703/пр | Демонтаж змеевика. Монтаж оборудования без механизмов в помещении, масса оборудования: 1 т /1,048т./ (МДС37 п.3.2.1. Демонтаж оборудования, которое не подлежит дальнейшему использованию (предназначено в лом) с разборкой и резкой на части ОЗП=0,5; ЭМ=0,5 к расх.; ЗПМ=0,5; МАТ=0 к расх.; ТЗ=0,5; ТЗМ=0,5; ОП п.1.37.1, Прил.37.1 При монтаже оборудования на отметке св. 15 м ОЗП=1,35; ЭМ=1,35 к расх.; ЗПМ=1,35; ТЗ=1,35; ТЗМ=1,35) НР (358,42 руб.): 90% от ФОТ (398,24 руб.) СП (183,19 руб.): 46% от ФОТ (398,24 руб.) | 1 шт. | 1 | 484.95 | 333.07 | 151.88 | 13.23 | 484.95 | 333.07 | 151.88 | 13.23 | 28.6875 | 28.69 | 0.81 | 0.81
11 | ТЕР09-06-024-05 Приказ Минстроя России от 12.11.14 №703/пр прим. | Демонтаж. Монтаж: рекуператоров, экранов, коробок, загрузочных и разгрузочных камер вращающихся печей и сушил из листовой стали (МДС36 п.3.3.1. Демонтаж (разборка) металлических конструкций ОЗП=0,7; ЭМ=0,7 к расх.; ЗПМ=0,7; МАТ=0 к расх.; ТЗ=0,7; ТЗМ=0,7) НР (81,44 руб.): 93% от ФОТ (87,57 руб.) СП (54,29 руб.): 62% от ФОТ (87,57 руб.) | 1 т конструкций | 0.16 | 966.88 | 462.97 | 503.91 | 12.92 | 154.71 | 74.08 | 80.63 | 2.07 | 38.073 | 6.09 | 0.791 | 0.13
Н | 1. 201-9002 | Конструкции стальные | т | 0
ВЕРТИКАЛЬНОЕ ПЕРЕМЕЩЕНИЕ /УТОЧНИТЬ И ПРИНЯТЬ ПО ФАКТУ/
12 | ТЕРм40-01-002-04 Приказ Минстроя России от 12.11.14 №703/пр | Вертикальное перемещение сверх предусмотренного в ТЕРм: 1 м, на высоту до 20 м /опуск/ (ОП п.1.40.2 Опускание оборудования и материальных ресурсов ОЗП=0,9; ЭМ=0,9 к расх.; ЗПМ=0,9; ТЗ=0,9; ТЗМ=0,9) НР (104,24 руб.): 89% от ФОТ (117,12 руб.) СП (51,53 руб.): 44% от ФОТ (117,12 руб.) | 10 т | 0,1048 1,048 / 10 | 1225.71 | 948.32 | 256.32 | 23.52 | 128.45 | 99.38 | 26.86 | 2.46 | 92.7 | 9.72 | 1.44 | 0.15
Работы внутри печи (изготовление, монтаж)
Продольные балки /НЕОБХОДИМОСТЬ РАБОТ УТОЧНИТЬ ПО ФАКТУ/
13 | ТЕРм38-01-001-04 Приказ Минстроя России от 12.11.14 №703/пр | Листовые конструкции массой свыше 0,5 т (бункеры, сборники, отстойники, мерники без внутренних устройств и др.), сборка с помощью: лебедок ручных (с установкой и снятием их в процессе работы) или вручную (мелких деталей) 2 098,45 = 10 084,62 - 0,0217 x 11 368,75 - 1,042 x 7 427,51 (МДС37 п.4.3.2. Для оборудования, изготовленного из нержавеющей стали, когда в процессе его монтажа имеет место сварка ОЗП=1,15; ТЗ=1,15) НР (74,31 руб.): 73% от ФОТ (101,79 руб.) СП (34,61 руб.): 34% от ФОТ (101,79 руб.) | 1 т конструкций | 0.05 | 2328.27 | 1761.98 | 516.06 | 8.17 | 116.41 | 88.1 | 25.8 | 0.41 | 144.9 | 7.25 | 0.5 | 0.03
Уд | 1. 101-1521 | Электроды диаметром 5 мм Э42 | т | 0,0217 0,0011 | 11368.75 |  |  |  | 12.51
Уд | 2. 101-2216 | Сталь листовая горячекатаная марки Ст3 толщиной 2-6 мм | т | 1,042 0,0521 | 7427.51 |  |  |  | 386.97
14 | ТССЦ-101-4780 Приказ Минстроя России от 01.06.16 №380/пр | Электроды для сварки высоколегированных сталей диаметром: 4 мм ОЗЛ-8 | кг | 1,1 0,0011*1000 | 74.51 |  |  |  | 81.96
15 | Материал заказчика Приказ Минстроя России от 12.11.14 №703/пр | Сталь листовая нержавеющая, марка 12Х18Н10Т, толщиной 8,0-22,0 мм /12мм./ | т | 0,0521 1,042*0,05
16 | ТЕР09-06-024-01 Приказ Минстроя России от 12.11.14 №703/пр | Монтаж: каркасов нагревательных печей 921,86 = 945,85 - 0,002 x 11 994,44 (МДС37 п.4.3.2. Для оборудования, изготовленного из нержавеющей стали, когда в процессе его монтажа имеет место сварка ОЗП=1,15; ТЗ=1,15; Приказ от 04.08.2020 № 421/пр п.58б При применении сметных норм, включенных в сборники ГЭСН (ФЕР, ТЕР), аналогичных технологическим процессам в новом строительстве, в том числе по возведению новых конструктивных элементов ОЗП=1,15; ЭМ=1,25 к расх.; ЗПМ=1,25; ТЗ=1,15; ТЗМ=1,25) НР (21,59 руб.): 93% от ФОТ (23,22 руб.) СП (12,31 руб.): 53%=62%*0.85 от ФОТ (23,22 руб.) | 1 т конструкций | 0.05 | 1157.86 | 343.51 | 761.16 | 60.21 | 57.9 | 17.18 | 38.06 | 3.01 | 28.2486 | 1.41 | 3.6875 | 0.18
Уд | 1. 101-1513 | Электроды диаметром 4 мм Э42 | т | 0,002 0,0001 | 11994.44 |  |  |  | 1.2
Н | 2. 201-9002 | Конструкции стальные | т | 1 0,05
17 | ТССЦ-101-4780 Приказ Минстроя России от 12.11.14 №703/пр | Электроды для сварки высоколегированных сталей диаметром 4 мм ОЗЛ-8 | кг | 0,1 0,0001*1000 | 74.51 |  |  |  | 7.45
Змеевик /изготовление, монтаж/
18 | ТЕРм12-18-004-01 Приказ Минстроя России от 12.11.14 №703/пр | Изготовление узла трубопроводов из труб легированных сталей, монтируемого в дизельных, насосно-компрессорных, парокотельных и т. п., диаметр трубопровода наружный: 45 мм 2 203,20 = 2 253,01 - 0,0034 x 14 650,76 (Приказ от 04.09.2019 № 507/пр п.3.4 При применении сметных норм на работы, в технологии производства которых учтена сварка металлоконструкций, металлопроката, стальных труб, листового металла, закладных деталей и другие металлоизделий из нержавеющей стали ОЗП=1,15; ТЗ=1,15) НР (5952,85 руб.): 73% от ФОТ (8154,59 руб.) СП (2772,56 руб.): 34% от ФОТ (8154,59 руб.) | 100 м | 4,05 (45*9) / 100 | 2423.9 | 1692.06 | 702.41 | 58.79 | 9816.79 | 6852.84 | 2844.76 | 238.1 | 139.15 | 563.56 | 3.6 | 14.58
Уд | 1. 101-1519 | Электроды диаметром 4 мм Э55 | т | 0,0034 0,0138 | 14650.76 |  |  |  | 202.18
19 | ТССЦ-101-4780 Приказ Минстроя России от 01.06.16 №380/пр | Электроды для сварки высоколегированных сталей диаметром: 4 мм ОЗЛ-8 | кг | 13,8 0,0138*1000 | 74.51 |  |  |  | 1028.24
20 | Материал заказчика Приказ Минстроя России от 12.11.14 №703/пр | Трубы бесшовные холоднодеформированные из коррозионностойкой стали марки 12Х18Н10Т(8443) наружным диаметром 38 мм, толщиной стенки 3,0 мм | 10 м | 41,715 (1,03*45*9) / 10
21 | ТЕРм37-01-002-05 Приказ Минстроя России от 12.11.14 №703/пр | Змеевик. Монтаж оборудования без механизмов в помещении, масса оборудования: 1 т /1,048т/ 1 055,94 = 1 559,15 - 0,00528 x 13 369,80 - 2 x 216,31 (ОП п.1.37.1, Прил.37.1 При монтаже оборудования на отметке св. 15 м ОЗП=1,35; ЭМ=1,35 к расх.; ЗПМ=1,35; ТЗ=1,35; ТЗМ=1,35; Приказ от 04.09.2019 № 507/пр п.3.4 При применении сметных норм на работы, в технологии производства которых учтена сварка металлоконструкций, металлопроката, стальных труб, листового металла, закладных деталей и другие металлоизделий из нержавеющей стали ОЗП=1,15; ТЗ=1,15) НР (820,25 руб.): 90% от ФОТ (911,39 руб.) СП (419,24 руб.): 46% от ФОТ (911,39 руб.) | 1 шт. | 1 | 1407.31 | 766.05 | 303.76 | 26.46 | 1407.31 | 766.05 | 303.76 | 26.46 | 65.9812 | 65.98 | 1.62 | 1.62
Уд | 1. 101-1518 | Электроды диаметром: 4 мм Э50А | т | 0,00528 0,0053 | 13369.8 |  |  |  | 70.86
Уд | 2. 105-0071 | Шпалы непропитанные для железных дорог: 1 тип | шт. | 2 2 | 216.31 |  |  |  | 432.62
22 | ТССЦ-101-4780 Приказ Минстроя России от 01.06.16 №380/пр | Электроды для сварки высоколегированных сталей диаметром: 4 мм ОЗЛ-8 | кг | 5,3 0,0053*1000 | 74.51 |  |  |  | 394.9
ВЕРТИКАЛЬНОЕ ПЕРЕМЕЩЕНИЕ /УТОЧНИТЬ И ПРИНЯТЬ ПО ФАКТУ/
23 | ТЕРм40-01-002-04 Приказ Минстроя России от 12.11.14 №703/пр | Вертикальное перемещение сверх предусмотренного в ТЕРм: 1 м, на высоту до 20 м / НР (115,82 руб.): 89% от ФОТ (130,14 руб.) СП (57,26 руб.): 44% от ФОТ (130,14 руб.) | 10 т | 0,1048 1,048 / 10 | 1359.56 | 1053.69 | 284.8 | 26.13 | 142.49 | 110.43 | 29.85 | 2.74 | 103 | 10.79 | 1.6 | 0.17
Кольца /изготовление, монтаж/
24 | ТЕРм38-01-003-04 Приказ Минстроя России от 12.11.14 №703/пр | Решетчатые конструкции (стойки, опоры, фермы и пр.), сборка с помощью: лебедок ручных (с установкой и снятием их в процессе работы) или вручную (мелких деталей) 1 947,95 = 10 166,57 - 1,032 x 7 726,93 - 0,0215 x 11 368,75 (МДС37 п.4.3.2. Для оборудования, изготовленного из нержавеющей стали, когда в процессе его монтажа имеет место сварка ОЗП=1,15; ТЗ=1,15) НР (15,67 руб.): 73% от ФОТ (21,46 руб.) СП (7,3 руб.): 34% от ФОТ (21,46 руб.) | 1 т конструкций | 0.011 | 2166.83 | 1678.08 | 436.89 | 18.38 | 23.84 | 18.46 | 4.81 | 0.2 | 138 | 1.52 | 1.34 | 0.01
Уд | 1. 101-1026 | Швеллеры № 40 из стали марки Ст3сп | т | 1,032 0,0114 | 7726.93 |  |  |  | 88.09
Уд | 2. 101-1521 | Электроды диаметром 5 мм Э42 | т | 0,0215 0,0002 | 11368.75 |  |  |  | 2.27
25 | ТССЦ-101-4780 Приказ Минстроя России от 01.06.16 №380/пр | Электроды для сварки высоколегированных сталей диаметром: 4 мм ОЗЛ-8 | кг | 0,2 0,0002*1000 | 74.51 |  |  |  | 14.9
26 | Материал заказчика Приказ Минстроя России от 12.11.14 №703/пр | Сталь круглая нержавеющая марки 12Х18Н10Т диаметром 10-250 мм /10мм./ | т | 0,011352 1,032*0,011
27 | ТЕР09-06-024-13 Приказ Минстроя России от 12.11.14 №703/пр | Монтаж: кронштейнов и подвесок стен и сводов, заслонок и обрамлений окон, амбразур, горелок и форсунок сечением в свету до 0,5 м2 (МДС37 п.4.3.2. Для оборудования, изготовленного из нержавеющей стали, когда в процессе его монтажа имеет место сварка ОЗП=1,15; ТЗ=1,15; Приказ от 04.08.2020 № 421/пр п.58б При применении сметных норм, включенных в сборники ГЭСН (ФЕР, ТЕР), аналогичных технологическим процессам в новом строительстве, в том числе по возведению новых конструктивных элементов ОЗП=1,15; ЭМ=1,25 к расх.; ЗПМ=1,25; ТЗ=1,15; ТЗМ=1,25) НР (7,72 руб.): 93% от ФОТ (8,3 руб.) СП (4,4 руб.): 53%=62%*0.85 от ФОТ (8,3 руб.) | 1 т конструкций | 0.011 | 1071.3 | 636.35 | 385.84 | 20.41 | 11.78 | 7 | 4.24 | 0.22 | 52.3313 | 0.58 | 1.25 | 0.01
Н | 1. 201-9002 | Конструкции стальные | т | 1 0,011
28 | РН5-15-9 | Заварка трещин и свищей на корпусах из легированной стали, при толщине стенки корпуса до 6мм (в ц.2001г. ОЗП=16,92; ЭМ=21,28; ЗПМ=16,92; МАТ=19,35) НР (474,94 руб.): 90% от ФОТ (527,71 руб.) СП (242,75 руб.): 46% от ФОТ (527,71 руб.) | м | 2 | 646.05 | 136.04 | 490.08 | 93.4 | 1292.1 | 272.08 | 980.16 | 186.8 | 12 | 24
Подвески змеевиков
29 | ТЕРм38-01-003-04 Приказ Минстроя России от 12.11.14 №703/пр | Решетчатые конструкции (стойки, опоры, фермы и пр.), сборка с помощью: лебедок ручных (с установкой и снятием их в процессе работы) или вручную (мелких деталей) 1 947,95 = 10 166,57 - 1,032 x 7 726,93 - 0,0215 x 11 368,75 (МДС37 п.4.3.2. Для оборудования, изготовленного из нержавеющей стали, когда в процессе его монтажа имеет место сварка ОЗП=1,15; ТЗ=1,15) НР (133,87 руб.): 73% от ФОТ (183,39 руб.) СП (62,35 руб.): 34% от ФОТ (183,39 руб.) | 1 т конструкций | 0.094 | 2166.83 | 1678.08 | 436.89 | 18.38 | 203.68 | 157.74 | 41.07 | 1.73 | 138 | 12.97 | 1.34 | 0.13
Уд | 1. 101-1026 | Швеллеры № 40 из стали марки Ст3сп | т | 1,032 0,097 | 7726.93 |  |  |  | 749.51
Уд | 2. 101-1521 | Электроды диаметром 5 мм Э42 | т | 0,0215 0,002 | 11368.75 |  |  |  | 22.74
30 | ТССЦ-101-4780 Приказ Минстроя России от 01.06.16 №380/пр | Электроды для сварки высоколегированных сталей диаметром: 4 мм ОЗЛ-8 | кг | 2 0,002*1000 | 74.51 |  |  |  | 149.02
31 | Материал заказчика Приказ Минстроя России от 12.11.14 №703/пр | Сталь листовая нержавеющая, марка 12Х18Н10Т, толщиной 3,0 мм | т | 0,097008 1,032*0,094
32 | ТЕР09-06-024-13 Приказ Минстроя России от 12.11.14 №703/пр | Монтаж: кронштейнов и подвесок стен и сводов, заслонок и обрамлений окон, амбразур, горелок и форсунок сечением в свету до 0,5 м2 (МДС37 п.4.3.2. Для оборудования, изготовленного из нержавеющей стали, когда в процессе его монтажа имеет место сварка ОЗП=1,15; ТЗ=1,15; Приказ от 04.08.2020 № 421/пр п.58б При применении сметных норм, включенных в сборники ГЭСН (ФЕР, ТЕР), аналогичных технологическим процессам в новом строительстве, в том числе по возведению новых конструктивных элементов ОЗП=1,15; ЭМ=1,25 к расх.; ЗПМ=1,25; ТЗ=1,15; ТЗМ=1,25) НР (66,03 руб.): 93% от ФОТ (71 руб.) СП (37,63 руб.): 53%=62%*0.85 от ФОТ (71 руб.) | 1 т конструкций | 0.094 | 1071.3 | 636.35 | 385.84 | 20.41 | 100.71 | 59.82 | 36.27 | 1.92 | 52.3313 | 4.92 | 1.25 | 0.12
Н | 1. 201-9002 | Конструкции стальные | т | 1 0,094
Короба с подвесами
33 | ТЕРм38-01-003-04 Приказ Минстроя России от 12.11.14 №703/пр | Решетчатые конструкции (стойки, опоры, фермы и пр.), сборка с помощью: лебедок ручных (с установкой и снятием их в процессе работы) или вручную (мелких деталей) 1 947,95 = 10 166,57 - 1,032 x 7 726,93 - 0,0215 x 11 368,75 (МДС37 п.4.3.2. Для оборудования, изготовленного из нержавеющей стали, когда в процессе его монтажа имеет место сварка ОЗП=1,15; ТЗ=1,15) НР (254,93 руб.): 73% от ФОТ (349,22 руб.) СП (118,73 руб.): 34% от ФОТ (349,22 руб.) | 1 т конструкций | 0,179 0,16+0,004+0,015 | 2166.83 | 1678.08 | 436.89 | 18.38 | 387.86 | 300.38 | 78.2 | 3.29 | 138 | 24.7 | 1.34 | 0.24
Уд | 1. 101-1026 | Швеллеры № 40 из стали марки Ст3сп | т | 1,032 0,1847 | 7726.93 |  |  |  | 1427.16
Уд | 2. 101-1521 | Электроды диаметром 5 мм Э42 | т | 0,0215 0,0038 | 11368.75 |  |  |  | 43.2
34 | ТССЦ-101-4780 Приказ Минстроя России от 01.06.16 №380/пр | Электроды для сварки высоколегированных сталей диаметром: 4 мм ОЗЛ-8 | кг | 3,8 0,0038*1000 | 74.51 |  |  |  | 283.14
35 | Материал заказчика Приказ Минстроя России от 12.11.14 №703/пр | Сталь листовая нержавеющая, марка 12Х18Н10Т, толщиной 4,0-6,0 мм /4мм./ | т | 0,16512 1,032*0,16
36 | Материал заказчика Приказ Минстроя России от 12.11.14 №703/пр | Трубы бесшовные холоднодеформированные из коррозионностойкой стали марки 12Х18Н10Т(8443) наружным диаметром 38 мм, толщиной стенки 3,0 мм | т | 0,004128 1,032*0,004
37 | Материал заказчика Приказ Минстроя России от 12.11.14 №703/пр | Сталь круглая нержавеющая марки 12Х18Н10Т диаметром 10-250 мм /20мм./ | т | 0,01548 1,032*0,015
38 | ТЕР09-06-024-13 Приказ Минстроя России от 12.11.14 №703/пр | Монтаж: кронштейнов и подвесок стен и сводов, заслонок и обрамлений окон, амбразур, горелок и форсунок сечением в свету до 0,5 м2 (МДС37 п.4.3.2. Для оборудования, изготовленного из нержавеющей стали, когда в процессе его монтажа имеет место сварка ОЗП=1,15; ТЗ=1,15; Приказ от 04.08.2020 № 421/пр п.58б При применении сметных норм, включенных в сборники ГЭСН (ФЕР, ТЕР), аналогичных технологическим процессам в новом строительстве, в том числе по возведению новых конструктивных элементов ОЗП=1,15; ЭМ=1,25 к расх.; ЗПМ=1,25; ТЗ=1,15; ТЗМ=1,25) НР (125,74 руб.): 93% от ФОТ (135,2 руб.) СП (71,66 руб.): 53%=62%*0.85 от ФОТ (135,2 руб.) | 1 т конструкций | 0,179 0,16+0,004+0,015 | 1071.3 | 636.35 | 385.84 | 20.41 | 191.77 | 113.91 | 69.07 | 3.65 | 52.3313 | 9.37 | 1.25 | 0.22
Н | 1. 201-9002 | Конструкции стальные | т | 1 0,179
Работы снаружи печи (монтаж), отм. +16,300м.
Монтаж коллекторов змеевиков нижней Д325 конвекции (вход и выход)
39 | ТЕРм12-20-001-15 Приказ Минстроя России от 12.11.14 №703/пр | Трубопроводы в помещениях или на открытых площадках, монтируемые из труб и готовых деталей, на условное давление не более 2,5 МПа, диаметр трубопровода наружный: до 325 мм (ОП п.1.12.6 При производстве работ на высоте свыше 5 м, К=1+0,04М, где М - число метров сверх 5 1+0,4*11,3=1,452 ОЗП=1,452; ТЗ=1,452) НР (370,27 руб.): 90% от ФОТ (411,41 руб.) СП (189,25 руб.): 46% от ФОТ (411,41 руб.) | 1 м | 9.36 | 143.63 | 30.51 | 108.67 | 7.71 | 1344.37 | 285.57 | 1017.15 | 72.17 | 2.6281 | 24.6 | 0.5 | 4.68
Количество стыков уточнить и принять по факту
40 | ТЕРм12-20-001-38 Приказ Минстроя России от 12.11.14 №703/пр | Добавлять на 1 стык, диаметр трубопровода наружный: до 325 мм (ОП п.1.12.6 При производстве работ на высоте свыше 5 м, К=1+0,04М, где М - число метров сверх 5 1+0,4*11,3=1,452 ОЗП=1,452; ТЗ=1,452) НР (1097,31 руб.): 90% от ФОТ (1219,23 руб.) СП (560,85 руб.): 46% от ФОТ (1219,23 руб.) | 1 стык | 4 | 421.46 | 257.86 | 123.55 | 7.19 | 1685.84 | 1031.44 | 494.2 | 28.76 | 18.905 | 75.62 | 0.44 | 1.76
41 | материал заказчка Приказ Минстроя России от 01.06.16 №380/пр | Труба Дн325х12 Ст20 | м.п. | 9,6408 1,03*9,36
42 | ТЕРм12-20-001-12 Приказ Минстроя России от 12.11.14 №703/пр | Трубопроводы в помещениях или на открытых площадках, монтируемые из труб и готовых деталей, на условное давление не более 2,5 МПа, диаметр трубопровода наружный: до 159 мм (ОП п.1.12.6 При производстве работ на высоте свыше 5 м, К=1+0,04М, где М - число метров сверх 5 1+0,4*11,3=1,452 ОЗП=1,452; ТЗ=1,452) НР (51,24 руб.): 90% от ФОТ (56,93 руб.) СП (26,19 руб.): 46% от ФОТ (56,93 руб.) | 1 м | 2 | 100.98 | 19.43 | 80.36 | 5.32 | 201.96 | 38.86 | 160.72 | 10.64 | 1.7134 | 3.43 | 0.35 | 0.7
Количество стыков уточнить и принять по факту
43 | ТЕРм12-20-001-35 Приказ Минстроя России от 12.11.14 №703/пр | Добавлять на 1 стык, диаметр трубопровода наружный: до 159 мм (ОП п.1.12.6 При производстве работ на высоте свыше 5 м, К=1+0,04М, где М - число метров сверх 5 1+0,4*11,3=1,452 ОЗП=1,452; ТЗ=1,452) НР (283,01 руб.): 90% от ФОТ (314,45 руб.) СП (144,65 руб.): 46% от ФОТ (314,45 руб.) | 1 стык | 2 | 201.25 | 132.31 | 59.78 | 4.41 | 402.5 | 264.62 | 119.56 | 8.82 | 9.83 | 19.66 | 0.27 | 0.54
44 | материал заказчка Приказ Минстроя России от 01.06.16 №380/пр | Труба Дн152х8х12 Ст20 | м.п. | 2,06 1,03*2
45 | ТЕРм12-20-001-12 Приказ Минстроя России от 12.11.14 №703/пр | Трубопроводы в помещениях или на открытых площадках, монтируемые из труб и готовых деталей, на условное давление не более 2,5 МПа, диаметр трубопровода наружный: до 159 мм (ОП п.1.12.6 При производстве работ на высоте свыше 5 м, К=1+0,04М, где М - число метров сверх 5 1+0,4*11,3=1,452 ОЗП=1,452; ТЗ=1,452) НР (25,61 руб.): 90% от ФОТ (28,46 руб.) СП (13,09 руб.): 46% от ФОТ (28,46 руб.) | 1 м | 1 | 100.98 | 19.43 | 80.36 | 5.32 | 100.98 | 19.43 | 80.36 | 5.32 | 1.7134 | 1.71 | 0.35 | 0.35
Количество стыков уточнить и принять по факту
46 | ТЕРм12-20-001-35 Приказ Минстроя России от 12.11.14 №703/пр | Добавлять на 1 стык, диаметр трубопровода наружный: до 159 мм (ОП п.1.12.6 При производстве работ на высоте свыше 5 м, К=1+0,04М, где М - число метров сверх 5 1+0,4*11,3=1,452 ОЗП=1,452; ТЗ=1,452) НР (283,01 руб.): 90% от ФОТ (314,45 руб.) СП (144,65 руб.): 46% от ФОТ (314,45 руб.) | 1 стык | 2 | 201.25 | 132.31 | 59.78 | 4.41 | 402.5 | 264.62 | 119.56 | 8.82 | 9.83 | 19.66 | 0.27 | 0.54
47 | материал заказчка Приказ Минстроя России от 01.06.16 №380/пр | Труба Дн159х8х12 Ст20 | м.п. | 1,03 1,03*1
ВЕРТИКАЛЬНОЕ ПЕРЕМЕЩЕНИЕ /УТОЧНИТЬ И ПРИНЯТЬ ПО ФАКТУ/
48 | ТЕРм40-01-002-04 Приказ Минстроя России от 12.11.14 №703/пр | Вертикальное перемещение сверх предусмотренного в ТЕРм: 1 м, на высоту до 20 м /опуск/ (ОП п.1.40.2 Опускание оборудования и материальных ресурсов ОЗП=0,9; ЭМ=0,9 к расх.; ЗПМ=0,9; ТЗ=0,9; ТЗМ=0,9) НР (99,46 руб.): 89% от ФОТ (111,75 руб.) СП (49,17 руб.): 44% от ФОТ (111,75 руб.) | 10 т | 0,1 1 / 10 | 1225.71 | 948.32 | 256.32 | 23.52 | 122.57 | 94.83 | 25.63 | 2.35 | 92.7 | 9.27 | 1.44 | 0.14
Устройство кирпичной кладки вокруг змеевиков
49 | ТЕР45-05-004-06 Приказ Минстроя России от 12.11.14 №703/пр | Кладка из шамотных фасонных изделий стен закругленных, сводов цилиндрических пролетом более 1 м, категория кладки: III 597,10 = 887,67 - 0,17 x 1 709,22 (Приказ от 04.08.2020 № 421/пр п.58б При применении сметных норм, включенных в сборники ГЭСН (ФЕР, ТЕР), аналогичных технологическим процессам в новом строительстве, в том числе по возведению новых конструктивных элементов ОЗП=1,15; ЭМ=1,25 к расх.; ЗПМ=1,25; ТЗ=1,15; ТЗМ=1,25) НР (290,03 руб.): 102% от ФОТ (284,34 руб.) СП (150,7 руб.): 53%=62%*0.85 от ФОТ (284,34 руб.) | 1 м3 кладки | 0.8 | 721.87 | 281.05 | 440.53 | 28.01 | 577.49 | 224.84 | 352.42 | 22.41 | 21.4705 | 17.18 | 2.225 | 1.78
Уд | 1. 115-2540 | Мертели огнеупорные алюмосиликатные марки МШ-42 | т | 0,17 0,136 | 1709.22 |  |  |  | 232.45
Н | 2. 115-9022 | Изделия шамотные фасонные | т | 1,88 1,504
50 | материал заказчка Приказ Минстроя России от 01.06.16 №380/пр | Мертели огнеупорные | т | 0.136
51 | материал заказчка Приказ Минстроя России от 01.06.16 №380/пр | Изделия огнеупорные шамотные общего назначения: № 82-85, 88-90, 97, 98, 103-109, 2 подгруппы марки ШБ /ШБ-5/ | т | 1.504
Устройство кирпичной кладки панелей
52 | ТЕР45-05-004-06 Приказ Минстроя России от 12.11.14 №703/пр | Кладка из шамотных фасонных изделий стен закругленных, сводов цилиндрических пролетом более 1 м, категория кладки: III 597,10 = 887,67 - 0,17 x 1 709,22 (Приказ от 04.08.2020 № 421/пр п.58б При применении сметных норм, включенных в сборники ГЭСН (ФЕР, ТЕР), аналогичных технологическим процессам в новом строительстве, в том числе по возведению новых конструктивных элементов ОЗП=1,15; ЭМ=1,25 к расх.; ЗПМ=1,25; ТЗ=1,15; ТЗМ=1,25) НР (471,29 руб.): 102% от ФОТ (462,05 руб.) СП (244,89 руб.): 53%=62%*0.85 от ФОТ (462,05 руб.) | 1 м3 кладки | 1.3 | 721.87 | 281.05 | 440.53 | 28.01 | 938.44 | 365.37 | 572.69 | 36.41 | 21.4705 | 27.91 | 2.225 | 2.89
Уд | 1. 115-2540 | Мертели огнеупорные алюмосиликатные марки МШ-42 | т | 0,17 0,221 | 1709.22 |  |  |  | 377.74
Н | 2. 115-9022 | Изделия шамотные фасонные | т | 1,88 2,444
53 | материал заказчка Приказ Минстроя России от 01.06.16 №380/пр | Мертели огнеупорные | т | 0.221
54 | материал заказчка Приказ Минстроя России от 01.06.16 №380/пр | Изделия огнеупорные шамотные общего назначения: № 82-85, 88-90, 97, 98, 103-109, 2 подгруппы марки ШБ /ШБ-5/ | т | 2.444
55 | ТЕР26-01-039-01 Приказ Минстроя России от 12.11.14 №703/пр | Изоляция покрытий и перекрытий изделиями из волокнистых и зернистых материалов насухо 181,08 = 1 878,32 - 1,02 x 1 663,96 (Приказ от 04.08.2020 № 421/пр п.58б При применении сметных норм, включенных в сборники ГЭСН (ФЕР, ТЕР), аналогичных технологическим процессам в новом строительстве, в том числе по возведению новых конструктивных элементов ОЗП=1,15; ЭМ=1,25 к расх.; ЗПМ=1,25; ТЗ=1,15; ТЗМ=1,25) НР (24,52 руб.): 97% от ФОТ (25,28 руб.) СП (11,88 руб.): 47%=55%*0.85 от ФОТ (25,28 руб.) | 1 м3 изоляции | 0,153846 20/130 | 213.93 | 142.84 | 71.09 |  | 32.92 | 21.98 | 10.94 |  | 12.167 | 1.87
Уд | 1. 104-0143 | Плиты теплоизоляционные перлитоцементные | м3 | 1,02 0,1569 | 1663.96 |  |  |  | 261.08
56 | ТССЦ-115-2458 Приказ Минстроя России от 12.11.14 №703/пр | Муллитокремнеземистый рулонный материал марки МКРР-130 | т | 0,0204 1,02*20/1000 | 15975.54 |  |  |  | 325.9
57 | ТЕР45-05-011-05 Приказ Минстроя России от 12.11.14 №703/пр | Изоляция кладки печей, котлов, трубопроводов: шамотным порошком или мертелем с асбестом 558,85 = 3 992,77 - 0,33 x 3 983,30 - 1,24 x 1 709,22 (Приказ от 04.08.2020 № 421/пр п.58б При применении сметных норм, включенных в сборники ГЭСН (ФЕР, ТЕР), аналогичных технологическим процессам в новом строительстве, в том числе по возведению новых конструктивных элементов ОЗП=1,15; ЭМ=1,25 к расх.; ЗПМ=1,25; ТЗ=1,15; ТЗМ=1,25) НР (49,15 руб.): 102% от ФОТ (48,19 руб.) СП (25,54 руб.): 53%=62%*0.85 от ФОТ (48,19 руб.) | 1 м3 заполнения | 0.2 | 684.29 | 164.19 | 520.1 | 45.3 | 136.86 | 32.84 | 104.02 | 9.06 | 16.652 | 3.33 | 3.1375 | 0.63
Уд | 1. 101-0006 | Асбест хризотиловый марки М-6-40 | т | 0,33 0,066 | 3983.3 |  |  |  | 262.9
Уд | 2. 115-2540 | Мертели огнеупорные алюмосиликатные марки МШ-42 | т | 1,24 0,248 | 1709.22 |  |  |  | 423.89
58 | материал заказчка Приказ Минстроя России от 01.06.16 №380/пр | Шамотный раствор | м3 | 0.2
59 | ТЕР26-01-011-01 Приказ Минстроя России от 12.11.14 №703/пр | Изоляция плоских и криволинейных поверхностей матами минераловатными прошивными безобкладочными и в обкладках из стеклоткани или металлической сетки, плитами минераловатными на синтетическом связующем марки М-125, плитами полужесткими из стеклянного штапельного волокна на синтетическом связующем (ОП п.1.26.19 При производстве работ на высоте до 30 м ОЗП=1,2; ТЗ=1,2; Приказ от 04.08.2020 № 421/пр п.58б При применении сметных норм, включенных в сборники ГЭСН (ФЕР, ТЕР), аналогичных технологическим процессам в новом строительстве, в том числе по возведению новых конструктивных элементов ОЗП=1,15; ЭМ=1,25 к расх.; ЗПМ=1,25; ТЗ=1,15; ТЗМ=1,25) НР (1604,85 руб.): 97% от ФОТ (1654,48 руб.) СП (777,61 руб.): 47%=55%*0.85 от ФОТ (1654,48 руб.) | 1 м3 изоляции | 6 | 1031.04 | 239.78 | 56.29 |  | 6186.24 | 1438.68 | 337.74 |  | 20.424 | 122.54
60 | ТЕР26-01-009-01 Приказ Минстроя России от 12.11.14 №703/пр | Изоляция трубопроводов: матами минераловатными марок 75, 100, плитами минераловатными на синтетическом связующем марки 75 968,44 = 1 396,49 - 0,00004 x 35 967,12 - 0,0265 x 13 325,93 - 0,002204 x 15 776,28 - 0,78 x 49,61 (ОП п.1.26.19 При производстве работ на высоте до 30 м ОЗП=1,2; ТЗ=1,2; Приказ от 04.08.2020 № 421/пр п.58б При применении сметных норм, включенных в сборники ГЭСН (ФЕР, ТЕР), аналогичных технологическим процессам в новом строительстве, в том числе по возведению новых конструктивных элементов ОЗП=1,15; ЭМ=1,25 к расх.; ЗПМ=1,25; ТЗ=1,15; ТЗМ=1,25) НР (6004,21 руб.): 97% от ФОТ (6189,91 руб.) СП (2909,26 руб.): 47%=55%*0.85 от ФОТ (6189,91 руб.) | 1 м3 изоляции | 16,768 3,14*(0,325+0,12)*0,12*100 | 1071.09 | 321 | 71.3 |  | 17960.04 | 5382.53 | 1195.56 |  | 26.013 | 436.19
Уд | 1. 101-1821 | Винты самонарезающие оцинкованные, размером 4-12 мм ГОСТ 10621-80 | т | 4E-5 0,0007 | 35967.12 |  |  |  | 25.18
Уд | 2. 101-1876 | Сталь листовая оцинкованная толщиной листа 0,8 мм | т | 0,0265 0,4444 | 13325.93 |  |  |  | 5922.04
Уд | 3. 104-0077 | Стеклопластик рулонный марки РСТ-А-Л-В | 1000 м2 | 0,002204 0,037 | 15776.28 |  |  |  | 583.72
Уд | 4. 506-0878 | Листы алюминиевые марки АД1Н, толщиной 1 мм | кг | 0,78 13,08 | 49.61 |  |  |  | 648.9
61 | ТЕР26-01-049-02 Приказ Минстроя России от 12.11.14 №703/пр | Покрытие поверхности изоляции трубопроводов: сталью оцинкованной 2 224,56 = 15 698,97 - 0,00047 x 16 689,89 - 0,04277 x 13 325,93 - 122 x 105,71 (ОП п.1.26.19 При производстве работ на высоте до 30 м ОЗП=1,2; ТЗ=1,2; Приказ от 04.08.2020 № 421/пр п.58б При применении сметных норм, включенных в сборники ГЭСН (ФЕР, ТЕР), аналогичных технологическим процессам в новом строительстве, в том числе по возведению новых конструктивных элементов ОЗП=1,15; ЭМ=1,25 к расх.; ЗПМ=1,25; ТЗ=1,15; ТЗМ=1,25) НР (5005,27 руб.): 97% от ФОТ (5160,07 руб.) СП (2425,23 руб.): 47%=55%*0.85 от ФОТ (5160,07 руб.) | 100 м2 поверхности покрытия изоляции | 1,7741 (3,14*(0,325+2*0,12)*100) / 100 | 2984.61 | 2529.18 | 318.06 |  | 5295 | 4487.02 | 564.27 |  | 204.9576 | 363.62
Уд | 1. 101-1706 | Сталь листовая оцинкованная толщиной листа 0,5 мм | т | 0,00047 0,0008 | 16689.89 |  |  |  | 13.35
Уд | 2. 101-1876 | Сталь листовая оцинкованная толщиной листа 0,8 мм | т | 0,04277 0,0759 | 13325.93 |  |  |  | 1011.44
Уд | 3. 104-0167 | Детали защитных покрытий конструкций тепловой изоляции трубопроводов из стали тонколистовой оцинкованной толщиной 0,55 мм, криволинейные | м2 | 122 216,4 | 105.71 |  |  |  | 22875.64
62 | ТССЦ-101-3741 Приказ Минстроя России от 01.06.16 №380/пр | Сталь листовая оцинкованная толщиной листа: 0,55 мм | т | 0,934481 1,22*177,41*7,85*0,55/1000 | 16048.31 |  |  |  | 14996.84
63 | ТЕР26-01-053-01 Приказ Минстроя России от 12.11.14 №703/пр | Покрытие изоляции плоских (криволинейных) поверхностей листовым металлом с заготовкой покрытия 1 852,73 = 12 100,37 - 0,769 x 13 325,93 (ОП п.1.26.19 При производстве работ на высоте до 30 м ОЗП=1,2; ТЗ=1,2; Приказ от 04.08.2020 № 421/пр п.58б При применении сметных норм, включенных в сборники ГЭСН (ФЕР, ТЕР), аналогичных технологическим процессам в новом строительстве, в том числе по возведению новых конструктивных элементов ОЗП=1,15; ЭМ=1,25 к расх.; ЗПМ=1,25; ТЗ=1,15; ТЗМ=1,25) НР (1232,01 руб.): 97% от ФОТ (1270,11 руб.) СП (596,95 руб.): 47%=55%*0.85 от ФОТ (1270,11 руб.) | 100 м2 поверхности покрытия изоляции | 0,5 50 / 100 | 2508.71 | 2208.88 | 238.69 |  | 1254.36 | 1104.44 | 119.35 |  | 192.579 | 96.29
Уд | 1. 101-1876 | Сталь листовая оцинкованная толщиной листа: 0,8 мм | т | 0,769 0,3845 | 13325.93 |  |  |  | 5123.82
64 | ТССЦ-101-3741 Приказ Минстроя России от 01.06.16 №380/пр | Сталь листовая оцинкованная толщиной листа: 0,55 мм | т | 0,263368 1,22*50*7,85*0,55/1000 | 16048.31 |  |  |  | 4226.61
2.8 Замена дефектных участков радиантного змеевика /ОБЪЕМ И НЕОБХОДИМОСТЬ РАБОТ УТОЧНИТЬ ПОСЛЕ ДИАГНОСТИКИ/
65 | ТЕРм12-01-048-07 Приказ Минстроя России от 12.11.14 №703/пр | ср.отм. +10,500м. Демонтаж. Трубопровод в помещениях или на открытых площадках в пределах цехов из труб легированных сталей, монтируемый из готовых узлов, на условное давление не более 2,5 МПа, диаметр трубопровода наружный: 159 мм 3 850,73 = 6 427,18 - 7,77 x 331,59 (МДС37 п.3.2.1. Демонтаж оборудования, которое не подлежит дальнейшему использованию (предназначено в лом) с разборкой и резкой на части ОЗП=0,5; ЭМ=0,5 к расх.; ЗПМ=0,5; МАТ=0 к расх.; ТЗ=0,5; ТЗМ=0,5; ОП п.1.12.6 При производстве работ на высоте свыше 5 м, К=1+0,04М, где М - число метров сверх 5 1+0,04*5,5=1,22 ОЗП=1,22; ТЗ=1,22) НР (430,3 руб.): 90% от ФОТ (478,11 руб.) СП (219,93 руб.): 46% от ФОТ (478,11 руб.) | 100 м трубопровода | 0,37118 (35+0,353*6) / 100 | 2019.88 | 1008.79 | 1011.09 | 111.28 | 749.74 | 374.44 | 375.3 | 41.3 | 82.96 | 30.79 | 10.7 | 3.97
Уд | 1. 150102 | Агрегаты наполнительно-опрессовочные до 300 м3/ч | маш.час | 3,885 1,44 | 331.59 |  | 331.59 | 14.02 | 477.49 |  | 477.49 | 20.19
66 | ТЕРм12-20-001-12 Приказ Минстроя России от 12.11.14 №703/пр | Трубопроводы в помещениях или на открытых площадках, монтируемые из труб и готовых деталей, на условное давление не более 2,5 МПа, диаметр трубопровода наружный: до 159 мм (ОП п.1.12.6 При производстве работ на высоте свыше 5 м, К=1+0,04М, где М - число метров сверх 5 1+0,04*5,5=1,22 ОЗП=1,22; ТЗ=1,22) НР (831,36 руб.): 90% от ФОТ (923,73 руб.) СП (424,92 руб.): 46% от ФОТ (923,73 руб.) | 1 м | 37,118 35+0,353*6 | 97.87 | 16.32 | 80.36 | 5.32 | 3632.74 | 605.77 | 2982.8 | 197.47 | 1.4396 | 53.44 | 0.35 | 12.99
67 | ТЕРм12-20-001-35 Приказ Минстроя России от 12.11.14 №703/пр | Добавлять на 1 стык, диаметр трубопровода наружный: до 159 мм 154,60 = 160,06 - 0,42 x 12,99 (МДС37 п.4.3.2. Для оборудования, изготовленного из нержавеющей стали, когда в процессе его монтажа имеет место сварка ОЗП=1,15; ТЗ=1,15; ОП п.1.12.6 При производстве работ на высоте свыше 5 м, К=1+0,04М, где М - число метров сверх 5 1+0,04*5,5=1,22 ОЗП=1,22; ТЗ=1,22) НР (2326,94 руб.): 90% от ФОТ (2585,49 руб.) СП (1189,33 руб.): 46% от ФОТ (2585,49 руб.) | 1 стык | 17 5+2*6 | 191.32 | 127.84 | 59.78 | 4.41 | 3252.44 | 2173.28 | 1016.26 | 74.97 | 9.4983 | 161.47 | 0.27 | 4.59
Уд | 1. 101-1688 | Электроды диаметром 4 мм Э50 | кг | 0,42 7,14 | 12.99 |  |  |  | 92.75
68 | ТССЦ-101-4780 Приказ Минстроя России от 12.11.14 №703/пр | Электроды для сварки высоколегированных сталей диаметром 4 мм ОЗЛ-8 | кг | 7.14 | 74.51 |  |  |  | 532
69 | Материал заказчика | Труба Дн152х8 10Х23Н18 | м.п. | 36,05 1,03*35
70 | Материал заказчика | Отвод 152х10 10Х23Н18 /утонить по факту/ | шт. | 6
ВЕРТИКАЛЬНОЕ ПЕРЕМЕЩЕНИЕ /УТОЧНИТЬ И ПРИНЯТЬ ПО ФАКТУ/
71 | ТЕРм40-01-002-12 Приказ Минстроя России от 12.11.14 №703/пр | Вертикальное перемещение сверх предусмотренного в ТЕРм: 5 м, на высоту до 15 м (ОП п.1.40.2 Опускание оборудования и материальных ресурсов ОЗП=0,9; ЭМ=0,9 к расх.; ЗПМ=0,9; ТЗ=0,9; ТЗМ=0,9) НР (36,32 руб.): 89% от ФОТ (40,81 руб.) СП (17,96 руб.): 44% от ФОТ (40,81 руб.) | 10 т | 0,1 1 / 10 | 465.73 | 335.69 | 122.58 | 19.11 | 46.58 | 33.57 | 12.26 | 1.91 | 31.14 | 3.11 | 1.17 | 0.12
72 | ТЕРм40-01-002-12 Приказ Минстроя России от 12.11.14 №703/пр | Вертикальное перемещение сверх предусмотренного в ТЕРм: 5 м, на высоту до 15 м НР (40,35 руб.): 89% от ФОТ (45,34 руб.) СП (19,95 руб.): 44% от ФОТ (45,34 руб.) | 10 т | 0,1 1 / 10 | 516.65 | 372.99 | 136.2 | 21.23 | 51.67 | 37.3 | 13.62 | 2.12 | 34.6 | 3.46 | 1.3 | 0.13
2.10. Замена подвесных, направляющих опор змеевиков
73 | ТЕР45-08-001-02 Приказ Минстроя России от 12.11.14 №703/пр | Разборка кладки из огнеупорных изделий: неошлаковавшейся НР (78,02 руб.): 102% от ФОТ (76,49 руб.) СП (40,54 руб.): 53%=62%*0.85 от ФОТ (76,49 руб.) | 1 м3 кладки | 0.6 | 113.98 | 109.51 | 4.47 | 1.34 | 68.39 | 65.71 | 2.68 | 0.8 | 10.8 | 6.48 | 0.11 | 0.07
74 | ТЕР09-06-024-01 Приказ Минстроя России от 12.11.14 №703/пр | Демонтаж. Монтаж: каркасов нагревательных печей 921,86 = 945,85 - 0,002 x 11 994,44 (МДС36 п.3.3.1. Демонтаж (разборка) металлических конструкций ОЗП=0,7; ЭМ=0,7 к расх.; ЗПМ=0,7; МАТ=0 к расх.; ТЗ=0,7; ТЗМ=0,7) НР (98,65 руб.): 93% от ФОТ (106,08 руб.) СП (65,77 руб.): 62% от ФОТ (106,08 руб.) | 1 т конструкций | 0,428 (44*3+38*2+44*5)/1000 | 608.07 | 181.82 | 426.25 | 33.72 | 260.26 | 77.82 | 182.44 | 14.43 | 14.952 | 6.4 | 2.065 | 0.88
Уд | 1. 101-1513 | Электроды диаметром 4 мм Э42 | т | 0 | 11994.44
Н | 2. 201-9002 | Конструкции стальные | т | 0
75 | ТЕРм38-01-003-04 Приказ Минстроя России от 12.11.14 №703/пр | Решетчатые конструкции (стойки, опоры, фермы и пр.), сборка с помощью: лебедок ручных (с установкой и снятием их в процессе работы) или вручную (мелких деталей) 1 947,95 = 10 166,57 - 1,032 x 7 726,93 - 0,0215 x 11 368,75 (МДС37 п.4.3.2. Для оборудования, изготовленного из нержавеющей стали, когда в процессе его монтажа имеет место сварка ОЗП=1,15; ТЗ=1,15) НР (609,55 руб.): 73% от ФОТ (835 руб.) СП (283,9 руб.): 34% от ФОТ (835 руб.) | 1 т конструкций | 0,428 (44*3+38*2+44*5)/1000 | 2166.83 | 1678.08 | 436.89 | 18.38 | 927.41 | 718.22 | 186.99 | 7.87 | 138 | 59.06 | 1.34 | 0.57
Уд | 1. 101-1026 | Швеллеры № 40 из стали марки Ст3сп | т | 1,032 0,4417 | 7726.93 |  |  |  | 3412.98
Уд | 2. 101-1521 | Электроды диаметром 5 мм Э42 | т | 0,0215 0,0092 | 11368.75 |  |  |  | 104.59
76 | ТССЦ-101-4780 Приказ Минстроя России от 12.11.14 №703/пр | Электроды для сварки высоколегированных сталей диаметром 4 мм ОЗЛ-8 | кг | 9,2 0,0092*1000 | 74.51 |  |  |  | 685.49
77 | Материал заказчика Приказ Минстроя России от 12.11.14 №703/пр | Сталь листовая нержавеющая марки 12Х23Н19 20 мм | т | 0,441696 1,032*0,428
78 | ТЕР09-06-024-01 Приказ Минстроя России от 12.11.14 №703/пр | Монтаж: каркасов нагревательных печей 921,86 = 945,85 - 0,002 x 11 994,44 (МДС37 п.4.3.2. Для оборудования, изготовленного из нержавеющей стали, когда в процессе его монтажа имеет место сварка ОЗП=1,15; ТЗ=1,15; Приказ от 04.08.2020 № 421/пр п.58б При применении сметных норм, включенных в сборники ГЭСН (ФЕР, ТЕР), аналогичных технологическим процессам в новом строительстве, в том числе по возведению новых конструктивных элементов ОЗП=1,15; ЭМ=1,25 к расх.; ЗПМ=1,25; ТЗ=1,15; ТЗМ=1,25) НР (184,8 руб.): 93% от ФОТ (198,71 руб.) СП (105,32 руб.): 53%=62%*0.85 от ФОТ (198,71 руб.) | 1 т конструкций | 0,428 (44*3+38*2+44*5)/1000 | 1157.86 | 343.51 | 761.16 | 60.21 | 495.57 | 147.02 | 325.78 | 25.77 | 28.2486 | 12.09 | 3.6875 | 1.58
Уд | 1. 101-1513 | Электроды диаметром 4 мм Э42 | т | 0,002 0,0009 | 11994.44 |  |  |  | 10.79
Н | 2. 201-9002 | Конструкции стальные | т | 1 0,428
79 | ТССЦ-101-4780 Приказ Минстроя России от 12.11.14 №703/пр | Электроды для сварки высоколегированных сталей диаметром 4 мм ОЗЛ-8 | кг | 0,9 0,0009*1000 | 74.51 |  |  |  | 67.06
80 | ТЕР45-05-003-03 Приказ Минстроя России от 12.11.14 №703/пр | Кладка из шамотных изделий стен прямых, массивов, подо в и выстилок, категория кладки: III 560,93 = 851,50 - 0,17 x 1 709,22 (Приказ от 04.08.2020 № 421/пр п.58б При применении сметных норм, включенных в сборники ГЭСН (ФЕР, ТЕР), аналогичных технологическим процессам в новом строительстве, в том числе по возведению новых конструктивных элементов ОЗП=1,15; ЭМ=1,25 к расх.; ЗПМ=1,25; ТЗ=1,15; ТЗМ=1,25) НР (201,03 руб.): 102% от ФОТ (197,09 руб.) СП (104,46 руб.): 53%=62%*0.85 от ФОТ (197,09 руб.) | 1 м3 кладки | 0.6 | 678.57 | 258.99 | 419.29 | 26.65 | 407.13 | 155.39 | 251.57 | 15.99 | 20.9875 | 12.59 | 2.0125 | 1.21
Уд | 1. 115-2540 | Мертели огнеупорные алюмосиликатные марки МШ-42 | т | 0,17 0,102 | 1709.22 |  |  |  | 174.34
Н | 2. 115-9024 | Изделия шамотные прямые | т | 1,9 1,14
81 | Материал заказчика Приказ Минстроя России от 12.11.14 №703/пр | Мертели огнеупорные | т | 0.102
82 | Материал заказчика Приказ Минстроя России от 12.11.14 №703/пр | Изделия огнеупорные шамотные общего назначения № 5, 8, 1 подгруппы марки ШБ /ОБЪЕМ УТОЧНИТЬ ПО ФАКТУ/ | т | 1.14
83 | ТЕР26-01-039-01 Приказ Минстроя России от 12.11.14 №703/пр | Изоляция покрытий и перекрытий изделиями из волокнистых и зернистых материалов насухо 181,08 = 1 878,32 - 1,02 x 1 663,96 (ОП п.1.26.19 При производстве работ на высоте до 30 м ОЗП=1,2; ТЗ=1,2; Приказ от 04.08.2020 № 421/пр п.58б При применении сметных норм, включенных в сборники ГЭСН (ФЕР, ТЕР), аналогичных технологическим процессам в новом строительстве, в том числе по возведению новых конструктивных элементов ОЗП=1,15; ЭМ=1,25 к расх.; ЗПМ=1,25; ТЗ=1,15; ТЗМ=1,25) НР (66,18 руб.): 97% от ФОТ (68,23 руб.) СП (32,07 руб.): 47%=55%*0.85 от ФОТ (68,23 руб.) | 1 м3 изоляции | 0,346154 45/130 | 242.5 | 171.41 | 71.09 |  | 83.94 | 59.33 | 24.61 |  | 14.6004 | 5.05
Уд | 1. 104-0143 | Плиты теплоизоляционные перлитоцементные | м3 | 1,02 0,3531 | 1663.96 |  |  |  | 587.54
84 | ТССЦ-115-2458 Приказ Минстроя России от 12.11.14 №703/пр | Муллитокремнеземистый рулонный материал марки МКРР-130 | т | 0,0459 1,02*45/1000 | 15975.54 |  |  |  | 733.28
2.11 Восстановление шарнирных креплений инспекционных и предохранительных окон /ПРИ НЕОБХОДИМОСТИ/
85 | РМУ1-8-279 | Снятие и установка с разборкой и сборкой простых узлов оборудования при весе узлов до 0.05 т (в ц.2001г. ОЗП=16,92; ЭМ=21,28; ЗПМ=16,92; МАТ=19,35) НР (423,84 руб.): 90% от ФОТ (470,93 руб.) СП (216,63 руб.): 46% от ФОТ (470,93 руб.) | 1 узел | 10 | 218.39 | 40.95 |  |  | 2183.9 | 409.5 |  |  | 8.1 | 81
86 | Материал заказчика | Шнур асбестовый ШАОН 16мм. | м.п. | 30
Изготовление рамы (каркаса предохранительного окна)
87 | ТЕРм38-01-003-04 Приказ Минстроя России от 12.11.14 №703/пр | Решетчатые конструкции (стойки, опоры, фермы и пр.), сборка с помощью: лебедок ручных (с установкой и снятием их в процессе работы) или вручную (мелких деталей) 2 192,38 = 10 166,57 - 1,032 x 7 726,93 НР (124,05 руб.): 73% от ФОТ (169,93 руб.) СП (57,78 руб.): 34% от ФОТ (169,93 руб.) | 1 т конструкций | 0.1 | 2192.38 | 1459.2 | 436.89 | 18.38 | 219.24 | 145.92 | 43.69 | 1.84 | 120 | 12 | 1.34 | 0.13
Уд | 1. 101-1026 | Швеллеры № 40 из стали марки Ст3сп | т | 1,032 0,1032 | 7726.93 |  |  |  | 797.42
88 | Материал заказчика Приказ Минстроя России от 12.11.14 №703/пр | Сталь листовая 12 Ст3 | т | 0,1032 1,032*0,1
2.13. Ремонт изоляции сырьевого змеевика снаружи печи на отм. +18,000м.
89 | ТЕР09-06-024-05 Приказ Минстроя России от 12.11.14 №703/пр | Демонтаж. Монтаж: рекуператоров, экранов, коробок, загрузочных и разгрузочных камер вращающихся печей и сушил из листовой стали (Приказ от 04.09.2019 № 519/пр табл.2 п.4 Демонтаж (разборка) металлических конструкций ОЗП=0,7; ЭМ=0,7 к расх.; ЗПМ=0,7; МАТ=0 к расх.; ТЗ=0,7; ТЗМ=0,7) НР (152,69 руб.): 93% от ФОТ (164,18 руб.) СП (101,79 руб.): 62% от ФОТ (164,18 руб.) | 1 т конструкций | 0,3 0,15*2 | 966.88 | 462.97 | 503.91 | 12.92 | 290.06 | 138.89 | 151.17 | 3.88 | 38.073 | 11.42 | 0.791 | 0.24
Н | 1. 201-9002 | Конструкции стальные | т | 0
90 | ТЕРр66-24-2 Приказ Минстроя России от 12.11.14 №703/пр | Разборка тепловой изоляции: из ваты минеральной НР (17,05 руб.): 89% от ФОТ (19,16 руб.) СП (8,43 руб.): 44% от ФОТ (19,16 руб.) | 100 м2 наружной площади разобранной изоляции | 0,083 (0,5/0,06) / 100 | 200.74 | 200.74 |  |  | 16.66 | 16.66 |  |  | 19.1 | 1.59
91 | ТЕР26-01-011-01 Приказ Минстроя России от 12.11.14 №703/пр | Изоляция плоских и криволинейных поверхностей матами минераловатными прошивными безобкладочными и в обкладках из стеклоткани или металлической сетки, плитами минераловатными на синтетическом связующем марки М-125, плитами полужесткими из стеклянного штапельного волокна на синтетическом связующем (ОП п.1.26.19 При производстве работ на высоте до 30 м ОЗП=1,2; ТЗ=1,2; Приказ от 04.08.2020 № 421/пр п.58б При применении сметных норм, включенных в сборники ГЭСН (ФЕР, ТЕР), аналогичных технологическим процессам в новом строительстве, в том числе по возведению новых конструктивных элементов ОЗП=1,15; ЭМ=1,25 к расх.; ЗПМ=1,25; ТЗ=1,15; ТЗМ=1,25) НР (133,73 руб.): 97% от ФОТ (137,87 руб.) СП (64,8 руб.): 47%=55%*0.85 от ФОТ (137,87 руб.) | 1 м3 изоляции | 0.5 | 1031.04 | 239.78 | 56.29 |  | 515.53 | 119.89 | 28.15 |  | 20.424 | 10.21
92 | ТЕР09-06-024-05 Приказ Минстроя России от 12.11.14 №703/пр | Монтаж: рекуператоров, экранов, коробок, загрузочных и разгрузочных камер вращающихся печей и сушил из листовой стали (Приказ от 04.08.2020 № 421/пр п.58б При применении сметных норм, включенных в сборники ГЭСН (ФЕР, ТЕР), аналогичных технологическим процессам в новом строительстве, в том числе по возведению новых конструктивных элементов ОЗП=1,15; ЭМ=1,25 к расх.; ЗПМ=1,25; ТЗ=1,15; ТЗМ=1,25) НР (251,44 руб.): 93% от ФОТ (270,37 руб.) СП (143,3 руб.): 53%=62%*0.85 от ФОТ (270,37 руб.) | 1 т конструкций | 0,3 0,15*2 | 1925.41 | 760.59 | 899.84 | 23.06 | 577.62 | 228.18 | 269.95 | 6.92 | 62.5485 | 18.76 | 1.4125 | 0.42
Н | 1. 201-9002 | Конструкции стальные | т | 1 0,3
93 | ТЕР26-01-011-01 Приказ Минстроя России от 12.11.14 №703/пр | Изоляция плоских и криволинейных поверхностей матами минераловатными прошивными безобкладочными и в обкладках из стеклоткани или металлической сетки, плитами минераловатными на синтетическом связующем марки М-125, плитами полужесткими из стеклянного штапельного волокна на синтетическом связующем (ОП п.1.26.19 При производстве работ на высоте до 30 м ОЗП=1,2; ТЗ=1,2; Приказ от 04.08.2020 № 421/пр п.58б При применении сметных норм, включенных в сборники ГЭСН (ФЕР, ТЕР), аналогичных технологическим процессам в новом строительстве, в том числе по возведению новых конструктивных элементов ОЗП=1,15; ЭМ=1,25 к расх.; ЗПМ=1,25; ТЗ=1,15; ТЗМ=1,25) НР (240,72 руб.): 97% от ФОТ (248,17 руб.) СП (116,64 руб.): 47%=55%*0.85 от ФОТ (248,17 руб.) | 1 м3 изоляции | 0.9 | 1031.04 | 239.78 | 56.29 |  | 927.93 | 215.8 | 50.66 |  | 20.424 | 18.38
94 | ТЕР26-01-053-01 Приказ Минстроя России от 12.11.14 №703/пр | Покрытие изоляции плоских (криволинейных) поверхностей листовым металлом с заготовкой покрытия 1 852,73 = 12 100,37 - 0,769 x 13 325,93 (ОП п.1.26.19 При производстве работ на высоте до 30 м ОЗП=1,2; ТЗ=1,2; Приказ от 04.08.2020 № 421/пр п.58б При применении сметных норм, включенных в сборники ГЭСН (ФЕР, ТЕР), аналогичных технологическим процессам в новом строительстве, в том числе по возведению новых конструктивных элементов ОЗП=1,15; ЭМ=1,25 к расх.; ЗПМ=1,25; ТЗ=1,15; ТЗМ=1,25) НР (369,6 руб.): 97% от ФОТ (381,03 руб.) СП (179,08 руб.): 47%=55%*0.85 от ФОТ (381,03 руб.) | 100 м2 поверхности покрытия изоляции | 0,15 (0,9/0,06) / 100 | 2508.71 | 2208.88 | 238.69 |  | 376.3 | 331.33 | 35.8 |  | 192.579 | 28.89
Уд | 1. 101-1876 | Сталь листовая оцинкованная толщиной листа: 0,8 мм | т | 0,769 0,1154 | 13325.93 |  |  |  | 1537.81
95 | ТССЦ-101-3741 Приказ Минстроя России от 01.06.16 №380/пр | Сталь листовая оцинкованная толщиной листа: 0,55 мм | т | 0,07901 1,22*15*7,85*0,55/1000 | 16048.31 |  |  |  | 1267.98
2.14. Замена защитных гильз термопар на перевалах снаружи печи отм. +12,000м.
96 | РН11-1-8-3 | Замена карманов термопар реактора (В цены 2001г. ОЗП=16,92; ЭМ=21,28; ЗПМ=16,92; МАТ=19,35; МДС37 п.4.3.2.Для оборудования, изготовленного из нержавеющей стали, когда в процессе его монтажа имеет место сварка ОЗП=1,15; ТЗ=1,15) НР (792,92 руб.): 90% от ФОТ (881,02 руб.) СП (405,27 руб.): 46% от ФОТ (881,02 руб.) | 3 кармана термопар | 2 6/3 | 1090.1 | 102.35 | 974.2 | 280.7 | 2180.2 | 204.7 | 1948.4 | 561.4 | 7.705 | 15.41
97 | Материал заказчика Приказ Минстроя России от 01.06.16 №380/пр | Трубы бесшовные холоднодеформированные из коррозионностойкой стали марки 10Х23Н18 наружным диаметром: 25 мм, толщиной стенки 3,0 мм | м | 6
98 | Материал заказчика Приказ Минстроя России от 01.06.16 №380/пр | Прокладка Ду40 (клингерит) | шт | 6
2,15. Ремонт внутренней футеровки панелей печи отм. +15,000, +18,000м.
99 | ТЕР46-04-005-01 Приказ Минстроя России от 12.11.14 №703/пр прим. | Разборка футеровки НР (1612,72 руб.): 103% от ФОТ (1565,75 руб.) СП (782,88 руб.): 50%=59%*0,85 от ФОТ (1565,75 руб.) | 1 м3 | 9 45*0,2 | 450.46 | 116.14 | 334.32 | 35.14 | 4054.14 | 1045.26 | 3008.88 | 316.26 | 10.37 | 93.33 | 2.89 | 26.01
100 | ТЕР26-01-039-01 Приказ Минстроя России от 12.11.14 №703/пр | Изоляция покрытий и перекрытий изделиями из волокнистых и зернистых материалов насухо 181,08 = 1 878,32 - 1,02 x 1 663,96 (ОП п.1.26.19 При производстве работ на высоте свыше 10 м до 15 м ОЗП=1,15; ТЗ=1,15; Приказ от 04.08.2020 № 421/пр п.58б При применении сметных норм, включенных в сборники ГЭСН (ФЕР, ТЕР), аналогичных технологическим процессам в новом строительстве, в том числе по возведению новых конструктивных элементов ОЗП=1,15; ЭМ=1,25 к расх.; ЗПМ=1,25; ТЗ=1,15; ТЗМ=1,25) НР (281,91 руб.): 97% от ФОТ (290,63 руб.) СП (136,6 руб.): 47%=55%*0.85 от ФОТ (290,63 руб.) | 1 м3 изоляции | 1,538462 200/130 | 235.36 | 164.27 | 71.09 |  | 362.09 | 252.72 | 109.37 |  | 13.992 | 21.53
Уд | 1. 104-0143 | Плиты теплоизоляционные перлитоцементные | м3 | 1,02 1,569 | 1663.96 |  |  |  | 2610.75
101 | ТССЦ-115-2458 Приказ Минстроя России от 12.11.14 №703/пр | Муллитокремнеземистый рулонный материал марки МКРР-130 | т | 0,204 1,02*200/1000 | 15975.54 |  |  |  | 3259.01
102 | ТЕР45-04-009-03 Приказ Минстроя России от 12.11.14 №703/пр прим. | Торкретирование огнеупорным раствором: щитов и панелей 2 643,30 = 16 666,53 - 0,0055 x 15 100,27 - 1,77 x 7 732,40 - 0,04 x 6 303,70 - 0,4 x 4,20 (Приказ от 04.08.2020 № 421/пр п.58б При применении сметных норм, включенных в сборники ГЭСН (ФЕР, ТЕР), аналогичных технологическим процессам в новом строительстве, в том числе по возведению новых конструктивных элементов ОЗП=1,15; ЭМ=1,25 к расх.; ЗПМ=1,25; ТЗ=1,15; ТЗМ=1,25) НР (7068,23 руб.): 102% от ФОТ (6929,64 руб.) СП (3672,71 руб.): 53%=62%*0.85 от ФОТ (6929,64 руб.) | 1 м3 обмуровки | 9 45*0,2 | 3270.68 | 384.57 | 2886.11 | 284.96 | 29436.12 | 3461.13 | 25974.99 | 2564.64 | 30.2335 | 272.1 | 20.4125 | 183.71
Уд | 1. 101-1512 | Электроды диаметром: 3 мм Э55 | т | 0,0055 0,0495 | 15100.27 |  |  |  | 747.46
Уд | 2. 115-2724 | Смеси огнеупорные алюмосиликатные бетонные на высокоглиноземистом цементе, сухие марки: СШВЦ-40 | т | 1,77 15,93 | 7732.4 |  |  |  | 123177.13
Уд | 3. 204-3895 | Сетка сварная с ячейкой 10 из арматурной стали: A-I и А-II преобладающим диаметром до 14 мм | т | 0,04 0,36 | 6303.7 |  |  |  | 2269.33
Уд | 4. 411-0001 | Вода | м3 | 0,4 3,6 | 4.2 |  |  |  | 15.12
Убрать из расценки ТЕР45-04-009-03
103 | ТЕР09-06-001-02 Приказ Минстроя России от 12.11.14 №703/пр | Монтаж: сетки (МАТ=0 к расх.; Приказ от 04.08.2020 № 421/пр п.58б При применении сметных норм, включенных в сборники ГЭСН (ФЕР, ТЕР), аналогичных технологическим процессам в новом строительстве, в том числе по возведению новых конструктивных элементов ОЗП=1,15; ЭМ=1,25 к расх.; ЗПМ=1,25; ТЗ=1,15; ТЗМ=1,25) НР (-243,36 руб.): 93% от ФОТ (-261,68 руб.) СП (-138,69 руб.): 53%=62%*0.85 от ФОТ (-261,68 руб.) | 1 т конструкций | -0.36 | 787.08 | 629.65 | 157.43 | 2.45 | -283.34 | -226.67 | -56.67 | -0.88 | 58.4085 | -21.03 | 0.15 | -0.05
Н | 1. 201-9002 | Конструкции стальные | т | 0
Расход смеси на 9 м3 (шамотный песок класса А 70% (1м3-2000кг.), высокоглиноземистый цемент 25% (1м3-2000кг), мертель 5% (1м3-900кг))
104 | Материал заказчика Приказ Минстроя России от 12.11.14 №703/пр | Порошки шамотные теплоизоляционные марки ПША-1,10 /Шамотный песок из шамота класса А/ (ОБЪЕМ УТОЧНИТЬ ПО ФАКТУ) | т | 12.6
105 | Материал заказчика Приказ Минстроя России от 12.11.14 №703/пр | Цемент глиноземистый, марки 500 (ОБЪЕМ УТОЧНИТЬ ПО ФАКТУ) | т | 4.5
106 | Материал заказчика Приказ Минстроя России от 01.06.16 №380/пр | Мертели огнеупорные алюмосиликатные марки: МШ-42 | т | 0.405
2.17 Ремонт футеровки каркаса /НЕОБХОДИМОСТЬ РАБОТ УТОЧНИТЬ ПО ФАКТУ/
107 | Е26-46 прим. | Срезка. Изготовление и приварка штырей или крючьев для крепления тепловой изоляции (в ц.2001г. ОЗП=16,92; ЭМ=21,28; ЗПМ=16,92; МАТ=19,35) НР (26,26 руб.): 97% от ФОТ (27,07 руб.) СП (14,89 руб.): 55% от ФОТ (27,07 руб.) | 100м2 | 0,134 13,4 / 100 | 319.11 | 157.36 | 76.61 | 18.27 | 42.77 | 21.09 | 10.27 | 2.45 | 14.8 | 1.98 | 1.3932 | 0.19
108 | Е26-46 прим. | Изготовление и приварка штырей или крючьев для крепления тепловой изоляции (в ц.2001г. ОЗП=16,92; ЭМ=21,28; ЗПМ=16,92; МАТ=19,35) НР (26,26 руб.): 97% от ФОТ (27,07 руб.) СП (14,89 руб.): 55% от ФОТ (27,07 руб.) | 100м2 | 0,134 13,4 / 100 | 319.11 | 157.36 | 76.61 | 18.27 | 42.77 | 21.09 | 10.27 | 2.45 | 14.8 | 1.98 | 1.3932 | 0.19
109 | Материал заказчика | Анкеры из стали жаростойкой марки ALS01.253-310 5 мм. | шт. | 132
110 | ТЕР26-01-039-01 Приказ Минстроя России от 12.11.14 №703/пр | Изоляция покрытий и перекрытий изделиями из волокнистых и зернистых материалов насухо /Cerablanket / 181,08 = 1 878,32 - 1,02 x 1 663,96 (Приказ от 04.08.2020 № 421/пр п.58б При применении сметных норм, включенных в сборники ГЭСН (ФЕР, ТЕР), аналогичных технологическим процессам в новом строительстве, в том числе по возведению новых конструктивных элементов ОЗП=1,15; ЭМ=1,25 к расх.; ЗПМ=1,25; ТЗ=1,15; ТЗМ=1,25) НР (17,53 руб.): 97% от ФОТ (18,07 руб.) СП (8,49 руб.): 47%=55%*0.85 от ФОТ (18,07 руб.) | 1 м3 изоляции | 0.11 | 213.93 | 142.84 | 71.09 |  | 23.53 | 15.71 | 7.82 |  | 12.167 | 1.34
Уд | 1. 104-0143 | Плиты теплоизоляционные: перлитоцементные | м3 | 1,02 0,1122 | 1663.96 |  |  |  | 186.7
111 | Материал заказчика | Маты без связующего прошивные из супертонкого стекловолокна толщиной: 30 мм /Cerablanket - 25мм./ | м3 | 0,1122 1,02*0,11
112 | ТЕР09-05-003-01 Приказ Минстроя России от 12.11.14 №703/пр | Постановка болтов: строительных с гайками и шайбами (Приказ от 04.08.2020 № 421/пр п.58б При применении сметных норм, включенных в сборники ГЭСН (ФЕР, ТЕР), аналогичных технологическим процессам в новом строительстве, в том числе по возведению новых конструктивных элементов ОЗП=1,15; ЭМ=1,25 к расх.; ЗПМ=1,25; ТЗ=1,15; ТЗМ=1,25) НР (221,59 руб.): 93% от ФОТ (238,27 руб.) СП (126,28 руб.): 53%=62%*0.85 от ФОТ (238,27 руб.) | 100 шт. болтов | 1,32 132 / 100 | 160.25 | 156.96 | 3.29 |  | 211.53 | 207.19 | 4.34 |  | 13.685 | 18.06
Н | 1. 101-1714 | Болты с гайками и шайбами строительные | т | 0 | 15325
113 | Материал заказчика Приказ Минстроя России от 01.06.16 №380/пр | Шайба R01 60-310 | шт | 132
114 | ТЕР26-01-048-03 Приказ Минстроя России от 12.11.14 №703/пр | Устройство на плоских и криволинейных поверхностях каркаса изоляции: из проволоки 307,58 = 573,04 - 0,024 x 11 061,00 (Приказ от 04.08.2020 № 421/пр п.58б При применении сметных норм, включенных в сборники ГЭСН (ФЕР, ТЕР), аналогичных технологическим процессам в новом строительстве, в том числе по возведению новых конструктивных элементов ОЗП=1,15; ЭМ=1,25 к расх.; ЗПМ=1,25; ТЗ=1,15; ТЗМ=1,25) НР (51,52 руб.): 97% от ФОТ (53,11 руб.) СП (24,96 руб.): 47%=55%*0.85 от ФОТ (53,11 руб.) | 100 м2 изолируемой поверхности | 0,134 13,4 / 100 | 354.51 | 344.63 | 9.88 |  | 47.5 | 46.18 | 1.32 |  | 31.97 | 4.28
Уд | 1. 101-2555 | Проволока стальная низкоуглеродистая отожженная диаметром 0,8 мм | т | 0,024 0,0032 | 11061 |  |  |  | 35.4
115 | Материал заказчика Приказ Минстроя России от 01.06.16 №380/пр | Проволока X20H80 2мм. | кг | 0,3484 0,026*13,4
2.18 Ремонт внутренней футеровки свода печи
116 | ТЕР46-04-005-01 Приказ Минстроя России от 12.11.14 №703/пр прим. | Разборка футеровки НР (5196,55 руб.): 103% от ФОТ (5045,19 руб.) СП (2522,6 руб.): 50%=59%*0,85 от ФОТ (5045,19 руб.) | 1 м3 | 29 | 450.46 | 116.14 | 334.32 | 35.14 | 13063.34 | 3368.06 | 9695.28 | 1019.06 | 10.37 | 300.73 | 2.89 | 83.81
117 | Е26-46 прим. | Срезка. Изготовление и приварка штырей или крючьев для крепления тепловой изоляции (в ц.2001г. ОЗП=16,92; ЭМ=21,28; ЗПМ=16,92; МАТ=19,35) НР (215,52 руб.): 97% от ФОТ (222,19 руб.) СП (122,2 руб.): 55% от ФОТ (222,19 руб.) | 100м2 | 1,1 110 / 100 | 319.11 | 157.36 | 76.61 | 18.27 | 351.02 | 173.1 | 84.27 | 20.1 | 14.8 | 16.28 | 1.3932 | 1.53
118 | Е26-46 прим. | Изготовление и приварка штырей или крючьев для крепления тепловой изоляции (в ц.2001г. ОЗП=16,92; ЭМ=21,28; ЗПМ=16,92; МАТ=19,35) НР (215,52 руб.): 97% от ФОТ (222,19 руб.) СП (122,2 руб.): 55% от ФОТ (222,19 руб.) | 100м2 | 1,1 110 / 100 | 319.11 | 157.36 | 76.61 | 18.27 | 351.02 | 173.1 | 84.27 | 20.1 | 14.8 | 16.28 | 1.3932 | 1.53
119 | Материал заказчика | Анкеры из стали жаростойкой марки ALS01.253-310 5 мм. | шт. | 2848
120 | ТЕР13-06-002-01 Приказ Минстроя России от 12.11.14 №703/пр | Очистка кварцевым песком: сплошных наружных поверхностей 37,17 = 45,49 - 32 x 0,26 (Приказ от 04.08.2020 № 421/пр п.58б При применении сметных норм, включенных в сборники ГЭСН (ФЕР, ТЕР), аналогичных технологическим процессам в новом строительстве, в том числе по возведению новых конструктивных элементов ОЗП=1,15; ЭМ=1,25 к расх.; ЗПМ=1,25; ТЗ=1,15; ТЗМ=1,25) НР (1428,34 руб.): 94% от ФОТ (1519,51 руб.) СП (653,39 руб.): 43%=51%*0.85 от ФОТ (1519,51 руб.) | 1 м2 очищаемой поверхности | 143 | 46.04 | 4.83 | 41.21 | 4.41 | 6583.72 | 690.69 | 5893.03 | 630.63 | 0.4485 | 64.14 | 0.3625 | 51.84
Уд | 1. 408-0442 | Песок кварцевый ЛПК-5 | кг | 32 4576 | 0.26 |  |  |  | 1189.76
121 | Материал заказчика Приказ Минстроя России от 01.06.16 №380/пр | Купрошлак (ТУ 3989-003-82101794-2008) /уточнить по факту/ | т | 4,576 4576/1000
122 | ТЕР13-06-004-01 Приказ Минстроя России от 12.11.14 №703/пр | Обеспыливание поверхности НР (166,95 руб.): 94% от ФОТ (177,61 руб.) СП (76,37 руб.): 43%=51%*0.85 от ФОТ (177,61 руб.) | 1 м2 обеспыливаемой поверхности | 143 | 1.33 | 1.08 | 0.25 |  | 190.19 | 154.44 | 35.75 |  | 0.1 | 14.3
123 | ТЕР26-01-039-01 Приказ Минстроя России от 12.11.14 №703/пр | Изоляция покрытий и перекрытий изделиями из волокнистых и зернистых материалов насухо /ППЖ-160 - 1 слой/ 181,08 = 1 878,32 - 1,02 x 1 663,96 (Приказ от 04.08.2020 № 421/пр п.58б При применении сметных норм, включенных в сборники ГЭСН (ФЕР, ТЕР), аналогичных технологическим процессам в новом строительстве, в том числе по возведению новых конструктивных элементов ОЗП=1,15; ЭМ=1,25 к расх.; ЗПМ=1,25; ТЗ=1,15; ТЗМ=1,25) НР (1139,27 руб.): 97% от ФОТ (1174,51 руб.) СП (552,02 руб.): 47%=55%*0.85 от ФОТ (1174,51 руб.) | 1 м3 изоляции | 7,15 143*0,05 | 213.93 | 142.84 | 71.09 |  | 1529.6 | 1021.31 | 508.29 |  | 12.167 | 86.99
Уд | 1. 104-0143 | Плиты теплоизоляционные: перлитоцементные | м3 | 1,02 7,293 | 1663.96 |  |  |  | 12135.26
124 | Материал заказчика Приказ Минстроя России от 01.06.16 №380/пр | Плиты из минеральной ваты: повышенной жесткости гофрированной структуры на синтетическом связующем ППЖ-ГС-175 толщиной 60 мм (ГОСТ 22950-95) | м3 | 7,293 1,02*7,15
125 | ТЕР26-01-039-01 Приказ Минстроя России от 12.11.14 №703/пр | Изоляция покрытий и перекрытий изделиями из волокнистых и зернистых материалов насухо /МКРВ-200 2 слой/ 181,08 = 1 878,32 - 1,02 x 1 663,96 (Приказ от 04.08.2020 № 421/пр п.58б При применении сметных норм, включенных в сборники ГЭСН (ФЕР, ТЕР), аналогичных технологическим процессам в новом строительстве, в том числе по возведению новых конструктивных элементов ОЗП=1,15; ЭМ=1,25 к расх.; ЗПМ=1,25; ТЗ=1,15; ТЗМ=1,25) НР (3987,44 руб.): 97% от ФОТ (4110,76 руб.) СП (1932,06 руб.): 47%=55%*0.85 от ФОТ (4110,76 руб.) | 1 м3 изоляции | 25,025 143*0,175 | 213.93 | 142.84 | 71.09 |  | 5353.6 | 3574.57 | 1779.03 |  | 12.167 | 304.48
Уд | 1. 104-0143 | Плиты теплоизоляционные перлитоцементные | м3 | 1,02 25,53 | 1663.96 |  |  |  | 42480.9
126 | Материал заказчика Приказ Минстроя России от 01.06.16 №380/пр | Муллитокремнеземистый войлок марки: МКРВ-200 /уточнить по факту/ | т | 5.13
127 | ТЕР26-01-039-01 Приказ Минстроя России от 12.11.14 №703/пр | Изоляция покрытий и перекрытий изделиями из волокнистых и зернистых материалов насухо /Cerablanket / 181,08 = 1 878,32 - 1,02 x 1 663,96 (Приказ от 04.08.2020 № 421/пр п.58б При применении сметных норм, включенных в сборники ГЭСН (ФЕР, ТЕР), аналогичных технологическим процессам в новом строительстве, в том числе по возведению новых конструктивных элементов ОЗП=1,15; ЭМ=1,25 к расх.; ЗПМ=1,25; ТЗ=1,15; ТЗМ=1,25) НР (1179,1 руб.): 97% от ФОТ (1215,57 руб.) СП (571,32 руб.): 47%=55%*0.85 от ФОТ (1215,57 руб.) | 1 м3 изоляции | 7.4 | 213.93 | 142.84 | 71.09 |  | 1583.09 | 1057.02 | 526.07 |  | 12.167 | 90.04
Уд | 1. 104-0143 | Плиты теплоизоляционные: перлитоцементные | м3 | 1,02 7,548 | 1663.96 |  |  |  | 12559.57
128 | Материал заказчика Приказ Минстроя России от 01.06.16 №380/пр | Маты без связующего прошивные из супертонкого стекловолокна толщиной: 30 мм /Cerablanket - 25мм./ | м3 | 7,548 1,02*7,4
129 | ТЕР09-05-003-01 Приказ Минстроя России от 12.11.14 №703/пр | Постановка болтов: строительных с гайками и шайбами (Приказ от 04.08.2020 № 421/пр п.58б При применении сметных норм, включенных в сборники ГЭСН (ФЕР, ТЕР), аналогичных технологическим процессам в новом строительстве, в том числе по возведению новых конструктивных элементов ОЗП=1,15; ЭМ=1,25 к расх.; ЗПМ=1,25; ТЗ=1,15; ТЗМ=1,25) НР (14342,7 руб.): 93% от ФОТ (15422,26 руб.) СП (8173,8 руб.): 53%=62%*0.85 от ФОТ (15422,26 руб.) | 100 шт. болтов | 85,44 (5696+2848) / 100 | 160.25 | 156.96 | 3.29 |  | 13691.76 | 13410.66 | 281.1 |  | 13.685 | 1169.25
Н | 1. 101-1714 | Болты с гайками и шайбами строительные | т | 0 | 15325
130 | Материал заказчика Приказ Минстроя России от 01.06.16 №380/пр | Шайба R04-65Г | шт | 5696
131 | Материал заказчика Приказ Минстроя России от 01.06.16 №380/пр | Шайба R01 60-310 | шт | 2848
132 | ТЕР26-01-039-01 Приказ Минстроя России от 12.11.14 №703/пр | Изоляция покрытий и перекрытий изделиями из волокнистых и зернистых материалов насухо /Cerablanket / 181,08 = 1 878,32 - 1,02 x 1 663,96 (Приказ от 04.08.2020 № 421/пр п.58б При применении сметных норм, включенных в сборники ГЭСН (ФЕР, ТЕР), аналогичных технологическим процессам в новом строительстве, в том числе по возведению новых конструктивных элементов ОЗП=1,15; ЭМ=1,25 к расх.; ЗПМ=1,25; ТЗ=1,15; ТЗМ=1,25) НР (17,53 руб.): 97% от ФОТ (18,07 руб.) СП (8,49 руб.): 47%=55%*0.85 от ФОТ (18,07 руб.) | 1 м3 изоляции | 0.11 | 213.93 | 142.84 | 71.09 |  | 23.53 | 15.71 | 7.82 |  | 12.167 | 1.34
Уд | 1. 104-0143 | Плиты теплоизоляционные: перлитоцементные | м3 | 1,02 0,1122 | 1663.96 |  |  |  | 186.7
133 | Материал заказчика Приказ Минстроя России от 01.06.16 №380/пр | Маты без связующего прошивные из супертонкого стекловолокна толщиной: 30 мм /Cerablanket - 25мм./ | м3 | 0,1122 1,02*0,11
134 | ТЕР26-01-048-03 Приказ Минстроя России от 12.11.14 №703/пр | Устройство на плоских и криволинейных поверхностях каркаса изоляции: из проволоки 307,58 = 573,04 - 0,024 x 11 061,00 (Приказ от 04.08.2020 № 421/пр п.58б При применении сметных норм, включенных в сборники ГЭСН (ФЕР, ТЕР), аналогичных технологическим процессам в новом строительстве, в том числе по возведению новых конструктивных элементов ОЗП=1,15; ЭМ=1,25 к расх.; ЗПМ=1,25; ТЗ=1,15; ТЗМ=1,25) НР (549,74 руб.): 97% от ФОТ (566,74 руб.) СП (266,37 руб.): 47%=55%*0.85 от ФОТ (566,74 руб.) | 100 м2 изолируемой поверхности | 1,43 143 / 100 | 354.51 | 344.63 | 9.88 |  | 506.95 | 492.82 | 14.13 |  | 31.97 | 45.72
Уд | 1. 101-2555 | Проволока стальная низкоуглеродистая отожженная диаметром 0,8 мм | т | 0,024 0,0343 | 11061 |  |  |  | 379.39
135 | Материал заказчика Приказ Минстроя России от 01.06.16 №380/пр | Проволока X20H80 2мм. | кг | 3,718 0,026*143
2.19. Ревизия горелок /демонтаж,монтаж/
136 | РН12-7-3 | Снятие и установка безпламенной горелки (В цены 2001г. ОЗП=16,92; ЭМ=21,28; ЗПМ=16,92; МАТ=19,35) НР (1127,74 руб.): 90% от ФОТ (1253,04 руб.) СП (576,4 руб.): 46% от ФОТ (1253,04 руб.) | горелка | 40 | 28.21 | 27.24 |  |  | 1128.4 | 1089.6 |  |  | 2.9 | 116
137 | Материал заказчика | Болты М12х60, гайка М12, Шпилька М16х80 Ст35 | компл. | 160
138 | Материал заказчика | Асбошнур 16мм | п.м. | 60
Замена арматур
139 | ТЕРм12-12-001-07 Приказ Минстроя России от 12.11.14 №703/пр | Демонтаж. Арматура фланцевая с ручным приводом или без привода водопроводная на условное давление до 4 МПа, диаметр условного прохода: 50 мм (Приказ от 04.09.2019 № 519/пр табл.3 п.4 Демонтаж оборудования, не пригодного для дальнейшего использования (предназначено в лом), без разборки и резки ОЗП=0,3; ЭМ=0,3 к расх.; ЗПМ=0,3; МАТ=0 к расх.; ТЗ=0,3; ТЗМ=0,3) НР (29,81 руб.): 90% от ФОТ (33,12 руб.) СП (15,24 руб.): 46% от ФОТ (33,12 руб.) | 1 шт. | 2 | 26.01 | 12.73 | 13.28 | 1.67 | 52.02 | 25.46 | 26.56 | 3.34 | 1.047 | 2.09 | 0.102 | 0.2
140 | ТЕРм12-12-001-07 Приказ Минстроя России от 12.11.14 №703/пр | Арматура фланцевая с ручным приводом или без привода водопроводная на условное давление до 4 МПа, диаметр условного прохода: 50 мм 87,55 = 91,85 - 0,08 x 21,24 - 0,17 x 15,32 НР (99,34 руб.): 90% от ФОТ (110,38 руб.) СП (50,77 руб.): 46% от ФОТ (110,38 руб.) | 1 шт. | 2 | 87.55 | 42.44 | 44.26 | 5.55 | 175.1 | 84.88 | 88.52 | 11.1 | 3.49 | 6.98 | 0.34 | 0.68
Уд | 1. 101-1703 | Прокладки резиновые (пластина техническая прессованная) | кг | 0,08 0,16 | 21.24 |  |  |  | 3.4
Уд | 2. 101-1977 | Болты с гайками и шайбами строительные | кг | 0,17 0,34 | 15.32 |  |  |  | 5.21
141 | Материал заказчика | Задвижка 30с41нж Ду50 Ру16 | шт | 2
142 | Материал заказчика | Шпилька М16х80, гайка М16 | компл | 16
2.20 Ремонт шиберов горелок на отм. 0,000м. снаружи печи
143 | ТЕР09-06-024-13 Приказ Минстроя России от 12.11.14 №703/пр | Демонтаж. Монтаж: кронштейнов и подвесок стен и сводов, заслонок и обрамлений окон, амбразур, горелок и форсунок сечением в свету до 0,5 м2 /НЕОБХОДИМОСТЬ РАБОТ УТОЧНИТЬ ПО ФАКТУ/ (МДС36 п.3.3.1. Демонтаж (разборка) металлических конструкций ОЗП=0,7; ЭМ=0,7 к расх.; ЗПМ=0,7; МАТ=0 к расх.; ТЗ=0,7; ТЗМ=0,7) НР (47,76 руб.): 93% от ФОТ (51,36 руб.) СП (31,84 руб.): 62% от ФОТ (51,36 руб.) | 1 т конструкций | 0,12824 (1,12*2+126)/1000 | 552.89 | 336.82 | 216.07 | 11.43 | 70.9 | 43.19 | 27.71 | 1.47 | 27.699 | 3.55 | 0.7 | 0.09
Н | 1. 201-9002 | Конструкции стальные | т | 0
144 | ТЕР09-06-024-13 Приказ Минстроя России от 12.11.14 №703/пр | Монтаж: кронштейнов и подвесок стен и сводов, заслонок и обрамлений окон, амбразур, горелок и форсунок сечением в свету до 0,5 м2 /НЕОБХОДИМОСТЬ РАБОТ УТОЧНИТЬ ПО ФАКТУ/ (Приказ от 04.08.2020 № 421/пр п.58б При применении сметных норм, включенных в сборники ГЭСН (ФЕР, ТЕР), аналогичных технологическим процессам в новом строительстве, в том числе по возведению новых конструктивных элементов ОЗП=1,15; ЭМ=1,25 к расх.; ЗПМ=1,25; ТЗ=1,15; ТЗМ=1,25) НР (78,69 руб.): 93% от ФОТ (84,61 руб.) СП (44,84 руб.): 53%=62%*0.85 от ФОТ (84,61 руб.) | 1 т конструкций | 0,12824 (1,12*2+126)/1000 | 988.3 | 553.35 | 385.84 | 20.41 | 126.74 | 70.96 | 49.48 | 2.62 | 45.5055 | 5.84 | 1.25 | 0.16
Н | 1. 201-9002 | Конструкции стальные | т | 1 0,1282
145 | ТЕРм38-01-001-04 Приказ Минстроя России от 12.11.14 №703/пр | Листовые конструкции массой свыше 0,5 т (бункеры, сборники, отстойники, мерники без внутренних устройств и др.), сборка с помощью: лебедок ручных (с установкой и снятием их в процессе работы) или вручную (мелких деталей) 2 345,15 = 10 084,62 - 1,042 x 7 427,51 НР (165,83 руб.): 73% от ФОТ (227,16 руб.) СП (77,23 руб.): 34% от ФОТ (227,16 руб.) | 1 т конструкций | 0,12824 (1,12*2+126)/1000 | 2345.15 | 1532.16 | 516.06 | 8.17 | 300.74 | 196.48 | 66.18 | 1.05 | 126 | 16.16 | 0.5 | 0.06
Уд | 1. 101-2216 | Сталь листовая горячекатаная марки Ст3 толщиной 2-6 мм | т | 1,042 0,1336 | 7427.51 |  |  |  | 992.32
146 | Материал заказчика Приказ Минстроя России от 12.11.14 №703/пр | Сталь угловая 25х25х3 Ст3 | т | 0,002334 1,042*1,12*2/1000
147 | Материал заказчика Приказ Минстроя России от 12.11.14 №703/пр | Сталь листовая углеродистая обыкновенного качества марки ВСт3пс5 толщиной 4 мм | т | 0,131292 1,042*126/1000
2.22 Ремонт площадок и лестниц печи на отм. 3,000, 9,000, 12,000, 15,000, 18,000, 21,000м.
148 | ТЕР09-06-024-10 Приказ Минстроя России от 12.11.14 №703/пр | Демонтаж. Монтаж: лестниц, площадок, ограждений, панелей и дверок с теплоизоляционной обшивкой (Приказ от 04.09.2019 № 519/пр табл.2 п.4 Демонтаж (разборка) металлических конструкций ОЗП=0,7; ЭМ=0,7 к расх.; ЗПМ=0,7; МАТ=0 к расх.; ТЗ=0,7; ТЗМ=0,7) НР (60,14 руб.): 93% от ФОТ (64,67 руб.) СП (40,1 руб.): 62% от ФОТ (64,67 руб.) | 1 т конструкций | 0,17 0,12+0,05 | 524.3 | 325.67 | 198.63 | 5.15 | 89.13 | 55.36 | 33.77 | 0.88 | 26.782 | 4.55 | 0.315 | 0.05
Н | 1. 201-9002 | Конструкции стальные | т | 0
149 | ТЕРм38-01-004-07 Приказ Минстроя России от 12.11.14 №703/пр | Сборка с помощью лебедок ручных (с установкой и снятием их в процессе работы) или вручную (мелких деталей): площадки для обслуживания оборудования и трубопроводов 2 112,08 = 8 407,31 - 1,032 x 6 100,03 НР (208,26 руб.): 73% от ФОТ (285,29 руб.) СП (97 руб.): 34% от ФОТ (285,29 руб.) | 1 т конструкций | 0,17 0,12+0,05 | 2112.08 | 1426.8 | 445.25 | 32.48 | 359.06 | 242.56 | 75.69 | 5.52 | 120 | 20.4 | 2.5 | 0.43
Уд | 1. 101-0971 | Круглый и квадратный горячекатаный прокат размером 52-70 из углеродистой стали марки: Ст3сп | т | 1,032 0,1754 | 6100.03 |  |  |  | 1069.95
150 | Материал заказчика Приказ Минстроя России от 12.11.14 №703/пр | Сталь угловая 50х50х4 Ст3 | т | 0,12384 1,032*0,12
151 | Материал заказчика Приказ Минстроя России от 12.11.14 №703/пр | Полоса 4х30 Ст.3 | т | 0,0516 1,032*0,05
152 | ТЕР09-06-024-10 Приказ Минстроя России от 12.11.14 №703/пр | Монтаж: лестниц, площадок, ограждений, панелей и дверок с теплоизоляционной обшивкой (Приказ от 04.08.2020 № 421/пр п.58б При применении сметных норм, включенных в сборники ГЭСН (ФЕР, ТЕР), аналогичных технологическим процессам в новом строительстве, в том числе по возведению новых конструктивных элементов ОЗП=1,15; ЭМ=1,25 к расх.; ЗПМ=1,25; ТЗ=1,15; ТЗМ=1,25) НР (98,94 руб.): 93% от ФОТ (106,39 руб.) СП (56,39 руб.): 53%=62%*0.85 от ФОТ (106,39 руб.) | 1 т конструкций | 0,17 0,12+0,05 | 1012.21 | 535.03 | 354.7 | 9.19 | 172.08 | 90.96 | 60.3 | 1.56 | 43.999 | 7.48 | 0.5625 | 0.1
Н | 1. 201-9002 | Конструкции стальные | т | 1 0,17
2.23. Замена арматур на дренаже коллектора пара верхней и нижней конвекции отм. +15,000м., +18,000м.
153 | ТЕРм12-12-001-07 Приказ Минстроя России от 12.11.14 №703/пр | Демонтаж. Арматура фланцевая с ручным приводом или без привода водопроводная на условное давление до 4 МПа, диаметр условного прохода: 50 мм (Приказ от 04.09.2019 № 519/пр табл.3 п.4 Демонтаж оборудования, не пригодного для дальнейшего использования (предназначено в лом), без разборки и резки ОЗП=0,3; ЭМ=0,3 к расх.; ЗПМ=0,3; МАТ=0 к расх.; ТЗ=0,3; ТЗМ=0,3) НР (59,62 руб.): 90% от ФОТ (66,24 руб.) СП (30,47 руб.): 46% от ФОТ (66,24 руб.) | 1 шт. | 4 | 26.01 | 12.73 | 13.28 | 1.67 | 104.04 | 50.92 | 53.12 | 6.68 | 1.047 | 4.19 | 0.102 | 0.41
154 | ТЕРм12-12-001-07 Приказ Минстроя России от 12.11.14 №703/пр | Арматура фланцевая с ручным приводом или без привода водопроводная на условное давление до 4 МПа, диаметр условного прохода: 50 мм 87,55 = 91,85 - 0,08 x 21,24 - 0,17 x 15,32 НР (198,68 руб.): 90% от ФОТ (220,75 руб.) СП (101,55 руб.): 46% от ФОТ (220,75 руб.) | 1 шт. | 4 | 87.55 | 42.44 | 44.26 | 5.55 | 350.2 | 169.76 | 177.04 | 22.2 | 3.49 | 13.96 | 0.34 | 1.36
Уд | 1. 101-1703 | Прокладки резиновые (пластина техническая прессованная) | кг | 0,08 0,32 | 21.24 |  |  |  | 6.8
Уд | 2. 101-1977 | Болты с гайками и шайбами строительные | кг | 0,17 0,68 | 15.32 |  |  |  | 10.42
155 | Материал заказчика | Задвижка 30с41нж Ду50 Ру16 | шт | 4
156 | Материал заказчика | Шпилька М16х80, гайка М16 | компл | 16
2.24. Замена изоляции на коллекторах радиантных змеевиков Дн325, отм +12,000м.п.
157 | ТЕР26-01-049-02 Приказ Минстроя России от 12.11.14 №703/пр | Демонтаж. Покрытие поверхности изоляции трубопроводов: сталью оцинкованной (МДС38 п.3.3.1.Демонтаж (разборка) ОЗП=0,4; ЭМ=0,4 к расх.; ЗПМ=0,4; МАТ=0 к расх.; ТЗ=0,4; ТЗМ=0,4; ОП п.1.26.19 При производстве работ на высоте свыше 10 м до 15 м ОЗП=1,15; ТЗ=1,15) НР (584,01 руб.): 97% от ФОТ (602,07 руб.) СП (331,14 руб.): 55% от ФОТ (602,07 руб.) | 100 м2 поверхности покрытия изоляции | 0,621 (3,14*(0,325+2*0,12)*(3,5*10)) / 100 | 944.84 | 843.06 | 101.78 |  | 586.75 | 523.54 | 63.21 |  | 68.3192 | 42.43
158 | ТЕРр66-24-2 Приказ Минстроя России от 12.11.14 №703/пр | Разборка тепловой изоляции: из ваты минеральной НР (127,58 руб.): 89% от ФОТ (143,35 руб.) СП (63,07 руб.): 44% от ФОТ (143,35 руб.) | 100 м2 наружной площади разобранной изоляции | 0,620935 (3,14*(0,325+2*0,12)*(3,5*10)) / 100 | 200.74 | 200.74 |  |  | 124.65 | 124.65 |  |  | 19.1 | 11.86
159 | ТЕР26-01-009-01 Приказ Минстроя России от 12.11.14 №703/пр | Изоляция трубопроводов: матами минераловатными марок 75, 100, плитами минераловатными на синтетическом связующем марки 75 968,44 = 1 396,49 - 0,00004 x 35 967,12 - 0,0265 x 13 325,93 - 0,002204 x 15 776,28 - 0,78 x 49,61 (ОП п.1.26.19 При производстве работ на высоте свыше 10 м до 15 м ОЗП=1,15; ТЗ=1,15; Приказ от 04.08.2020 № 421/пр п.58б При применении сметных норм, включенных в сборники ГЭСН (ФЕР, ТЕР), аналогичных технологическим процессам в новом строительстве, в том числе по возведению новых конструктивных элементов ОЗП=1,15; ЭМ=1,25 к расх.; ЗПМ=1,25; ТЗ=1,15; ТЗМ=1,25) НР (2014,01 руб.): 97% от ФОТ (2076,3 руб.) СП (975,86 руб.): 47%=55%*0.85 от ФОТ (2076,3 руб.) | 1 м3 изоляции | 5,869 3,14*(0,325+0,12)*0,12*(3,5*10) | 1057.72 | 307.63 | 71.3 |  | 6207.76 | 1805.48 | 418.46 |  | 24.9291 | 146.31
Уд | 1. 101-1821 | Винты самонарезающие оцинкованные, размером 4-12 мм ГОСТ 10621-80 | т | 4E-5 0,0002 | 35967.12 |  |  |  | 7.19
Уд | 2. 101-1876 | Сталь листовая оцинкованная толщиной листа 0,8 мм | т | 0,0265 0,1555 | 13325.93 |  |  |  | 2072.18
Уд | 3. 104-0077 | Стеклопластик рулонный марки РСТ-А-Л-В | 1000 м2 | 0,002204 0,0129 | 15776.28 |  |  |  | 203.51
Уд | 4. 506-0878 | Листы алюминиевые марки АД1Н, толщиной 1 мм | кг | 0,78 4,578 | 49.61 |  |  |  | 227.11
160 | ТЕР26-01-049-02 Приказ Минстроя России от 12.11.14 №703/пр | Покрытие поверхности изоляции трубопроводов: сталью оцинкованной 2 224,56 = 15 698,97 - 0,00047 x 16 689,89 - 0,04277 x 13 325,93 - 122 x 105,71 (ОП п.1.26.19 При производстве работ на высоте свыше 10 м до 15 м ОЗП=1,15; ТЗ=1,15; Приказ от 04.08.2020 № 421/пр п.58б При применении сметных норм, включенных в сборники ГЭСН (ФЕР, ТЕР), аналогичных технологическим процессам в новом строительстве, в том числе по возведению новых конструктивных элементов ОЗП=1,15; ЭМ=1,25 к расх.; ЗПМ=1,25; ТЗ=1,15; ТЗМ=1,25) НР (1678,85 руб.): 97% от ФОТ (1730,77 руб.) СП (813,46 руб.): 47%=55%*0.85 от ФОТ (1730,77 руб.) | 100 м2 поверхности покрытия изоляции | 0,620935 (3,14*(0,325+2*0,12)*(3,5*10)) / 100 | 2879.23 | 2423.8 | 318.06 |  | 1787.81 | 1505.02 | 197.49 |  | 196.4177 | 121.96
Уд | 1. 101-1706 | Сталь листовая оцинкованная толщиной листа 0,5 мм | т | 0,00047 0,0003 | 16689.89 |  |  |  | 5.01
Уд | 2. 101-1876 | Сталь листовая оцинкованная толщиной листа 0,8 мм | т | 0,04277 0,0266 | 13325.93 |  |  |  | 354.47
Уд | 3. 104-0167 | Детали защитных покрытий конструкций тепловой изоляции трубопроводов из стали тонколистовой оцинкованной толщиной 0,55 мм, криволинейные | м2 | 122 75,75 | 105.71 |  |  |  | 8007.53
161 | ТССЦ-101-3741 Приказ Минстроя России от 01.06.16 №380/пр | Сталь листовая оцинкованная толщиной листа: 0,55 мм | т | 0,327068 1,22*62,0935*7,85*0,55/1000 | 16048.31 |  |  |  | 5248.89
ВЕРТИКАЛЬНОЕ ПЕРЕМЕЩЕНИЕ /УТОЧНИТЬ И ПРИНЯТЬ ПО ФАКТУ/
162 | ТЕРм40-01-002-03 Приказ Минстроя России от 12.11.14 №703/пр | Вертикальное перемещение сверх предусмотренного в ТЕРм: 1 м, на высоту до 15 м (ОП п.1.40.2 Опускание оборудования и материальных ресурсов ОЗП=0,9; ЭМ=0,9 к расх.; ЗПМ=0,9; ТЗ=0,9; ТЗМ=0,9) НР (386,41 руб.): 89% от ФОТ (434,17 руб.) СП (191,03 руб.): 44% от ФОТ (434,17 руб.) | 10 т | 0,5 5 / 10 | 946.06 | 737.43 | 192.24 | 17.64 | 473.04 | 368.72 | 96.12 | 8.82 | 74.79 | 37.4 | 1.08 | 0.54
Итого прямые затраты по разделу в базисных ценах | [8 empty] | 194498.55 | 69058.27 | 67749.63 | 6309.19 |  | 5873.8 |  | 413.88
Итого прямые затраты по разделу с учетом коэффициентов к итогам | [8 empty] | 215019.72 | 79417.01 | 77912.06 | 7255.58 |  | 6754.86 |  | 475.97
В том числе, справочно:
Стесненные условия ОЗП=15%; ЭМ=15%; ЗПМ=15%; ТЗ=15%; ТЗМ=15% (Поз. 1, 3, 107-108, 117-118, 157, 55, 59-61, 63, 83, 91, 93-94, 100, 110, 114, 123, 125, 127, 132, 134, 159-160, 2, 4, 90, 158, 5, 9, 11, 74, 89, 143, 148, 16, 27, 32, 38, 78, 92, 103, 112, 129, 144, 152, 6, 49, 52, 57, 73, 80, 102, 13, 24, 29, 33, 75, 87, 145, 149, 99, 116, 120, 122, 7, 39-40, 42-43, 45-46, 65-67, 139-140, 153-154, 8, 12, 23, 48, 71-72, 162, 10, 21, 28, 85, 96, 136, 18) | [8 empty] | 20521.17 | 10358.74 | 10162.44 | 946.38 |  | 881.07 |  | 62.082
Накладные расходы | [8 empty] | 80736.06
В том числе, справочно:
73% ФОТ (от 10327,83) (Поз. 13, 24, 29, 33, 75, 87, 145, 149, 18) | [8 empty] | 7539.32
89% ФОТ (от 1816,31) (Поз. 2, 4, 90, 158, 8, 12, 23, 48, 71-72, 162) | [8 empty] | 1616.51
90% ФОТ (от 11408,49) (Поз. 7, 39-40, 42-43, 45-46, 65-67, 139-140, 153-154, 10, 21, 28, 85, 96, 136) | [8 empty] | 10267.64
93% ФОТ (от 16819,57) (Поз. 5, 9, 11, 74, 89, 143, 148, 16, 27, 32, 38, 78, 92, 103, 112, 129, 144, 152) | [8 empty] | 15642.2
94% ФОТ (от 1697,12) (Поз. 120, 122) | [8 empty] | 1595.29
97% ФОТ (от 29726,85) (Поз. 1, 3, 107-108, 117-118, 157, 55, 59-61, 63, 83, 91, 93-94, 100, 110, 114, 123, 125, 127, 132, 134, 159-160) | [8 empty] | 28835.04
102% ФОТ (от 8265,48) (Поз. 6, 49, 52, 57, 73, 80, 102) | [8 empty] | 8430.79
103% ФОТ (от 6610,94) (Поз. 99, 116) | [8 empty] | 6809.27
Сметная прибыль | [8 empty] | 41174.5
В том числе, справочно:
34% ФОТ (от 10327,83) (Поз. 13, 24, 29, 33, 75, 87, 145, 149, 18) | [8 empty] | 3511.46
44% ФОТ (от 1816,31) (Поз. 2, 4, 90, 158, 8, 12, 23, 48, 71-72, 162) | [8 empty] | 799.18
46% ФОТ (от 11408,49) (Поз. 7, 39-40, 42-43, 45-46, 65-67, 139-140, 153-154, 10, 21, 28, 85, 96, 136) | [8 empty] | 5247.91
43% = 51%*0,85 ФОТ (от 1697,12) (Поз. 120, 122) | [8 empty] | 729.76
55% ФОТ (от 3337,18) (Поз. 1, 3, 107-108, 117-118, 157) | [8 empty] | 1835.45
47% = 55%*0,85 ФОТ (от 26389,67) (Поз. 55, 59-61, 63, 83, 91, 93-94, 100, 110, 114, 123, 125, 127, 132, 134, 159-160) | [8 empty] | 12403.14
50% = 59%*0,85 ФОТ (от 6610,94) (Поз. 99, 116) | [8 empty] | 3305.47
62% ФОТ (от 522,92) (Поз. 5, 9, 11, 74, 89, 143, 148) | [8 empty] | 324.21
53% = 62%*0,85 ФОТ (от 24562,13) (Поз. 16, 27, 32, 38, 78, 92, 103, 112, 129, 144, 152, 6, 49, 52, 57, 73, 80, 102) | [8 empty] | 13017.92
Итого по разделу 1 Печь поз. 3/3 | [8 empty] | 336930.28 |  |  |  |  | 6754.86 |  | 475.97
Раздел 2. Реактор поз. 4/5,6
163 | ТЕРм18-01-066-01 Приказ Минстроя России от 12.11.14 №703/пр | Снятие и установка крышек люков, диаметр до 800 мм НР (2694,83 руб.): 90% от ФОТ (2994,26 руб.) СП (1377,36 руб.): 46% от ФОТ (2994,26 руб.) | 1 шт. | 10 | 274.32 | 260.37 | 8.74 |  | 2743.2 | 2603.7 | 87.4 |  | 22.7 | 227
164 | Материал заказчика | Шпилька М20х150 | шт. | 112
165 | Материал заказчика | Гайки М20 | кг | 15
166 | ТЕР26-01-039-01 Приказ Минстроя России от 12.11.14 №703/пр | Изоляция покрытий и перекрытий изделиями из волокнистых и зернистых материалов насухо 181,08 = 1 878,32 - 1,02 x 1 663,96 (Приказ от 04.08.2020 № 421/пр п.58б При применении сметных норм, включенных в сборники ГЭСН (ФЕР, ТЕР), аналогичных технологическим процессам в новом строительстве, в том числе по возведению новых конструктивных элементов ОЗП=1,15; ЭМ=1,25 к расх.; ЗПМ=1,25; ТЗ=1,15; ТЗМ=1,25) НР (245,13 руб.): 97% от ФОТ (252,71 руб.) СП (118,77 руб.): 47%=55%*0.85 от ФОТ (252,71 руб.) | 1 м3 изоляции | 1,538462 200/130 | 213.93 | 142.84 | 71.09 |  | 329.12 | 219.75 | 109.37 |  | 12.167 | 18.72
Уд | 1. 104-0143 | Плиты теплоизоляционные перлитоцементные | м3 | 1,02 1,569 | 1663.96 |  |  |  | 2610.75
167 | ТССЦ-115-2458 Приказ Минстроя России от 12.11.14 №703/пр | Муллитокремнеземистый рулонный материал марки МКРР-130 /прим. каолиновая вата/ | т | 0,204 1,02*200/1000 | 15975.54 |  |  |  | 3259.01
3,3 Демонтаж оголовников с отм. +19,000м. на отм. +15,000м.
168 | ТЕРм37-01-001-04 Приказ Минстроя России от 12.11.14 №703/пр | Демонтаж. Монтаж оборудования без механизмов на открытой площадке, масса оборудования: 0,5 т (МДС37 п.3.2.1. Демонтаж оборудования, которое подлежит дальнейшему использованию, без надобности хранения (перемещается в цеху на другое место установки и т.п.) ОЗП=0,6; ЭМ=0,6 к расх.; ЗПМ=0,6; МАТ=0 к расх.; ТЗ=0,6; ТЗМ=0,6; ОП п.1.37.1, Прил.37.1 При монтаже оборудования на отметке св. 15 м ОЗП=1,35; ЭМ=1,35 к расх.; ЗПМ=1,35; ТЗ=1,35; ТЗМ=1,35) НР (223,71 руб.): 90% от ФОТ (248,57 руб.) СП (114,34 руб.): 46% от ФОТ (248,57 руб.) | 1 шт. | 1 0,5*2 | 329.54 | 206.89 | 122.65 | 9.26 | 329.54 | 206.89 | 122.65 | 9.26 | 17.82 | 17.82 | 0.567 | 0.57
169 | ТЕРм40-01-002-22 Приказ Минстроя России от 12.11.14 №703/пр | Вертикальное перемещение сверх предусмотренного в ТЕРм: 15 м, на высоту до 20 м (ОП п.1.40.2 Опускание оборудования и материальных ресурсов ОЗП=0,9; ЭМ=0,9 к расх.; ЗПМ=0,9; ТЗ=0,9; ТЗМ=0,9) НР (24,31 руб.): 89% от ФОТ (27,32 руб.) СП (12,02 руб.): 44% от ФОТ (27,32 руб.) | 10 т | 0,1 (0,5*2) / 10 | 289.63 | 228.91 | 55.63 | 8.67 | 28.96 | 22.89 | 5.56 | 0.87 | 21.78 | 2.18 | 0.531 | 0.05
3.4 Ремонт смесителя, оголовника, распределителя
/объем уточнить по факту после демонтажа футеровки/
170 | ТЕР09-06-024-13 Приказ Минстроя России от 12.11.14 №703/пр прим. | Демонтаж. Монтаж: кронштейнов и подвесок стен и сводов, заслонок и обрамлений окон, амбразур, горелок и форсунок сечением в свету до 0,5 м2 /09Х18Н10Т/ (МДС36 п.3.3.1. Демонтаж (разборка) металлических конструкций ОЗП=0,7; ЭМ=0,7 к расх.; ЗПМ=0,7; МАТ=0 к расх.; ТЗ=0,7; ТЗМ=0,7) НР (111,74 руб.): 93% от ФОТ (120,15 руб.) СП (74,49 руб.): 62% от ФОТ (120,15 руб.) | 1 т конструкций | 0.3 | 552.89 | 336.82 | 216.07 | 11.43 | 165.87 | 101.05 | 64.82 | 3.43 | 27.699 | 8.31 | 0.7 | 0.21
Н | 1. 201-9002 | Конструкции стальные | т | 0
171 | ТЕРм38-01-001-04 Приказ Минстроя России от 12.11.14 №703/пр | Листовые конструкции массой свыше 0,5 т (бункеры, сборники, отстойники, мерники без внутренних устройств и др.), сборка с помощью: лебедок ручных (с установкой и снятием их в процессе работы) или вручную (мелких деталей) 2 098,45 = 10 084,62 - 0,0217 x 11 368,75 - 1,042 x 7 427,51 (МДС37 п.4.3.2. Для оборудования, изготовленного из нержавеющей стали, когда в процессе его монтажа имеет место сварка ОЗП=1,15; ТЗ=1,15) НР (445,81 руб.): 73% от ФОТ (610,7 руб.) СП (207,64 руб.): 34% от ФОТ (610,7 руб.) | 1 т конструкций | 0.3 | 2328.27 | 1761.98 | 516.06 | 8.17 | 698.48 | 528.59 | 154.82 | 2.45 | 144.9 | 43.47 | 0.5 | 0.15
Уд | 1. 101-1521 | Электроды диаметром 5 мм Э42 | т | 0,0217 0,0065 | 11368.75 |  |  |  | 73.9
Уд | 2. 101-2216 | Сталь листовая горячекатаная марки Ст3 толщиной 2-6 мм | т | 1,042 0,3126 | 7427.51 |  |  |  | 2321.84
172 | ТССЦ-101-4780 Приказ Минстроя России от 12.11.14 №703/пр | Электроды для сварки высоколегированных сталей диаметром 4 мм ОЗЛ-8 | кг | 6,5 0,0065*1000 | 74.51 |  |  |  | 484.32
173 | материал Заказчика | Сталь лист 09Х18Н10Т 6мм | т | 0,3126 1,042*0,3
174 | ТЕР09-06-024-13 Приказ Минстроя России от 12.11.14 №703/пр прим. | Монтаж: кронштейнов и подвесок стен и сводов, заслонок и обрамлений окон, амбразур, горелок и форсунок сечением в свету до 0,5 м2/09Х18Н10Т/ 825,43 = 838,95 - 0,00194 x 6 969,07 (МДС35 Сталь НЖ ОЗП=1,15; ТЗ=1,15; Приказ от 04.08.2020 № 421/пр п.58б При применении сметных норм, включенных в сборники ГЭСН (ФЕР, ТЕР), аналогичных технологическим процессам в новом строительстве, в том числе по возведению новых конструктивных элементов ОЗП=1,15; ЭМ=1,25 к расх.; ЗПМ=1,25; ТЗ=1,15; ТЗМ=1,25) НР (210,73 руб.): 93% от ФОТ (226,59 руб.) СП (120,09 руб.): 53%=62%*0.85 от ФОТ (226,59 руб.) | 1 т конструкций | 0.3 | 1057.78 | 636.35 | 385.84 | 20.41 | 317.34 | 190.91 | 115.75 | 6.12 | 52.3313 | 15.7 | 1.25 | 0.38
Уд | 1. 101-1019 | Швеллеры № 40 из стали марки Ст0 | т | 0,00194 0,0006 | 6969.07 |  |  |  | 4.18
Н | 2. 201-9002 | Конструкции стальные | т | 1 0,3
175 | РН5-15-9 | Заварка трещин и свищей на корпусах из легированной стали, при толщине стенки корпуса до 6мм (в ц.2001г. ОЗП=16,92; ЭМ=21,28; ЗПМ=16,92; МАТ=19,35) НР (1424,83 руб.): 90% от ФОТ (1583,14 руб.) СП (728,24 руб.): 46% от ФОТ (1583,14 руб.) | м | 6 | 646.05 | 136.04 | 490.08 | 93.4 | 3876.3 | 816.24 | 2940.48 | 560.4 | 12 | 72
3.5 Ремонт внутренней обмазки реакторов /частичный/
176 | ТЕР45-05-011-05 Приказ Минстроя России от 12.11.14 №703/пр | Разборка футеровки (МДС36 п.3.3.1. Демонтаж (разборка) сборных бетонных и железобетонных конструкций ОЗП=0,8; ЭМ=0,8 к расх.; ЗПМ=0,8; МАТ=0 к расх.; ТЗ=0,8; ТЗМ=0,8) НР (873,52 руб.): 102% от ФОТ (856,39 руб.) СП (530,96 руб.): 62% от ФОТ (856,39 руб.) | 1 м3 заполнения | 5,2 104*0,05 | 447.08 | 114.22 | 332.86 | 28.99 | 2324.81 | 593.94 | 1730.87 | 150.75 | 11.584 | 60.24 | 2.008 | 10.44
177 | ТЕР45-05-011-05 Приказ Минстроя России от 12.11.14 №703/пр | Изоляция кладки печей, котлов, трубопроводов: шамотным порошком или мертелем с асбестом 558,85 = 3 992,77 - 0,33 x 3 983,30 - 1,24 x 1 709,22 (Приказ от 04.08.2020 № 421/пр п.58б При применении сметных норм, включенных в сборники ГЭСН (ФЕР, ТЕР), аналогичных технологическим процессам в новом строительстве, в том числе по возведению новых конструктивных элементов ОЗП=1,15; ЭМ=1,25 к расх.; ЗПМ=1,25; ТЗ=1,15; ТЗМ=1,25) НР (1277,81 руб.): 102% от ФОТ (1252,75 руб.) СП (663,96 руб.): 53%=62%*0.85 от ФОТ (1252,75 руб.) | 1 м3 заполнения | 5,2 104*0,05 | 684.29 | 164.19 | 520.1 | 45.3 | 3558.31 | 853.79 | 2704.52 | 235.56 | 16.652 | 86.59 | 3.1375 | 16.32
Уд | 1. 101-0006 | Асбест хризотиловый марки М-6-40 | т | 0,33 1,716 | 3983.3 |  |  |  | 6835.34
Уд | 2. 115-2540 | Мертели огнеупорные алюмосиликатные марки МШ-42 | т | 1,24 6,448 | 1709.22 |  |  |  | 11021.05
Расход смеси на 5,2м3 (шамотный песок класса А 70% (1м3-2000кг.), высокоглиноземистый цемент 25% (1м3-2000кг), мертель 5% (1м3-900кг))
178 | Материал заказчика Приказ Минстроя России от 12.11.14 №703/пр | Порошки шамотные теплоизоляционные марки ПША-1,10 /Шамотный песок из шамота класса А/ / (ОБЪЕМ УТОЧНИТЬ ПО ФАКТУ) | т | 7,28 (5,2*0,70*2000)/1000
179 | Материал заказчика Приказ Минстроя России от 12.11.14 №703/пр | Цемент глиноземистый, марки 500 (ОБЪЕМ УТОЧНИТЬ ПО ФАКТУ) | т | 2,6 (5,2*0,25*2000)/1000
180 | Материал заказчика Приказ Минстроя России от 12.11.14 №703/пр | Мертели огнеупорные алюмосиликатные марки МШ-28 (ОБЪЕМ УТОЧНИТЬ ПО ФАКТУ) | т | 0,234 (5,2*0,05*900)/1000
3.6. Ремонт (при необходимости изготовление и замена) колосниковых решеток /УТОЧНИТЬ ОБЪЕМ И НЕОБХОДИМОСТЬ РАБОТ/
181 | ТЕР09-06-024-13 Приказ Минстроя России от 12.11.14 №703/пр прим. | Демонтаж. Монтаж: кронштейнов и подвесок стен и сводов, заслонок и обрамлений окон, амбразур, горелок и форсунок сечением в свету до 0,5 м2 (МДС36 п.3.3.1. Демонтаж (разборка) металлических конструкций ОЗП=0,7; ЭМ=0,7 к расх.; ЗПМ=0,7; МАТ=0 к расх.; ТЗ=0,7; ТЗМ=0,7) НР (335,21 руб.): 93% от ФОТ (360,44 руб.) СП (223,47 руб.): 62% от ФОТ (360,44 руб.) | 1 т конструкций | 0,9 (450+450)/1000 | 552.89 | 336.82 | 216.07 | 11.43 | 497.6 | 303.14 | 194.46 | 10.29 | 27.699 | 24.93 | 0.7 | 0.63
Н | 1. 201-9002 | Конструкции стальные | т | 0
182 | ТЕРм38-01-001-01 Приказ Минстроя России от 12.11.14 №703/пр | Листовые конструкции массой свыше 0,5 т (бункеры, сборники, отстойники, мерники без внутренних устройств и др.), сборка с помощью: крана на автомобильном ходу 2 703,56 = 10 689,73 - 0,0217 x 11 368,75 - 1,042 x 7 427,51 (МДС37 п.4.3.2. Для оборудования, изготовленного из нержавеющей стали, когда в процессе его монтажа имеет место сварка ОЗП=1,15; ТЗ=1,15) НР (1080,96 руб.): 73% от ФОТ (1480,77 руб.) СП (503,46 руб.): 34% от ФОТ (1480,77 руб.) | 1 т конструкций | 0,9 (450+450)/1000 | 2871 | 1283.73 | 1545.35 | 146.97 | 2583.91 | 1155.36 | 1390.82 | 132.27 | 105.57 | 95.01 | 9 | 8.1
Уд | 1. 101-1521 | Электроды диаметром 5 мм Э42 | т | 0,0217 0,0195 | 11368.75 |  |  |  | 221.69
Уд | 2. 101-2216 | Сталь листовая горячекатаная марки Ст3 толщиной 2-6 мм | т | 1,042 0,9378 | 7427.51 |  |  |  | 6965.52
Марку электродов уточнить по факту
183 | ТССЦ-101-4780 Приказ Минстроя России от 12.11.14 №703/пр | Электроды для сварки высоколегированных сталей диаметром 4 мм ОЗЛ-8 /НЖ-13/ | кг | 19.5 | 74.51 |  |  |  | 1452.95
184 | Материал заказчика Приказ Минстроя России от 12.11.14 №703/пр | Сталь листовая нержавеющая, марка 12Х18Н10Т, 6мм. | т | 0,4689 1,042*450/1000
185 | Материал заказчика Приказ Минстроя России от 12.11.14 №703/пр | Сталь листовая нержавеющая, марка 12Х18Н10Т, толщиной 8,0-22,0 мм /8мм./ | т | 0,4689 1,042*450/1000
186 | ТЕР09-06-024-13 Приказ Минстроя России от 12.11.14 №703/пр прим. | Монтаж: кронштейнов и подвесок стен и сводов, заслонок и обрамлений окон, амбразур, горелок и форсунок сечением в свету до 0,5 м2/09Х18Н10Т/ 825,43 = 838,95 - 0,00194 x 6 969,07 (МДС35 Сталь НЖ ОЗП=1,15; ТЗ=1,15; Приказ от 04.08.2020 № 421/пр п.58б При применении сметных норм, включенных в сборники ГЭСН (ФЕР, ТЕР), аналогичных технологическим процессам в новом строительстве, в том числе по возведению новых конструктивных элементов ОЗП=1,15; ЭМ=1,25 к расх.; ЗПМ=1,25; ТЗ=1,15; ТЗМ=1,25) НР (632,18 руб.): 93% от ФОТ (679,76 руб.) СП (360,27 руб.): 53%=62%*0.85 от ФОТ (679,76 руб.) | 1 т конструкций | 0,9 (450+450)/1000 | 1057.78 | 636.35 | 385.84 | 20.41 | 952.01 | 572.72 | 347.26 | 18.37 | 52.3313 | 47.1 | 1.25 | 1.13
Уд | 1. 101-1019 | Швеллеры № 40 из стали марки Ст0 | т | 0,00194 0,0017 | 6969.07 |  |  |  | 11.85
Н | 2. 201-9002 | Конструкции стальные | т | 1 0,9
3.7. Замена катализаторной сетки
187 | РН11-1-8-4 прим. | Замена сетки стола реактора каталитического риформинга (В цены 2001г. ОЗП=16,92; ЭМ=21,28; ЗПМ=16,92; МАТ=19,35) НР (104,37 руб.): 90% от ФОТ (115,97 руб.) СП (53,35 руб.): 46% от ФОТ (115,97 руб.) | сетка | 2 | 51.58 | 50.42 |  |  | 103.16 | 100.84 |  |  | 3.8 | 7.6
188 | Материал заказчика Приказ Минстроя России от 12.11.14 №703/пр | Сетка 1-3, 2-1,2-1000 12Х18Н10Т | м2 | 40
189 | Материал заказчика Приказ Минстроя России от 12.11.14 №703/пр | Сетка 1-5, 1,2-1000 12Х18Н10Т | м2 | 40
3.8. Вскрытие и чистка зонта, ремонт газохода, обварка трещин, замена облицовки /объем уточнить по факту/
190 | ТЕР13-06-003-01 Приказ Минстроя России от 12.11.14 №703/пр | Очистка поверхности щетками НР (188,74 руб.): 94% от ФОТ (200,79 руб.) СП (86,34 руб.): 43%=51%*0.85 от ФОТ (200,79 руб.) | 1 м2 очищаемой поверхности | 18 | 9.7 | 9.7 |  |  | 174.6 | 174.6 |  |  | 0.9 | 16.2
191 | ТЕР09-05-006-01 Приказ Минстроя России от 12.11.14 №703/пр | Резка стального настила /вскрытие окошка 200х200м.п./ (Приказ от 04.08.2020 № 421/пр п.58б При применении сметных норм, включенных в сборники ГЭСН (ФЕР, ТЕР), аналогичных технологическим процессам в новом строительстве, в том числе по возведению новых конструктивных элементов ОЗП=1,15; ЭМ=1,25 к расх.; ЗПМ=1,25; ТЗ=1,15; ТЗМ=1,25) НР (3,79 руб.): 93% от ФОТ (4,08 руб.) СП (2,16 руб.): 53%=62%*0.85 от ФОТ (4,08 руб.) | 1 м реза | 0.8 | 5.03 | 4.44 | 0.59 |  | 4.02 | 3.55 | 0.47 |  | 0.391 | 0.31
192 | СВ-1-1-1А | Односторонняя сварка стыковых соединений, положение шва нижнее, толщина свариваемой стали 8мм (В цены 2001г. ОЗП=16,92; ЭМ=21,28; ЗПМ=16,92; МАТ=19,35) НР (41,76 руб.): 90% от ФОТ (46,4 руб.) СП (21,34 руб.): 46% от ФОТ (46,4 руб.) | м | 0.8 | 71.24 | 42.3 | 28.94 | 8.12 | 56.99 | 33.84 | 23.15 | 6.5 | 2 | 1.6
Стоимость неучтенных материалов-5% от ФОТ
193 |  | 33,84*0,05=1,69 | руб. | 1 | 1.69 |  |  |  | 1.69
194 | ТЕР46-01-013-01 Приказ Минстроя России от 12.11.14 №703/пр | Усиление сварных швов (наплавкой) НР (205,89 руб.): 103% от ФОТ (199,89 руб.) СП (99,95 руб.): 50%=59%*0,85 от ФОТ (199,89 руб.) | 1 м шва | 6 | 66.88 | 28.97 | 15.98 |  | 401.28 | 173.82 | 95.88 |  | 2.31 | 13.86
195 | ТЕР09-06-024-01 Приказ Минстроя России от 12.11.14 №703/пр | Демонтаж. Монтаж: каркасов нагревательных печей /облицовка/ (МДС36 п.3.3.1. Демонтаж (разборка) металлических конструкций ОЗП=0,7; ЭМ=0,7 к расх.; ЗПМ=0,7; МАТ=0 к расх.; ТЗ=0,7; ТЗМ=0,7) НР (184,43 руб.): 93% от ФОТ (198,31 руб.) СП (122,95 руб.): 62% от ФОТ (198,31 руб.) | 1 т конструкций | 0.8 | 608.07 | 181.82 | 426.25 | 33.72 | 486.46 | 145.46 | 341 | 26.98 | 14.952 | 11.96 | 2.065 | 1.65
Н | 1. 201-9002 | Конструкции стальные | т | 0
196 | ТЕРм38-01-001-01 Приказ Минстроя России от 12.11.14 №703/пр | Листовые конструкции массой свыше 0,5 т (бункеры, сборники, отстойники, мерники без внутренних устройств и др.), сборка с помощью: крана на автомобильном ходу 2 703,56 = 10 689,73 - 0,0217 x 11 368,75 - 1,042 x 7 427,51 (МДС37 п.4.3.2. Для оборудования, изготовленного из нержавеющей стали, когда в процессе его монтажа имеет место сварка ОЗП=1,15; ТЗ=1,15) НР (960,86 руб.): 73% от ФОТ (1316,25 руб.) СП (447,53 руб.): 34% от ФОТ (1316,25 руб.) | 1 т конструкций | 0.8 | 2871 | 1283.73 | 1545.35 | 146.97 | 2296.8 | 1026.98 | 1236.28 | 117.58 | 105.57 | 84.46 | 9 | 7.2
Уд | 1. 101-1521 | Электроды диаметром 5 мм Э42 | т | 0,0217 0,0174 | 11368.75 |  |  |  | 197.82
Уд | 2. 101-2216 | Сталь листовая горячекатаная марки Ст3 толщиной 2-6 мм | т | 1,042 0,8336 | 7427.51 |  |  |  | 6191.57
197 | ТССЦ-101-4780 Приказ Минстроя России от 12.11.14 №703/пр | Электроды для сварки высоколегированных сталей диаметром 4 мм ОЗЛ-8 | кг | 17,4 0,0174*1000 | 74.51 |  |  |  | 1296.47
198 | Материал заказчика Приказ Минстроя России от 12.11.14 №703/пр | Сталь листовая нержавеющая, марка 12Х18Н10Т, 6мм. | т | 0,8336 1,042*0,8
199 | ТЕР09-06-024-01 Приказ Минстроя России от 12.11.14 №703/пр | Монтаж: каркасов нагревательных печей /облицовка/ 908,34 = 945,85 - 0,00194 x 6 969,07 - 0,002 x 11 994,44 (Сталь нж ОЗП=1,15; ТЗ=1,15; Приказ от 04.08.2020 № 421/пр п.58б При применении сметных норм, включенных в сборники ГЭСН (ФЕР, ТЕР), аналогичных технологическим процессам в новом строительстве, в том числе по возведению новых конструктивных элементов ОЗП=1,15; ЭМ=1,25 к расх.; ЗПМ=1,25; ТЗ=1,15; ТЗМ=1,25) НР (345,43 руб.): 93% от ФОТ (371,43 руб.) СП (196,86 руб.): 53%=62%*0.85 от ФОТ (371,43 руб.) | 1 т конструкций | 0.8 | 1144.34 | 343.51 | 761.16 | 60.21 | 915.48 | 274.81 | 608.93 | 48.17 | 28.2486 | 22.6 | 3.6875 | 2.95
Уд | 1. 101-1019 | Швеллеры № 40 из стали марки Ст0 | т | 0,00194 0,0016 | 6969.07 |  |  |  | 11.15
Уд | 2. 101-1513 | Электроды диаметром 4 мм Э42 | т | 0,002 0,0016 | 11994.44 |  |  |  | 19.19
Н | 3. 201-9002 | Конструкции стальные | т | 1 0,8
200 | ТССЦ-101-4780 Приказ Минстроя России от 12.11.14 №703/пр | Электроды для сварки высоколегированных сталей диаметром 4 мм ОЗЛ-8 | кг | 1,6 0,0016*1000 | 74.51 |  |  |  | 119.22
3.9. Футеровка газохода
201 | ТЕР45-05-011-05 Приказ Минстроя России от 12.11.14 №703/пр | Изоляция кладки печей, котлов, трубопроводов: шамотным порошком или мертелем с асбестом 558,85 = 3 992,77 - 0,33 x 3 983,30 - 1,24 x 1 709,22 (Приказ от 04.08.2020 № 421/пр п.58б При применении сметных норм, включенных в сборники ГЭСН (ФЕР, ТЕР), аналогичных технологическим процессам в новом строительстве, в том числе по возведению новых конструктивных элементов ОЗП=1,15; ЭМ=1,25 к расх.; ЗПМ=1,25; ТЗ=1,15; ТЗМ=1,25) НР (245,74 руб.): 102% от ФОТ (240,92 руб.) СП (127,69 руб.): 53%=62%*0.85 от ФОТ (240,92 руб.) | 1 м3 заполнения | 1 | 684.29 | 164.19 | 520.1 | 45.3 | 684.29 | 164.19 | 520.1 | 45.3 | 16.652 | 16.65 | 3.1375 | 3.14
Уд | 1. 101-0006 | Асбест хризотиловый марки М-6-40 | т | 0,33 0,33 | 3983.3 |  |  |  | 1314.49
Уд | 2. 115-2540 | Мертели огнеупорные алюмосиликатные марки МШ-42 | т | 1,24 1,24 | 1709.22 |  |  |  | 2119.43
Расход смеси на 1м3 (шамотный песок класса А 70% (1м3-2000кг.), высокоглиноземистый цемент 25% (1м3-2000кг), мертель 5% (1м3-900кг))
202 | Материал заказчика Приказ Минстроя России от 12.11.14 №703/пр | Порошки шамотные теплоизоляционные марки ПША-1,10 /Шамотный песок из шамота класса А/ / (ОБЪЕМ УТОЧНИТЬ ПО ФАКТУ) | т | 1,4 (1*0,70*2000)/1000
203 | Материал заказчика Приказ Минстроя России от 12.11.14 №703/пр | Цемент глиноземистый, марки 500 (ОБЪЕМ УТОЧНИТЬ ПО ФАКТУ) | т | 0,5 (1*0,25*2000)/1000
204 | Материал заказчика Приказ Минстроя России от 12.11.14 №703/пр | Мертели огнеупорные алюмосиликатные марки МШ-28 (ОБЪЕМ УТОЧНИТЬ ПО ФАКТУ) | т | 0,045 (1*0,05*900)/1000
3.10 Монтаж оголовников с отм. +15,000м. на отм. +19,000м.
205 | ТЕРм37-01-001-04 Приказ Минстроя России от 12.11.14 №703/пр | Монтаж оборудования без механизмов на открытой площадке, масса оборудования: 0,5 т 498,75 = 1 118,79 - 2 x 216,31 - 15,2 x 12,33 (ОП п.1.37.1, Прил.37.1 При монтаже оборудования на отметке св. 15 м ОЗП=1,35; ЭМ=1,35 к расх.; ЗПМ=1,35; ТЗ=1,35; ТЗМ=1,35) НР (745,72 руб.): 90% от ФОТ (828,58 руб.) СП (381,15 руб.): 46% от ФОТ (828,58 руб.) | 1 шт. | 2 | 641.15 | 344.82 | 204.42 | 15.43 | 1282.3 | 689.64 | 408.84 | 30.86 | 29.7 | 59.4 | 0.945 | 1.89
Уд | 1. 105-0071 | Шпалы непропитанные для железных дорог 1 тип | шт. | 2 4 | 216.31 |  |  |  | 865.24
Уд | 2. 201-0835 | Подкладки металлические | кг | 15,2 30,4 | 12.33 |  |  |  | 374.83
206 | Материал заказчика | Шпильки с гайками М-27х140 12Х18Н10Т | шт. | 48
207 | Материал заказчика | Шпильки с гайками М-30х170 12Х18Н10Т | шт. | 32
208 | Материал заказчика Приказ Минстроя России от 12.11.14 №703/пр | Шнур асбестовый общего назначения марки ШАОН диаметром 15 мм /16мм./ | т | 0,00232 0,145*16/1000
209 | ТЕРм40-01-002-22 Приказ Минстроя России от 12.11.14 №703/пр | Вертикальное перемещение сверх предусмотренного в ТЕРм: 15 м, на высоту до 20 м НР (27 руб.): 89% от ФОТ (30,34 руб.) СП (13,35 руб.): 44% от ФОТ (30,34 руб.) | 10 т | 0,1 (0,5*2) / 10 | 321.24 | 254.34 | 61.81 | 9.63 | 32.12 | 25.43 | 6.18 | 0.96 | 24.2 | 2.42 | 0.59 | 0.06
3.11. Ремонт люков /уточнить по факту/
210 | ТЕР09-06-024-01 Приказ Минстроя России от 12.11.14 №703/пр | Демонтаж. Монтаж: каркасов нагревательных печей (МДС36 п.3.3.1. Демонтаж (разборка) металлических конструкций ОЗП=0,7; ЭМ=0,7 к расх.; ЗПМ=0,7; МАТ=0 к расх.; ТЗ=0,7; ТЗМ=0,7) НР (103,73 руб.): 93% от ФОТ (111,54 руб.) СП (69,15 руб.): 62% от ФОТ (111,54 руб.) | 1 т конструкций | 0.45 | 608.07 | 181.82 | 426.25 | 33.72 | 273.63 | 81.82 | 191.81 | 15.17 | 14.952 | 6.73 | 2.065 | 0.93
Н | 1. 201-9002 | Конструкции стальные | т | 0
211 | ТЕРм38-01-001-01 Приказ Минстроя России от 12.11.14 №703/пр | Листовые конструкции массой свыше 0,5 т (бункеры, сборники, отстойники, мерники без внутренних устройств и др.), сборка с помощью: крана на автомобильном ходу 2 703,56 = 10 689,73 - 0,0217 x 11 368,75 - 1,042 x 7 427,51 (МДС37 п.4.3.2. Для оборудования, изготовленного из нержавеющей стали, когда в процессе его монтажа имеет место сварка ОЗП=1,15; ТЗ=1,15) НР (540,48 руб.): 73% от ФОТ (740,39 руб.) СП (251,73 руб.): 34% от ФОТ (740,39 руб.) | 1 т конструкций | 0.45 | 2871 | 1283.73 | 1545.35 | 146.97 | 1291.95 | 577.68 | 695.41 | 66.14 | 105.57 | 47.51 | 9 | 4.05
Уд | 1. 101-1521 | Электроды диаметром 5 мм Э42 | т | 0,0217 0,0098 | 11368.75 |  |  |  | 111.41
Уд | 2. 101-2216 | Сталь листовая горячекатаная марки Ст3 толщиной 2-6 мм | т | 1,042 0,4689 | 7427.51 |  |  |  | 3482.76
212 | ТССЦ-101-4780 Приказ Минстроя России от 12.11.14 №703/пр | Электроды для сварки высоколегированных сталей диаметром 4 мм ОЗЛ-8 | кг | 9.8 | 74.51 |  |  |  | 730.2
213 | Материал заказчика Приказ Минстроя России от 12.11.14 №703/пр | Сталь листовая нержавеющая, марка 12Х18Н10Т, 6мм. | т | 0,4689 1,042*0,45
214 | ТЕР09-06-024-01 Приказ Минстроя России от 12.11.14 №703/пр | Монтаж: каркасов нагревательных печей 921,86 = 945,85 - 0,002 x 11 994,44 (Сталь нж ОЗП=1,15; ТЗ=1,15; Приказ от 04.08.2020 № 421/пр п.58б При применении сметных норм, включенных в сборники ГЭСН (ФЕР, ТЕР), аналогичных технологическим процессам в новом строительстве, в том числе по возведению новых конструктивных элементов ОЗП=1,15; ЭМ=1,25 к расх.; ЗПМ=1,25; ТЗ=1,15; ТЗМ=1,25) НР (194,3 руб.): 93% от ФОТ (208,92 руб.) СП (110,73 руб.): 53%=62%*0.85 от ФОТ (208,92 руб.) | 1 т конструкций | 0.45 | 1157.86 | 343.51 | 761.16 | 60.21 | 521.04 | 154.58 | 342.52 | 27.09 | 28.2486 | 12.71 | 3.6875 | 1.66
Уд | 1. 101-1513 | Электроды диаметром 4 мм Э42 | т | 0,002 0,0009 | 11994.44 |  |  |  | 10.79
Н | 2. 201-9002 | Конструкции стальные | т | 1 0,45
215 | ТССЦ-101-4780 Приказ Минстроя России от 12.11.14 №703/пр | Электроды для сварки высоколегированных сталей диаметром 4 мм ОЗЛ-8 | кг | 0.9 | 74.51 |  |  |  | 67.06
216 | РН5-15-9 | Заварка трещин и свищей на корпусах из легированной стали, при толщине стенки корпуса до 6мм (в ц.2001г. ОЗП=16,92; ЭМ=21,28; ЗПМ=16,92; МАТ=19,35) НР (474,94 руб.): 90% от ФОТ (527,71 руб.) СП (242,75 руб.): 46% от ФОТ (527,71 руб.) | м | 2 | 646.05 | 136.04 | 490.08 | 93.4 | 1292.1 | 272.08 | 980.16 | 186.8 | 12 | 24
3.12. Замена защитных гильз термопар на перевалах снаружи печи отм. +12,000м.
217 | РН11-1-8-3 | Замена карманов термопар реактора (В цены 2001г. ОЗП=16,92; ЭМ=21,28; ЗПМ=16,92; МАТ=19,35; МДС37 п.4.3.2.Для оборудования, изготовленного из нержавеющей стали, когда в процессе его монтажа имеет место сварка ОЗП=1,15; ТЗ=1,15) НР (264,29 руб.): 90% от ФОТ (293,66 руб.) СП (135,08 руб.): 46% от ФОТ (293,66 руб.) | 3 кармана термопар | 0,666667 2/3 | 1090.1 | 102.35 | 974.2 | 280.7 | 726.73 | 68.23 | 649.47 | 187.13 | 7.705 | 5.14
218 | Материал заказчика Приказ Минстроя России от 01.06.16 №380/пр | Трубы бесшовные холоднодеформированные из коррозионностойкой стали марки 10Х23Н18 наружным диаметром: 38 мм, толщиной стенки 3,0 мм | тн | 0.015
3.13. Замена вентилей для отбора проб отм. +9,000м.
219 | ТЕРм12-12-009-02 Приказ Минстроя России от 12.11.14 №703/пр | Демонтаж. Арматура муфтовая с ручным приводом или без привода водопроводная на условное давление до 10 МПа, диаметр условного прохода: 15 мм (Приказ от 04.09.2019 № 519/пр табл.3 п.4 Демонтаж оборудования, не пригодного для дальнейшего использования (предназначено в лом), без разборки и резки ОЗП=0,3; ЭМ=0,3 к расх.; ЗПМ=0,3; МАТ=0 к расх.; ТЗ=0,3; ТЗМ=0,3) НР (144,98 руб.): 90% от ФОТ (161,09 руб.) СП (74,1 руб.): 46% от ФОТ (161,09 руб.) | 1 шт. | 8 | 19.13 | 17.51 | 1.62 |  | 153.04 | 140.08 | 12.96 |  | 1.44 | 11.52
220 | ТЕРм12-12-009-02 Приказ Минстроя России от 12.11.14 №703/пр | Арматура муфтовая с ручным приводом или без привода водопроводная на условное давление до 10 МПа, диаметр условного прохода: 15 мм НР (483,3 руб.): 90% от ФОТ (537 руб.) СП (247,02 руб.): 46% от ФОТ (537 руб.) | 1 шт. | 8 | 69.36 | 58.37 | 5.39 |  | 554.88 | 466.96 | 43.12 |  | 4.8 | 38.4
221 | Материал заказчика Приказ Минстроя России от 01.06.16 №380/пр | Задвижка 31лс77нж Ду15 Ру160 | шт | 8
Итого прямые затраты по разделу в базисных ценах | [8 empty] | 37067.24 | 12743.56 | 16125.06 | 1888.45 |  | 1102.14 |  | 61.51
Итого прямые затраты по разделу с учетом коэффициентов к итогам | [8 empty] | 41397.53 | 14655.1 | 18543.81 | 2171.71 |  | 1267.47 |  | 70.74
В том числе, справочно:
Стесненные условия ОЗП=15%; ЭМ=15%; ЗПМ=15%; ТЗ=15%; ТЗМ=15% (Поз. 166, 170, 181, 195, 210, 174, 186, 191, 199, 214, 176-177, 201, 182, 196, 211, 190, 194, 163, 168, 175, 187, 192-193, 205, 216-217, 169, 209, 171, 219-220) | [8 empty] | 4330.29 | 1911.53 | 2418.76 | 283.27 |  | 165.321 |  | 9.2265
Накладные расходы | [8 empty] | 14840.53
В том числе, справочно:
73% ФОТ (от 4148,11) (Поз. 182, 196, 211, 171) | [8 empty] | 3028.12
89% ФОТ (от 57,67) (Поз. 169, 209) | [8 empty] | 51.33
90% ФОТ (от 7336,37) (Поз. 163, 168, 175, 187, 192-193, 205, 216-217, 219-220) | [8 empty] | 6602.73
93% ФОТ (от 2281,21) (Поз. 170, 181, 195, 210, 174, 186, 191, 199, 214) | [8 empty] | 2121.53
94% ФОТ (от 200,79) (Поз. 190) | [8 empty] | 188.74
97% ФОТ (от 252,71) (Поз. 166) | [8 empty] | 245.13
102% ФОТ (от 2350,06) (Поз. 176-177, 201) | [8 empty] | 2397.06
103% ФОТ (от 199,89) (Поз. 194) | [8 empty] | 205.89
Сметная прибыль | [8 empty] | 7718.31
В том числе, справочно:
34% ФОТ (от 4148,11) (Поз. 182, 196, 211, 171) | [8 empty] | 1410.36
44% ФОТ (от 57,67) (Поз. 169, 209) | [8 empty] | 25.37
46% ФОТ (от 7336,37) (Поз. 163, 168, 175, 187, 192-193, 205, 216-217, 219-220) | [8 empty] | 3374.73
43% = 51%*0,85 ФОТ (от 200,79) (Поз. 190) | [8 empty] | 86.34
47% = 55%*0,85 ФОТ (от 252,71) (Поз. 166) | [8 empty] | 118.77
50% = 59%*0,85 ФОТ (от 199,89) (Поз. 194) | [8 empty] | 99.95
62% ФОТ (от 1646,83) (Поз. 170, 181, 195, 210, 176) | [8 empty] | 1021.03
53% = 62%*0,85 ФОТ (от 2984,44) (Поз. 174, 186, 191, 199, 214, 177, 201) | [8 empty] | 1581.76
Итого по разделу 2 Реактор поз. 4/5,6 | [8 empty] | 63956.37 |  |  |  |  | 1267.47 |  | 70.74
Раздел 3. Котёл-утилизатор поз. 5/5,6
222 | ТЕРм18-01-066-01 Приказ Минстроя России от 12.11.14 №703/пр | Снятие и установка крышек люков, диаметр до 800 мм /600мм./ НР (1077,93 руб.): 90% от ФОТ (1197,7 руб.) СП (550,94 руб.): 46% от ФОТ (1197,7 руб.) | 1 шт. | 4 | 274.32 | 260.37 | 8.74 |  | 1097.28 | 1041.48 | 34.96 |  | 22.7 | 90.8
223 | Материал заказчика | Шпилька М24х120 | шт. | 48
224 | Материал заказчика | Гайки М24 | кг | 11
225 | Материал заказчика | Прокладки ПОН 532х500 | шт | 4
226 | Материал заказчика | Паронит ПОН 4мм | кг | 20
4.4. Восстановление обмазки в газовых камерах, облицовки газохода
227 | ТЕР45-05-011-05 Приказ Минстроя России от 12.11.14 №703/пр | Разборка футеровки (МДС36 п.3.3.1. Демонтаж (разборка) сборных бетонных и железобетонных конструкций ОЗП=0,8; ЭМ=0,8 к расх.; ЗПМ=0,8; МАТ=0 к расх.; ТЗ=0,8; ТЗМ=0,8) НР (167,98 руб.): 102% от ФОТ (164,69 руб.) СП (102,11 руб.): 62% от ФОТ (164,69 руб.) | 1 м3 заполнения | 1 | 447.08 | 114.22 | 332.86 | 28.99 | 447.08 | 114.22 | 332.86 | 28.99 | 11.584 | 11.58 | 2.008 | 2.01
228 | ТЕР45-05-011-05 Приказ Минстроя России от 12.11.14 №703/пр | Изоляция кладки печей, котлов, трубопроводов: шамотным порошком или мертелем с асбестом 558,85 = 3 992,77 - 0,33 x 3 983,30 - 1,24 x 1 709,22 (Приказ от 04.08.2020 № 421/пр п.58б При применении сметных норм, включенных в сборники ГЭСН (ФЕР, ТЕР), аналогичных технологическим процессам в новом строительстве, в том числе по возведению новых конструктивных элементов ОЗП=1,15; ЭМ=1,25 к расх.; ЗПМ=1,25; ТЗ=1,15; ТЗМ=1,25) НР (245,74 руб.): 102% от ФОТ (240,92 руб.) СП (127,69 руб.): 53%=62%*0.85 от ФОТ (240,92 руб.) | 1 м3 заполнения | 1 | 684.29 | 164.19 | 520.1 | 45.3 | 684.29 | 164.19 | 520.1 | 45.3 | 16.652 | 16.65 | 3.1375 | 3.14
Уд | 1. 101-0006 | Асбест хризотиловый марки М-6-40 | т | 0,33 0,33 | 3983.3 |  |  |  | 1314.49
Уд | 2. 115-2540 | Мертели огнеупорные алюмосиликатные марки МШ-42 | т | 1,24 1,24 | 1709.22 |  |  |  | 2119.43
Расход смеси на 1 м3 (шамотный песок класса А 70% (1м3-2000кг.), высокоглиноземистый цемент 25% (1м3-2000кг), мертель 5% (1м3-900кг))
229 | Материал заказчика Приказ Минстроя России от 12.11.14 №703/пр | Порошки шамотные теплоизоляционные марки ПША-1,10 /Шамотный песок из шамота класса А/ / (ОБЪЕМ УТОЧНИТЬ ПО ФАКТУ) | т | 1,4 (1*0,70*2000)/1000
230 | Материал заказчика Приказ Минстроя России от 12.11.14 №703/пр | Цемент глиноземистый, марки 500 (ОБЪЕМ УТОЧНИТЬ ПО ФАКТУ) | т | 0,5 (1*0,25*2000)/1000
231 | Материал заказчика Приказ Минстроя России от 12.11.14 №703/пр | Мертели огнеупорные алюмосиликатные марки МШ-28 (ОБЪЕМ УТОЧНИТЬ ПО ФАКТУ) | т | 0,045 (1*0,05*900)/1000
232 | ТЕР09-06-024-01 Приказ Минстроя России от 12.11.14 №703/пр | Демонтаж. Монтаж: каркасов нагревательных печей /облицовка/ (МДС36 п.3.3.1. Демонтаж (разборка) металлических конструкций ОЗП=0,7; ЭМ=0,7 к расх.; ЗПМ=0,7; МАТ=0 к расх.; ТЗ=0,7; ТЗМ=0,7) НР (11,52 руб.): 93% от ФОТ (12,39 руб.) СП (7,68 руб.): 62% от ФОТ (12,39 руб.) | 1 т конструкций | 0.05 | 608.07 | 181.82 | 426.25 | 33.72 | 30.4 | 9.09 | 21.31 | 1.69 | 14.952 | 0.75 | 2.065 | 0.1
Н | 1. 201-9002 | Конструкции стальные | т | 0
233 | ТЕРм38-01-001-01 Приказ Минстроя России от 12.11.14 №703/пр | Листовые конструкции массой свыше 0,5 т (бункеры, сборники, отстойники, мерники без внутренних устройств и др.), сборка с помощью: крана на автомобильном ходу 2 703,56 = 10 689,73 - 0,0217 x 11 368,75 - 1,042 x 7 427,51 (МДС37 п.4.3.2. Для оборудования, изготовленного из нержавеющей стали, когда в процессе его монтажа имеет место сварка ОЗП=1,15; ТЗ=1,15) НР (60,06 руб.): 73% от ФОТ (82,27 руб.) СП (27,97 руб.): 34% от ФОТ (82,27 руб.) | 1 т конструкций | 0.05 | 2871 | 1283.73 | 1545.35 | 146.97 | 143.56 | 64.19 | 77.27 | 7.35 | 105.57 | 5.28 | 9 | 0.45
Уд | 1. 101-1521 | Электроды диаметром 5 мм Э42 | т | 0,0217 0,0011 | 11368.75 |  |  |  | 12.51
Уд | 2. 101-2216 | Сталь листовая горячекатаная марки Ст3 толщиной 2-6 мм | т | 1,042 0,0521 | 7427.51 |  |  |  | 386.97
234 | ТССЦ-101-4780 Приказ Минстроя России от 12.11.14 №703/пр | Электроды для сварки высоколегированных сталей диаметром 4 мм ОЗЛ-8 /ЦТ-15/ | кг | 1,1 0,0011*1000 | 74.51 |  |  |  | 81.96
235 | Материал заказчика Приказ Минстроя России от 12.11.14 №703/пр | Сталь листовая нержавеющая, марка 12Х18Н10Т, 6мм. | т | 0,0521 1,042*0,05
236 | ТЕР09-06-024-01 Приказ Минстроя России от 12.11.14 №703/пр | Монтаж: каркасов нагревательных печей /облицовка/ 908,34 = 945,85 - 0,00194 x 6 969,07 - 0,002 x 11 994,44 (Сталь нж ОЗП=1,15; ТЗ=1,15; Приказ от 04.08.2020 № 421/пр п.58б При применении сметных норм, включенных в сборники ГЭСН (ФЕР, ТЕР), аналогичных технологическим процессам в новом строительстве, в том числе по возведению новых конструктивных элементов ОЗП=1,15; ЭМ=1,25 к расх.; ЗПМ=1,25; ТЗ=1,15; ТЗМ=1,25) НР (21,59 руб.): 93% от ФОТ (23,22 руб.) СП (12,31 руб.): 53%=62%*0.85 от ФОТ (23,22 руб.) | 1 т конструкций | 0.05 | 1144.34 | 343.51 | 761.16 | 60.21 | 57.22 | 17.18 | 38.06 | 3.01 | 28.2486 | 1.41 | 3.6875 | 0.18
Уд | 1. 101-1019 | Швеллеры № 40 из стали марки Ст0 | т | 0,00194 0,0001 | 6969.07 |  |  |  | 0.7
Уд | 2. 101-1513 | Электроды диаметром 4 мм Э42 | т | 0,002 0,0001 | 11994.44 |  |  |  | 1.2
Н | 3. 201-9002 | Конструкции стальные | т | 1 0,05
237 | ТССЦ-101-4780 Приказ Минстроя России от 12.11.14 №703/пр | Электроды для сварки высоколегированных сталей диаметром 4 мм ОЗЛ-8 /ЦТ-15/ | кг | 0,1 0,0001*1000 | 74.51 |  |  |  | 7.45
Итого прямые затраты по разделу в базисных ценах | [8 empty] | 2549.24 | 1410.35 | 1024.56 | 86.34 |  | 126.47 |  | 5.88
Итого прямые затраты по разделу с учетом коэффициентов к итогам | [8 empty] | 2914.48 | 1621.9 | 1178.25 | 99.29 |  | 145.44 |  | 6.77
В том числе, справочно:
Стесненные условия ОЗП=15%; ЭМ=15%; ЗПМ=15%; ТЗ=15%; ТЗМ=15% (Поз. 227-228, 232, 236, 233, 222) | [8 empty] | 365.24 | 211.55 | 153.68 | 12.95 |  | 18.9705 |  | 0.882
Накладные расходы | [8 empty] | 1584.82
В том числе, справочно:
73% ФОТ (от 82,27) (Поз. 233) | [8 empty] | 60.06
90% ФОТ (от 1197,7) (Поз. 222) | [8 empty] | 1077.93
93% ФОТ (от 35,61) (Поз. 232, 236) | [8 empty] | 33.11
102% ФОТ (от 405,61) (Поз. 227-228) | [8 empty] | 413.72
Сметная прибыль | [8 empty] | 828.7
В том числе, справочно:
34% ФОТ (от 82,27) (Поз. 233) | [8 empty] | 27.97
46% ФОТ (от 1197,7) (Поз. 222) | [8 empty] | 550.94
62% ФОТ (от 177,08) (Поз. 227, 232) | [8 empty] | 109.79
53% = 62%*0,85 ФОТ (от 264,14) (Поз. 228, 236) | [8 empty] | 140
Итого по разделу 3 Котёл-утилизатор поз. 5/5,6 | [8 empty] | 5328 |  |  |  |  | 145.44 |  | 6.77
Раздел 4. Паросборник 5б/3
238 | ТЕРм18-01-066-01 Приказ Минстроя России от 12.11.14 №703/пр | Снятие и установка крышек люков, диаметр до 800 мм НР (269,49 руб.): 90% от ФОТ (299,43 руб.) СП (137,74 руб.): 46% от ФОТ (299,43 руб.) | 1 шт. | 1 | 274.32 | 260.37 | 8.74 |  | 274.32 | 260.37 | 8.74 |  | 22.7 | 22.7
239 | Материал заказчика | Прокладка ПОН | шт | 1
5.2 Ремонт циклонов, опусков, тарелок, желоба и каплеотбойника
Дн 57
240 | ТЕРм12-01-002-07 Приказ Минстроя России от 12.11.14 №703/пр | Демонтаж. Трубопровод в помещениях или на открытых площадках в пределах цехов, монтируемый из готовых узлов, на условное давление не более 2,5 МПа, диаметр труб наружный: 57 мм 2 587,11 = 4 241,74 - 4,99 x 331,59 (МДС37 п.3.2.1. Демонтаж оборудования, которое не подлежит дальнейшему использованию (предназначено в лом) с разборкой и резкой на части ОЗП=0,5; ЭМ=0,5 к расх.; ЗПМ=0,5; МАТ=0 к расх.; ТЗ=0,5; ТЗМ=0,5; ОП п.1.12.6 При производстве работ на высоте свыше 5 м, К=1+0,04М, где М - число метров сверх 5 1+0,04*18=1,72 ОЗП=1,72; ТЗ=1,72) НР (115,46 руб.): 90% от ФОТ (128,29 руб.) СП (59,01 руб.): 46% от ФОТ (128,29 руб.) | 100 м трубопровода | 0,108 10,8 / 100 | 1650.33 | 953.73 | 696.6 | 79.24 | 178.23 | 103 | 75.23 | 8.56 | 78.432 | 8.47 | 7.345 | 0.79
Уд | 1. 150102 | Агрегаты наполнительно-опрессовочные до 300 м3/ч | маш.час | 2,495 0,27 | 331.59 |  | 331.59 | 14.02 | 89.53 |  | 89.53 | 3.79
241 | ТЕРм12-20-001-07 Приказ Минстроя России от 12.11.14 №703/пр | Трубопроводы в помещениях или на открытых площадках, монтируемые из труб и готовых деталей, на условное давление не более 2,5 МПа, диаметр трубопровода наружный: до 57 мм (ОП п.1.12.6 При производстве работ на высоте свыше 5 м, К=1+0,04М, где М - число метров сверх 5 1+0,04*18=1,72 ОЗП=1,72; ТЗ=1,72) НР (184,22 руб.): 90% от ФОТ (204,69 руб.) СП (94,16 руб.): 46% от ФОТ (204,69 руб.) | 1 м | 10.8 | 59.54 | 13.61 | 45.66 | 2.87 | 643.04 | 146.99 | 493.13 | 31 | 1.1868 | 12.82 | 0.19 | 2.05
242 | ТЕРм12-20-001-30 Приказ Минстроя России от 12.11.14 №703/пр | Добавлять на 1 стык, диаметр трубопровода наружный: до 57 мм (ОП п.1.12.6 При производстве работ на высоте свыше 5 м, К=1+0,04М, где М - число метров сверх 5 1+0,04*18=1,72 ОЗП=1,72; ТЗ=1,72) НР (249,67 руб.): 90% от ФОТ (277,41 руб.) СП (127,61 руб.): 46% от ФОТ (277,41 руб.) | 1 стык | 3 | 103.24 | 78.29 | 22.06 | 2.12 | 309.72 | 234.87 | 66.18 | 6.36 | 5.8996 | 17.7 | 0.13 | 0.39
243 | Материал заказчика | Труба Дн57х3,5 Ст20 | м.п. | 11,124 1,03*10,8
Дн 89
244 | ТЕРм12-01-002-09 Приказ Минстроя России от 12.11.14 №703/пр | Демонтаж. Трубопровод в помещениях или на открытых площадках в пределах цехов, монтируемый из готовых узлов, на условное давление не более 2,5 МПа, диаметр труб наружный: 89 мм 2 820,83 = 4 860,11 - 6,15 x 331,59 (МДС37 п.3.2.1. Демонтаж оборудования, которое не подлежит дальнейшему использованию (предназначено в лом) с разборкой и резкой на части ОЗП=0,5; ЭМ=0,5 к расх.; ЗПМ=0,5; МАТ=0 к расх.; ТЗ=0,5; ТЗМ=0,5; ОП п.1.12.6 При производстве работ на высоте свыше 5 м, К=1+0,04М, где М - число метров сверх 5 1+0,04*18=1,72 ОЗП=1,72; ТЗ=1,72) НР (59,98 руб.): 90% от ФОТ (66,64 руб.) СП (30,65 руб.): 46% от ФОТ (66,64 руб.) | 100 м трубопровода | 0,05206 (4,83+0,188*2) / 100 | 1794.64 | 1025.89 | 768.75 | 87.24 | 93.43 | 53.41 | 40.02 | 4.54 | 84.366 | 4.39 | 8.415 | 0.44
Уд | 1. 150102 | Агрегаты наполнительно-опрессовочные до 300 м3/ч | маш.час | 3,075 0,16 | 331.59 |  | 331.59 | 14.02 | 53.05 |  | 53.05 | 2.24
245 | ТЕРм12-20-001-09 Приказ Минстроя России от 12.11.14 №703/пр | Трубопроводы в помещениях или на открытых площадках, монтируемые из труб и готовых деталей, на условное давление не более 2,5 МПа, диаметр трубопровода наружный: до 89 мм (ОП п.1.12.6 При производстве работ на высоте свыше 5 м, К=1+0,04М, где М - число метров сверх 5 1+0,04*18=1,72 ОЗП=1,72; ТЗ=1,72) НР (96,83 руб.): 90% от ФОТ (107,59 руб.) СП (49,49 руб.): 46% от ФОТ (107,59 руб.) | 1 м | 5,206 4,83+0,188*2 | 65.5 | 14.79 | 50.25 | 3.18 | 340.99 | 77 | 261.6 | 16.56 | 1.29 | 6.72 | 0.21 | 1.09
246 | ТЕРм12-20-001-32 Приказ Минстроя России от 12.11.14 №703/пр | Добавлять на 1 стык, диаметр трубопровода наружный: до 89 мм (ОП п.1.12.6 При производстве работ на высоте свыше 5 м, К=1+0,04М, где М - число метров сверх 5 1+0,04*18=1,72 ОЗП=1,72; ТЗ=1,72) НР (566,16 руб.): 90% от ФОТ (629,07 руб.) СП (289,37 руб.): 46% от ФОТ (629,07 руб.) | 1 стык | 6 2+2*2 | 126.89 | 88.56 | 34.4 | 2.61 | 761.34 | 531.36 | 206.4 | 15.66 | 6.6736 | 40.04 | 0.16 | 0.96
247 | Материал заказчика | Труба Дн89х5 Ст20 | м.п. | 4,9749 1,03*4,83
248 | Материал заказчика | Отвод 90гр. 89х5 Ст20 | шт. | 2
249 | ТЕР09-03-030-01 Приказ Минстроя России от 12.11.14 №703/пр | Демонтаж. Монтаж площадок с настилом и ограждением из листовой, рифленой, просечной и круглой стали (МДС36 п.3.3.1. Демонтаж (разборка) металлических конструкций ОЗП=0,7; ЭМ=0,7 к расх.; ЗПМ=0,7; МАТ=0 к расх.; ТЗ=0,7; ТЗМ=0,7) НР (18,75 руб.): 93% от ФОТ (20,16 руб.) СП (12,5 руб.): 62% от ФОТ (20,16 руб.) | 1 т конструкций | 0,0471 3*15,7/1000 | 773.57 | 318.01 | 455.56 | 54.12 | 36.44 | 14.98 | 21.46 | 2.55 | 27.391 | 1.29 | 3.304 | 0.16
Н | 1. 101-1714 | Болты с гайками и шайбами строительные | т | 0 | 15325
Н | 2. 201-9002 | Конструкции стальные | т | 0
250 | ТЕР09-03-030-01 Приказ Минстроя России от 12.11.14 №703/пр | Монтаж площадок с настилом и ограждением из листовой, рифленой, просечной и круглой стали (Приказ от 04.08.2020 № 421/пр п.58б При применении сметных норм, включенных в сборники ГЭСН (ФЕР, ТЕР), аналогичных технологическим процессам в новом строительстве, в том числе по возведению новых конструктивных элементов ОЗП=1,15; ЭМ=1,25 к расх.; ЗПМ=1,25; ТЗ=1,15; ТЗМ=1,25) НР (31,18 руб.): 93% от ФОТ (33,53 руб.) СП (17,77 руб.): 53%=62%*0.85 от ФОТ (33,53 руб.) | 1 т конструкций | 0,0471 3*15,7/1000 | 1446.62 | 522.45 | 813.5 | 96.64 | 68.14 | 24.61 | 38.32 | 4.55 | 44.9995 | 2.12 | 5.9 | 0.28
Н | 1. 101-1714 | Болты с гайками и шайбами строительные | т | 0 | 15325
Н | 2. 201-9002 | Конструкции стальные | т | 1 0,0471
251 | ТЕРм38-01-004-07 Приказ Минстроя России от 12.11.14 №703/пр | Сборка с помощью лебедок ручных (с установкой и снятием их в процессе работы) или вручную (мелких деталей): площадки для обслуживания оборудования и трубопроводов 2 112,08 = 8 407,31 - 1,032 x 6 100,03 НР (57,7 руб.): 73% от ФОТ (79,04 руб.) СП (26,87 руб.): 34% от ФОТ (79,04 руб.) | 1 т конструкций | 0,0471 3*15,7/1000 | 2112.08 | 1426.8 | 445.25 | 32.48 | 99.48 | 67.2 | 20.97 | 1.53 | 120 | 5.65 | 2.5 | 0.12
Уд | 1. 101-0971 | Круглый и квадратный горячекатаный прокат размером 52-70 из углеродистой стали марки Ст3сп | т | 1,032 0,0486 | 6100.03 |  |  |  | 296.46
252 | Материал заказчика | Лист просечной 4 ПВ-406 | тн. | 0,048607 1,032*3*15,7/1000
253 | РН5-15-1 прим. | Заварка трещин и свищей на корпусах, при толщине корпуса до 6мм (в ц.2001г. ОЗП=16,92; ЭМ=21,28; ЗПМ=16,92; МАТ=19,35) НР (128,2 руб.): 90% от ФОТ (142,44 руб.) СП (65,52 руб.): 46% от ФОТ (142,44 руб.) | м | 2 | 91.32 | 57.19 | 15.75 | 4.74 | 182.64 | 114.38 | 31.5 | 9.48 | 5.3 | 10.6
5.4 Замена арматуры Ду50 /НЕОБХОДИМОСТЬ ПЕРЕВРЕЗКИ УТОЧНИТЬ ПО ФАКТУ/
Ду50
254 | ТЕРм12-12-001-07 Приказ Минстроя России от 12.11.14 №703/пр | Демонтаж. Арматура фланцевая с ручным приводом или без привода водопроводная на условное давление до 4 МПа, диаметр условного прохода: 50 мм (Приказ от 04.09.2019 № 519/пр табл.3 п.4 Демонтаж оборудования, не пригодного для дальнейшего использования (предназначено в лом), без разборки и резки ОЗП=0,3; ЭМ=0,3 к расх.; ЗПМ=0,3; МАТ=0 к расх.; ТЗ=0,3; ТЗМ=0,3) НР (59,62 руб.): 90% от ФОТ (66,24 руб.) СП (30,47 руб.): 46% от ФОТ (66,24 руб.) | 1 шт. | 4 | 26.01 | 12.73 | 13.28 | 1.67 | 104.04 | 50.92 | 53.12 | 6.68 | 1.047 | 4.19 | 0.102 | 0.41
255 | ТЕРм12-20-001-30 Приказ Минстроя России от 12.11.14 №703/пр | Срезка. Добавлять на 1 стык, диаметр трубопровода наружный: до 57 мм (Приказ от 04.09.2019 № 519/пр табл.3 п.3 Демонтаж оборудования, не пригодного для дальнейшего использования (предназначено в лом), с разборкой и резкой на части ОЗП=0,5; ЭМ=0,5 к расх.; ЗПМ=0,5; МАТ=0 к расх.; ТЗ=0,5; ТЗМ=0,5) НР (197,23 руб.): 90% от ФОТ (219,14 руб.) СП (100,8 руб.): 46% от ФОТ (219,14 руб.) | 1 стык | 8 4*2 | 33.79 | 22.76 | 11.03 | 1.06 | 270.32 | 182.08 | 88.24 | 8.48 | 1.715 | 13.72 | 0.065 | 0.52
256 | ТЕРм12-12-001-07 Приказ Минстроя России от 12.11.14 №703/пр | Арматура фланцевая с ручным приводом или без привода водопроводная на условное давление до 4 МПа, диаметр условного прохода: 50 мм 87,55 = 91,85 - 0,08 x 21,24 - 0,17 x 15,32 НР (198,68 руб.): 90% от ФОТ (220,75 руб.) СП (101,55 руб.): 46% от ФОТ (220,75 руб.) | 1 шт. | 4 | 87.55 | 42.44 | 44.26 | 5.55 | 350.2 | 169.76 | 177.04 | 22.2 | 3.49 | 13.96 | 0.34 | 1.36
Уд | 1. 101-1703 | Прокладки резиновые (пластина техническая прессованная) | кг | 0,08 0,32 | 21.24 |  |  |  | 6.8
Уд | 2. 101-1977 | Болты с гайками и шайбами строительные | кг | 0,17 0,68 | 15.32 |  |  |  | 10.42
257 | ТЕРм12-20-001-30 Приказ Минстроя России от 12.11.14 №703/пр | Добавлять на 1 стык, диаметр трубопровода наружный: до 57 мм НР (394,45 руб.): 90% от ФОТ (438,28 руб.) СП (201,61 руб.): 46% от ФОТ (438,28 руб.) | 1 стык | 8 4*2 | 70.47 | 45.52 | 22.06 | 2.12 | 563.76 | 364.16 | 176.48 | 16.96 | 3.43 | 27.44 | 0.13 | 1.04
258 | Материал заказчика | Задвижка 30с41нж Ду50 Ру16 с КОФ | компл. | 4
Ду32
259 | ТЕРм12-12-001-05 Приказ Минстроя России от 12.11.14 №703/пр | Демонтаж. Арматура фланцевая с ручным приводом или без привода водопроводная на условное давление до 4 МПа, диаметр условного прохода: 32 мм (Приказ от 04.09.2019 № 519/пр табл.3 п.4 Демонтаж оборудования, не пригодного для дальнейшего использования (предназначено в лом), без разборки и резки ОЗП=0,3; ЭМ=0,3 к расх.; ЗПМ=0,3; МАТ=0 к расх.; ТЗ=0,3; ТЗМ=0,3) НР (24,16 руб.): 90% от ФОТ (26,84 руб.) СП (12,35 руб.): 46% от ФОТ (26,84 руб.) | 1 шт. | 2 | 11.67 | 11.67 |  |  | 23.34 | 23.34 |  |  | 0.96 | 1.92
260 | ТЕРм12-20-001-27 Приказ Минстроя России от 12.11.14 №703/пр | Срезка. Добавлять на 1 стык, диаметр трубопровода наружный: до 32 мм (Приказ от 04.09.2019 № 519/пр табл.3 п.3 Демонтаж оборудования, не пригодного для дальнейшего использования (предназначено в лом), с разборкой и резкой на части ОЗП=0,5; ЭМ=0,5 к расх.; ЗПМ=0,5; МАТ=0 к расх.; ТЗ=0,5; ТЗМ=0,5) НР (84,46 руб.): 90% от ФОТ (93,84 руб.) СП (43,17 руб.): 46% от ФОТ (93,84 руб.) | 1 стык | 4 2*2 | 27.41 | 19.58 | 7.83 | 0.82 | 109.64 | 78.32 | 31.32 | 3.28 | 1.475 | 5.9 | 0.05 | 0.2
261 | ТЕРм12-12-001-05 Приказ Минстроя России от 12.11.14 №703/пр | Арматура фланцевая с ручным приводом или без привода водопроводная на условное давление до 4 МПа, диаметр условного прохода: 32 мм 39,69 = 41,83 - 0,04 x 21,24 - 0,084 x 15,32 НР (80,54 руб.): 90% от ФОТ (89,49 руб.) СП (41,17 руб.): 46% от ФОТ (89,49 руб.) | 1 шт. | 2 | 39.69 | 38.91 |  |  | 79.38 | 77.82 |  |  | 3.2 | 6.4
Уд | 1. 101-1703 | Прокладки резиновые (пластина техническая прессованная) | кг | 0,04 0,08 | 21.24 |  |  |  | 1.7
Уд | 2. 101-1977 | Болты с гайками и шайбами строительные | кг | 0,084 0,168 | 15.32 |  |  |  | 2.57
262 | ТЕРм12-20-001-27 Приказ Минстроя России от 12.11.14 №703/пр | Добавлять на 1 стык, диаметр трубопровода наружный: до 32 мм НР (168,83 руб.): 90% от ФОТ (187,59 руб.) СП (86,29 руб.): 46% от ФОТ (187,59 руб.) | 1 стык | 4 2*2 | 56.92 | 39.15 | 15.65 | 1.63 | 227.68 | 156.6 | 62.6 | 6.52 | 2.95 | 11.8 | 0.1 | 0.4
263 | Материал заказчика | Задвижка 31с45нж Ду32 Ру16 с КОФ | компл. | 2
Итого прямые затраты по разделу в базисных ценах | [8 empty] | 4716.13 | 2731.17 | 1852.35 | 164.91 |  | 217.83 |  | 10.21
Итого прямые затраты по разделу с учетом коэффициентов к итогам | [8 empty] | 5403.66 | 3140.84 | 2130.21 | 189.64 |  | 250.51 |  | 11.74
В том числе, справочно:
Стесненные условия ОЗП=15%; ЭМ=15%; ЗПМ=15%; ТЗ=15%; ТЗМ=15% (Поз. 249-250, 238, 253, 240-242, 244-246, 254-257, 259-262, 251) | [8 empty] | 687.53 | 409.68 | 277.85 | 24.74 |  | 32.6745 |  | 1.5315
Накладные расходы | [8 empty] | 2985.6
В том числе, справочно:
73% ФОТ (от 79,04) (Поз. 251) | [8 empty] | 57.7
90% ФОТ (от 3197,75) (Поз. 238, 253, 240-242, 244-246, 254-257, 259-262) | [8 empty] | 2877.97
93% ФОТ (от 53,69) (Поз. 249-250) | [8 empty] | 49.93
Сметная прибыль | [8 empty] | 1528.11
В том числе, справочно:
34% ФОТ (от 79,04) (Поз. 251) | [8 empty] | 26.87
46% ФОТ (от 3197,75) (Поз. 238, 253, 240-242, 244-246, 254-257, 259-262) | [8 empty] | 1470.97
62% ФОТ (от 20,16) (Поз. 249) | [8 empty] | 12.5
53% = 62%*0,85 ФОТ (от 33,53) (Поз. 250) | [8 empty] | 17.77
Итого по разделу 4 Паросборник 5б/3 | [8 empty] | 9917.37 |  |  |  |  | 250.51 |  | 11.74
Раздел 5. Конденсатосборник 5а/5,6
264 | ТЕРм18-01-066-01 Приказ Минстроя России от 12.11.14 №703/пр | Снятие крышек люков, диаметр до 800 мм (ПЗ=0,3 (ОЗП=0,3; ЭМ=0,3 к расх.; ЗПМ=0,3; МАТ=0,3 к расх.; ТЗ=0,3; ТЗМ=0,3)) НР (161,69 руб.): 90% от ФОТ (179,65 руб.) СП (82,64 руб.): 46% от ФОТ (179,65 руб.) | 1 шт. | 2 | 82.29 | 78.11 | 2.62 |  | 164.58 | 156.22 | 5.24 |  | 6.81 | 13.62
265 | ТЕРм18-01-066-01 Приказ Минстроя России от 12.11.14 №703/пр | Установка крышек люков, диаметр до 800 мм (ПЗ=0,7 (ОЗП=0,7; ЭМ=0,7 к расх.; ЗПМ=0,7; МАТ=0,7 к расх.; ТЗ=0,7; ТЗМ=0,7)) НР (754,56 руб.): 90% от ФОТ (838,4 руб.) СП (385,66 руб.): 46% от ФОТ (838,4 руб.) | 1 шт. | 4 | 192.03 | 182.26 | 6.12 |  | 768.12 | 729.04 | 24.48 |  | 15.89 | 63.56
ИЗГОТОВЛЕНИЕ ЛЮКА УЧЕСТЬ ДОПОЛНИТЕЛЬНО ПО ПРОЕКТУ
Итого прямые затраты по разделу в базисных ценах | [8 empty] | 932.7 | 885.26 | 29.72 |  |  | 77.18
Итого прямые затраты по разделу с учетом коэффициентов к итогам | [8 empty] | 1069.95 | 1018.05 | 34.18 |  |  | 88.76
В том числе, справочно:
Стесненные условия ОЗП=15%; ЭМ=15%; ЗПМ=15%; ТЗ=15%; ТЗМ=15% (Поз. 264-265) | [8 empty] | 137.25 | 132.79 | 4.46 |  |  | 11.577
Накладные расходы | [8 empty] | 916.25
В том числе, справочно:
90% ФОТ (от 1018,05) (Поз. 264-265) | [8 empty] | 916.25
Сметная прибыль | [8 empty] | 468.3
В том числе, справочно:
46% ФОТ (от 1018,05) (Поз. 264-265) | [8 empty] | 468.3
Итого по разделу 5 Конденсатосборник 5а/5,6 | [8 empty] | 2454.5 |  |  |  |  | 88.76
Раздел 6. АВЗ-12/6
Замена секций аппарата /УТОЧНТЬ ПО ФАКТУ/
266 | ТЕРм37-01-001-08 Приказ Минстроя России от 12.11.14 №703/пр | Демонтаж. Монтаж оборудования без механизмов на открытой площадке, масса оборудования: 3 т /3,6 т./ (Приказ от 04.09.2019 № 519/пр табл.3 п.3 Демонтаж оборудования, не пригодного для дальнейшего использования (предназначено в лом), с разборкой и резкой на части ОЗП=0,5; ЭМ=0,5 к расх.; ЗПМ=0,5; МАТ=0 к расх.; ТЗ=0,5; ТЗМ=0,5) НР (3317,59 руб.): 92% от ФОТ (3606,08 руб.) СП (1766,98 руб.): 49% от ФОТ (3606,08 руб.) | 1 шт. | 6 | 878.66 | 485.3 | 393.36 | 37.32 | 5271.96 | 2911.8 | 2360.16 | 223.92 | 41.8 | 250.8 | 2.285 | 13.71
267 | ТЕРм37-01-001-08 Приказ Минстроя России от 12.11.14 №703/пр | Монтаж оборудования без механизмов на открытой площадке, масса оборудования: 3 т /3,6 т./ 1 931,32 = 2 913,06 - 2,8 x 216,31 - 30,5 x 12,33 НР (6635,12 руб.): 92% от ФОТ (7212,09 руб.) СП (3533,92 руб.): 49% от ФОТ (7212,09 руб.) | 1 шт. | 6 | 1931.32 | 970.6 | 786.72 | 74.63 | 11587.92 | 5823.6 | 4720.32 | 447.78 | 83.6 | 501.6 | 4.57 | 27.42
Уд | 1. 105-0071 | Шпалы непропитанные для железных дорог: 1 тип | шт. | 2,8 16,8 | 216.31 |  |  |  | 3634.01
Уд | 2. 201-0835 | Подкладки металлические | кг | 30,5 183 | 12.33 |  |  |  | 2256.39
268 | Черт. АВЗ-9-0,6-б1/8-1-6.СБ) | Секция аппарата АВЗ | шт | 6
269 | ТЕРм08-03-481-10 Приказ Минстроя России от 12.11.14 №703/пр | Установка электрической машины со щитовыми подшипниками, поступающей в собранном виде, на салазках, раме или металлической плите, масса: до 5 т 2 624,80 = 2 791,36 - 0,77 x 216,31 НР (796,4 руб.): 97% от ФОТ (821,03 руб.) СП (418,73 руб.): 51% от ФОТ (821,03 руб.) | 1 шт. | 1 | 2624.8 | 529.19 | 1997.69 | 184.75 | 2624.8 | 529.19 | 1997.69 | 184.75 | 42.2 | 42.2 | 11.01 | 11.01
Уд | 1. 105-0071 | Шпалы непропитанные для железных дорог: 1 тип | шт. | 0,77 0,77 | 216.31 |  |  |  | 166.56
270 | ТЕР09-05-003-01 Приказ Минстроя России от 12.11.14 №703/пр | Постановка болтов: строительных с гайками и шайбами (Приказ от 04.08.2020 № 421/пр п.58б При применении сметных норм, включенных в сборники ГЭСН (ФЕР, ТЕР), аналогичных технологическим процессам в новом строительстве, в том числе по возведению новых конструктивных элементов ОЗП=1,15; ЭМ=1,25 к расх.; ЗПМ=1,25; ТЗ=1,15; ТЗМ=1,25) НР (13,43 руб.): 93% от ФОТ (14,44 руб.) СП (7,65 руб.): 53%=62%*0.85 от ФОТ (14,44 руб.) | 100 шт. болтов | 0,08 8 / 100 | 160.25 | 156.96 | 3.29 |  | 12.82 | 12.56 | 0.26 |  | 13.685 | 1.09
Н | 1. 101-1714 | Болты с гайками и шайбами строительные | т | 0 | 15325
271 | Материал заказчика | Шпилька М27х150 | шт. | 8
272 | Материал заказчика | Гайки М27 | кг | 3
Закрытие ремонтного проема (установить 4,5 секц.) учесть дополнительно
273 | ТЕР09-03-039-02 Приказ Минстроя России от 12.11.14 №703/пр | Монтаж опорных конструкций: для крепления трубопроводов внутри зданий и сооружений массой до 0,5 т (Приказ от 04.08.2020 № 421/пр п.58б При применении сметных норм, включенных в сборники ГЭСН (ФЕР, ТЕР), аналогичных технологическим процессам в новом строительстве, в том числе по возведению новых конструктивных элементов ОЗП=1,15; ЭМ=1,25 к расх.; ЗПМ=1,25; ТЗ=1,15; ТЗМ=1,25) НР (112,09 руб.): 93% от ФОТ (120,53 руб.) СП (63,88 руб.): 53%=62%*0.85 от ФОТ (120,53 руб.) | 1 т конструкций | 0.16 | 926.05 | 652.8 | 138.53 | 2.25 | 148.17 | 104.45 | 22.16 | 0.36 | 56.9135 | 9.11 | 0.1375 | 0.02
Н | 1. 201-9002 | Конструкции стальные | т | 1 0,16
274 | ТЕРм08-03-492-07 Приказ Минстроя России от 12.11.14 №703/пр | Установка барабана с лопастями. Насадка на валы электрических машин шкивов, муфт, полумуфт, шестерней, масса детали: до 1,5 т /0,880 т./ (Приказ от 04.09.2019 № 519/пр п.5.8 Табл.1 Коэффициент изменения массы оборудования: 0,51-0,60 ПЗ=0,8 (ОЗП=0,8; ЭМ=0,8 к расх.; ЗПМ=0,8; МАТ=0,8 к расх.; ТЗ=0,8; ТЗМ=0,8)) НР (531,08 руб.): 97% от ФОТ (547,51 руб.) СП (279,23 руб.): 51% от ФОТ (547,51 руб.) | 1 шт. | 1 | 1753.43 | 383.22 | 947.5 | 92.88 | 1753.43 | 383.22 | 947.5 | 92.88 | 30.56 | 30.56 | 5.496 | 5.5
275 | Материал заказчика | Колесо вентилятора "Торнадо" Т50-6 5000 | шт | 1
276 | ТЕРп03-01-002-12 Приказ Минстроя России от 12.11.14 №703/пр | Вентилятор осевой с поворотными лопатками: более № 25 НР (86,2 руб.): 74% от ФОТ (116,48 руб.) СП (41,93 руб.): 36% от ФОТ (116,48 руб.) | 1 устройство | 1 | 101.29 | 101.29 |  |  | 101.29 | 101.29 |  |  | 6.12 | 6.12
Итого прямые затраты по разделу в базисных ценах | [8 empty] | 21500.39 | 9866.11 | 10048.09 | 949.69 |  | 841.48 |  | 57.66
Итого прямые затраты по разделу с учетом коэффициентов к итогам | [8 empty] | 24487.51 | 11346.02 | 11555.3 | 1092.14 |  | 967.7 |  | 66.31
В том числе, справочно:
Стесненные условия ОЗП=15%; ЭМ=15%; ЗПМ=15%; ТЗ=15%; ТЗМ=15% (Поз. 270, 273, 266-267, 269, 274, 276) | [8 empty] | 2987.12 | 1479.92 | 1507.21 | 142.45 |  | 126.222 |  | 8.649
Накладные расходы | [8 empty] | 11491.92
В том числе, справочно:
74% ФОТ (от 116,48) (Поз. 276) | [8 empty] | 86.2
92% ФОТ (от 10818,17) (Поз. 266-267) | [8 empty] | 9952.72
93% ФОТ (от 134,97) (Поз. 270, 273) | [8 empty] | 125.52
97% ФОТ (от 1368,54) (Поз. 269, 274) | [8 empty] | 1327.48
Сметная прибыль | [8 empty] | 6112.32
В том числе, справочно:
36% ФОТ (от 116,48) (Поз. 276) | [8 empty] | 41.93
49% ФОТ (от 10818,17) (Поз. 266-267) | [8 empty] | 5300.9
51% ФОТ (от 1368,54) (Поз. 269, 274) | [8 empty] | 697.96
53% = 62%*0,85 ФОТ (от 134,97) (Поз. 270, 273) | [8 empty] | 71.53
Итого по разделу 6 АВЗ-12/6 | [8 empty] | 42091.75 |  |  |  |  | 967.7 |  | 66.31
Раздел 7. Скруббер 6/3
277 | ТЕРм18-01-066-01 Приказ Минстроя России от 12.11.14 №703/пр | Снятие и установка крышек люков, диаметр до 800 мм НР (1077,93 руб.): 90% от ФОТ (1197,7 руб.) СП (550,94 руб.): 46% от ФОТ (1197,7 руб.) | 1 шт. | 4 | 274.32 | 260.37 | 8.74 |  | 1097.28 | 1041.48 | 34.96 |  | 22.7 | 90.8
278 | Материал заказчика | Шпилька М20х140 | шт. | 128
279 | Материал заказчика | Гайки М20 | кг | 16
280 | Материал заказчика | Прокладки ПМБ | шт | 4
Демонтаж, ремонт, монтаж решеток
281 | РН62-11-1 | Ремонт тарелок решетчатых разборных типа ТР диаметр тарелки 1000 мм (в ц.2001г. ОЗП=16,92; ЭМ=21,28; ЗПМ=16,92; МАТ=19,35) НР (485,96 руб.): 90% от ФОТ (539,96 руб.) СП (248,38 руб.): 46% от ФОТ (539,96 руб.) | шт. | 1 | 549.09 | 399.31 | 113.21 | 70.22 | 549.09 | 399.31 | 113.21 | 70.22 | 44 | 44
282 | РН62-11-12 | Ремонт каждой последующей тарелки решетчатой разборной типа ТР диаметр тарелки 1000 мм (в ц.2001г. ОЗП=16,92; ЭМ=21,28; ЗПМ=16,92; МАТ=19,35) НР (320,15 руб.): 90% от ФОТ (355,72 руб.) СП (163,63 руб.): 46% от ФОТ (355,72 руб.) | шт. | 4 5-1 | 84.73 | 76.48 | 1.28 | 0.85 | 338.92 | 305.92 | 5.12 | 3.4 | 8.8 | 35.2
283 | ТЕРм38-01-004-07 Приказ Минстроя России от 12.11.14 №703/пр | Сборка с помощью лебедок ручных (с установкой и снятием их в процессе работы) или вручную (мелких деталей): площадки для обслуживания оборудования и трубопроводов 2 112,08 = 8 407,31 - 1,032 x 6 100,03 НР (891,86 руб.): 73% от ФОТ (1221,72 руб.) СП (415,38 руб.): 34% от ФОТ (1221,72 руб.) | 1 т конструкций | 0,728 (40*15,7+100)/1000 | 2112.08 | 1426.8 | 445.25 | 32.48 | 1537.59 | 1038.71 | 324.14 | 23.65 | 120 | 87.36 | 2.5 | 1.82
Уд | 1. 101-0971 | Круглый и квадратный горячекатаный прокат размером 52-70 из углеродистой стали марки Ст3сп | т | 1,032 0,7513 | 6100.03 |  |  |  | 4582.95
284 | Материал заказчика | Лист просечной 4 ПВ-406 | тн. | 0,648096 1,032*40*15,7/1000
285 | Материал заказчика | Уголок 25х25х3 С3 | тн. | 0,1032 1,032*100/1000
Ремонт оросителя
286 | РН5-1-18 | Разборка и сборка фланцевых соединений с заменой прокладок,на условное давление до 1,6МПа(16кгс/см2), условный проход Ду до 100мм (в ц.2001г. ОЗП=16,92; ЭМ=21,28; ЗПМ=16,92; МАТ=19,35) НР (176,49 руб.): 90% от ФОТ (196,1 руб.) СП (90,21 руб.): 46% от ФОТ (196,1 руб.) | шт. | 12 | 17.13 | 14.21 | 2.34 |  | 205.56 | 170.52 | 28.08 |  | 1.65 | 19.8
287 | РН5-1-21 | Разборка и сборка фланцевых соединений с заменой прокладок,на условное давление до 1,6МПа(16кгс/см2), условный проход Ду до 300мм (в ц.2001г. ОЗП=16,92; ЭМ=21,28; ЗПМ=16,92; МАТ=19,35) НР (37,66 руб.): 90% от ФОТ (41,84 руб.) СП (19,25 руб.): 46% от ФОТ (41,84 руб.) | шт. | 1 | 44.22 | 36.04 | 7.02 | 0.34 | 44.22 | 36.04 | 7.02 | 0.34 | 4 | 4
288 | Материал заказчика | Шпилька М16х100 | шт. | 96
289 | Материал заказчика | Шпилька М16х110 | шт. | 12
290 | Материал заказчика | Гайки М16 | кг | 7
291 | Материал заказчика | Прокладки ПМБ | шт | 13 12+1
292 | ТЕРм12-01-002-14 Приказ Минстроя России от 12.11.14 №703/пр | Демонтаж. Трубопровод в помещениях или на открытых площадках в пределах цехов, монтируемый из готовых узлов, на условное давление не более 2,5 МПа, диаметр труб наружный: 273 мм 5 323,34 = 7 899,79 - 7,77 x 331,59 (Приказ от 04.09.2019 № 519/пр табл.3 п.3 Демонтаж оборудования, не пригодного для дальнейшего использования (предназначено в лом), с разборкой и резкой на части ОЗП=0,5; ЭМ=0,5 к расх.; ЗПМ=0,5; МАТ=0 к расх.; ТЗ=0,5; ТЗМ=0,5) НР (60,68 руб.): 90% от ФОТ (67,42 руб.) СП (31,01 руб.): 46% от ФОТ (67,42 руб.) | 100 м трубопровода | 0,05 5 / 100 | 2173.33 | 1070.08 | 1103.25 | 102.43 | 108.66 | 53.5 | 55.16 | 5.12 | 88 | 4.4 | 10.155 | 0.51
Уд | 1. 150102 | Агрегаты наполнительно-опрессовочные: до 300 м3/ч | маш.час | 3,885 0,19 | 331.59 |  | 331.59 | 14.02 | 63 |  | 63 | 2.66
293 | ТЕРм12-01-002-10 Приказ Минстроя России от 12.11.14 №703/пр | Демонтаж. Трубопровод в помещениях или на открытых площадках в пределах цехов, монтируемый из готовых узлов, на условное давление не более 2,5 МПа, диаметр труб наружный: 108 мм 3 015,60 = 5 054,88 - 6,15 x 331,59 (Приказ от 04.09.2019 № 519/пр табл.3 п.3 Демонтаж оборудования, не пригодного для дальнейшего использования (предназначено в лом), с разборкой и резкой на части ОЗП=0,5; ЭМ=0,5 к расх.; ЗПМ=0,5; МАТ=0 к расх.; ТЗ=0,5; ТЗМ=0,5) НР (90,34 руб.): 90% от ФОТ (100,38 руб.) СП (46,17 руб.): 46% от ФОТ (100,38 руб.) | 100 м трубопровода | 0,12 12 / 100 | 1441.88 | 638.4 | 803.48 | 89.03 | 173.03 | 76.61 | 96.42 | 10.68 | 52.5 | 6.3 | 8.525 | 1.02
Уд | 1. 150102 | Агрегаты наполнительно-опрессовочные: до 300 м3/ч | маш.час | 3,075 0,37 | 331.59 |  | 331.59 | 14.02 | 122.69 |  | 122.69 | 5.19
294 | ТЕРм12-20-001-14 Приказ Минстроя России от 12.11.14 №703/пр | Трубопроводы в помещениях или на открытых площадках, монтируемые из труб и готовых деталей, на условное давление не более 2,5 МПа, диаметр трубопровода наружный: до 273 мм НР (131,19 руб.): 90% от ФОТ (145,77 руб.) СП (67,05 руб.): 46% от ФОТ (145,77 руб.) | 1 м | 5 | 123.12 | 18.46 | 101.27 | 6.89 | 615.6 | 92.3 | 506.35 | 34.45 | 1.59 | 7.95 | 0.45 | 2.25
295 | ТЕРм12-20-001-10 Приказ Минстроя России от 12.11.14 №703/пр | Трубопроводы в помещениях или на открытых площадках, монтируемые из труб и готовых деталей, на условное давление не более 2,5 МПа, диаметр трубопровода наружный: до 108 мм НР (178,72 руб.): 90% от ФОТ (198,58 руб.) СП (91,35 руб.): 46% от ФОТ (198,58 руб.) | 1 м | 12 | 71.69 | 10.44 | 60.71 | 3.95 | 860.28 | 125.28 | 728.52 | 47.4 | 0.91 | 10.92 | 0.26 | 3.12
Количество стыков уточнить и принять по факту
296 | ТЕРм12-20-001-37 Приказ Минстроя России от 12.11.14 №703/пр | Добавлять на 1 стык, диаметр трубопровода наружный: до 273 мм НР (327,79 руб.): 90% от ФОТ (364,21 руб.) СП (167,54 руб.): 46% от ФОТ (364,21 руб.) | 1 стык | 2 | 288.49 | 152.63 | 102.06 | 5.72 | 576.98 | 305.26 | 204.12 | 11.44 | 11.19 | 22.38 | 0.35 | 0.7
297 | ТЕРм12-20-001-33 Приказ Минстроя России от 12.11.14 №703/пр | Добавлять на 1 стык, диаметр трубопровода наружный: до 108 мм НР (1319,19 руб.): 90% от ФОТ (1465,77 руб.) СП (674,25 руб.): 46% от ФОТ (1465,77 руб.) | 1 стык | 18 2+8*2 | 113.86 | 67.54 | 40.84 | 3.27 | 2049.48 | 1215.72 | 735.12 | 58.86 | 5.09 | 91.62 | 0.2 | 3.6
298 | Материал заказчика | Труба 273х7 Ст20 | м.п | 5,15 1,03*5
299 | Материал заказчика | Труба 108х4 Ст20 | м.п | 12,36 1,03*12
300 | Материал заказчика | Фланец Ду100-16-11-1 Ст20 | шт | 8
Итого прямые затраты по разделу в базисных ценах | [8 empty] | 8156.69 | 4860.65 | 2838.22 | 265.56 |  | 424.73 |  | 13.02
Итого прямые затраты по разделу с учетом коэффициентов к итогам | [8 empty] | 9311.51 | 5589.75 | 3263.94 | 305.39 |  | 488.44 |  | 14.97
В том числе, справочно:
Стесненные условия ОЗП=15%; ЭМ=15%; ЗПМ=15%; ТЗ=15%; ТЗМ=15% (Поз. 277, 281-282, 286-287, 283-285, 292-297) | [8 empty] | 1154.82 | 729.1 | 425.73 | 39.83 |  | 63.7095 |  | 1.953
Накладные расходы | [8 empty] | 5097.94
В том числе, справочно:
73% ФОТ (от 1221,72) (Поз. 283-285) | [8 empty] | 891.86
90% ФОТ (от 4673,42) (Поз. 277, 281-282, 286-287, 292-297) | [8 empty] | 4206.08
Сметная прибыль | [8 empty] | 2565.15
В том числе, справочно:
34% ФОТ (от 1221,72) (Поз. 283-285) | [8 empty] | 415.38
46% ФОТ (от 4673,42) (Поз. 277, 281-282, 286-287, 292-297) | [8 empty] | 2149.77
Итого по разделу 7 Скруббер 6/3 | [8 empty] | 16974.6 |  |  |  |  | 488.44 |  | 14.97
Раздел 8. Скруббер 6а/2
301 | ТЕРм18-01-066-01 Приказ Минстроя России от 12.11.14 №703/пр | Снятие и установка крышек люков, диаметр до 800 мм НР (538,97 руб.): 90% от ФОТ (598,85 руб.) СП (275,47 руб.): 46% от ФОТ (598,85 руб.) | 1 шт. | 2 | 274.32 | 260.37 | 8.74 |  | 548.64 | 520.74 | 17.48 |  | 22.7 | 45.4
302 | Материал заказчика | Шпилька М20х140 | шт. | 64
303 | Материал заказчика | Гайки М20 | кг | 8
304 | Материал заказчика | Прокладки ПМБ | шт | 2
Демонтаж, ремонт, монтаж решеток
305 | РН62-11-1 | Ремонт тарелок решетчатых разборных типа ТР диаметр тарелки 1000 мм (в ц.2001г. ОЗП=16,92; ЭМ=21,28; ЗПМ=16,92; МАТ=19,35) НР (485,96 руб.): 90% от ФОТ (539,96 руб.) СП (248,38 руб.): 46% от ФОТ (539,96 руб.) | шт. | 1 | 549.09 | 399.31 | 113.21 | 70.22 | 549.09 | 399.31 | 113.21 | 70.22 | 44 | 44
306 | РН62-11-12 | Ремонт каждой последующей тарелки решетчатой разборной типа ТР диаметр тарелки 1000 мм (в ц.2001г. ОЗП=16,92; ЭМ=21,28; ЗПМ=16,92; МАТ=19,35) НР (400,19 руб.): 90% от ФОТ (444,65 руб.) СП (204,54 руб.): 46% от ФОТ (444,65 руб.) | шт. | 5 6-1 | 84.73 | 76.48 | 1.28 | 0.85 | 423.65 | 382.4 | 6.4 | 4.25 | 8.8 | 44
Ремонт оросителя
307 | РН5-1-18 | Разборка и сборка фланцевых соединений с заменой прокладок,на условное давление до 1,6МПа(16кгс/см2), условный проход Ду до 100мм (в ц.2001г. ОЗП=16,92; ЭМ=21,28; ЗПМ=16,92; МАТ=19,35) НР (205,9 руб.): 90% от ФОТ (228,78 руб.) СП (105,24 руб.): 46% от ФОТ (228,78 руб.) | шт. | 14 | 17.13 | 14.21 | 2.34 |  | 239.82 | 198.94 | 32.76 |  | 1.65 | 23.1
308 | РН5-1-21 | Разборка и сборка фланцевых соединений с заменой прокладок,на условное давление до 1,6МПа(16кгс/см2), условный проход Ду до 300мм (в ц.2001г. ОЗП=16,92; ЭМ=21,28; ЗПМ=16,92; МАТ=19,35) НР (37,66 руб.): 90% от ФОТ (41,84 руб.) СП (19,25 руб.): 46% от ФОТ (41,84 руб.) | шт. | 1 | 44.22 | 36.04 | 7.02 | 0.34 | 44.22 | 36.04 | 7.02 | 0.34 | 4 | 4
309 | Материал заказчика | Шпилька М16х100 | шт. | 96
310 | Материал заказчика | Шпилька М16х110 | шт. | 12
311 | Материал заказчика | Гайки М16 | кг | 7
312 | Материал заказчика | Прокладки ПМБ | шт | 15 14+1
313 | ТЕРм12-01-002-14 Приказ Минстроя России от 12.11.14 №703/пр | Демонтаж. Трубопровод в помещениях или на открытых площадках в пределах цехов, монтируемый из готовых узлов, на условное давление не более 2,5 МПа, диаметр труб наружный: 273 мм 5 323,34 = 7 899,79 - 7,77 x 331,59 (Приказ от 04.09.2019 № 519/пр табл.3 п.3 Демонтаж оборудования, не пригодного для дальнейшего использования (предназначено в лом), с разборкой и резкой на части ОЗП=0,5; ЭМ=0,5 к расх.; ЗПМ=0,5; МАТ=0 к расх.; ТЗ=0,5; ТЗМ=0,5) НР (60,68 руб.): 90% от ФОТ (67,42 руб.) СП (31,01 руб.): 46% от ФОТ (67,42 руб.) | 100 м трубопровода | 0,05 5 / 100 | 2173.33 | 1070.08 | 1103.25 | 102.43 | 108.66 | 53.5 | 55.16 | 5.12 | 88 | 4.4 | 10.155 | 0.51
Уд | 1. 150102 | Агрегаты наполнительно-опрессовочные: до 300 м3/ч | маш.час | 3,885 0,19 | 331.59 |  | 331.59 | 14.02 | 63 |  | 63 | 2.66
314 | ТЕРм12-01-002-10 Приказ Минстроя России от 12.11.14 №703/пр | Демонтаж. Трубопровод в помещениях или на открытых площадках в пределах цехов, монтируемый из готовых узлов, на условное давление не более 2,5 МПа, диаметр труб наружный: 108 мм 3 015,60 = 5 054,88 - 6,15 x 331,59 (Приказ от 04.09.2019 № 519/пр табл.3 п.3 Демонтаж оборудования, не пригодного для дальнейшего использования (предназначено в лом), с разборкой и резкой на части ОЗП=0,5; ЭМ=0,5 к расх.; ЗПМ=0,5; МАТ=0 к расх.; ТЗ=0,5; ТЗМ=0,5) НР (90,34 руб.): 90% от ФОТ (100,38 руб.) СП (46,17 руб.): 46% от ФОТ (100,38 руб.) | 100 м трубопровода | 0,12 12 / 100 | 1441.88 | 638.4 | 803.48 | 89.03 | 173.03 | 76.61 | 96.42 | 10.68 | 52.5 | 6.3 | 8.525 | 1.02
Уд | 1. 150102 | Агрегаты наполнительно-опрессовочные: до 300 м3/ч | маш.час | 3,075 0,37 | 331.59 |  | 331.59 | 14.02 | 122.69 |  | 122.69 | 5.19
315 | ТЕРм12-20-001-14 Приказ Минстроя России от 12.11.14 №703/пр | Трубопроводы в помещениях или на открытых площадках, монтируемые из труб и готовых деталей, на условное давление не более 2,5 МПа, диаметр трубопровода наружный: до 273 мм НР (131,19 руб.): 90% от ФОТ (145,77 руб.) СП (67,05 руб.): 46% от ФОТ (145,77 руб.) | 1 м | 5 | 123.12 | 18.46 | 101.27 | 6.89 | 615.6 | 92.3 | 506.35 | 34.45 | 1.59 | 7.95 | 0.45 | 2.25
316 | ТЕРм12-20-001-10 Приказ Минстроя России от 12.11.14 №703/пр | Трубопроводы в помещениях или на открытых площадках, монтируемые из труб и готовых деталей, на условное давление не более 2,5 МПа, диаметр трубопровода наружный: до 108 мм НР (178,72 руб.): 90% от ФОТ (198,58 руб.) СП (91,35 руб.): 46% от ФОТ (198,58 руб.) | 1 м | 12 | 71.69 | 10.44 | 60.71 | 3.95 | 860.28 | 125.28 | 728.52 | 47.4 | 0.91 | 10.92 | 0.26 | 3.12
Количество стыков уточнить и принять по факту
317 | ТЕРм12-20-001-37 Приказ Минстроя России от 12.11.14 №703/пр | Добавлять на 1 стык, диаметр трубопровода наружный: до 273 мм НР (327,79 руб.): 90% от ФОТ (364,21 руб.) СП (167,54 руб.): 46% от ФОТ (364,21 руб.) | 1 стык | 2 | 288.49 | 152.63 | 102.06 | 5.72 | 576.98 | 305.26 | 204.12 | 11.44 | 11.19 | 22.38 | 0.35 | 0.7
318 | ТЕРм12-20-001-33 Приказ Минстроя России от 12.11.14 №703/пр | Добавлять на 1 стык, диаметр трубопровода наружный: до 108 мм НР (1319,19 руб.): 90% от ФОТ (1465,77 руб.) СП (674,25 руб.): 46% от ФОТ (1465,77 руб.) | 1 стык | 18 2+8*2 | 113.86 | 67.54 | 40.84 | 3.27 | 2049.48 | 1215.72 | 735.12 | 58.86 | 5.09 | 91.62 | 0.2 | 3.6
319 | Материал заказчика | Труба 273х7 Ст20 | м.п | 5,15 1,03*5
320 | Материал заказчика | Труба 108х4 Ст20 | м.п | 12,36 1,03*12
321 | Материал заказчика | Фланец Ду100-16-11-1 Ст20 | шт | 8
Итого прямые затраты по разделу в базисных ценах | [8 empty] | 6189.45 | 3406.1 | 2502.56 | 242.76 |  | 304.07 |  | 11.2
Итого прямые затраты по разделу с учетом коэффициентов к итогам | [8 empty] | 7075.74 | 3917.01 | 2877.94 | 279.17 |  | 349.69 |  | 12.88
В том числе, справочно:
Стесненные условия ОЗП=15%; ЭМ=15%; ЗПМ=15%; ТЗ=15%; ТЗМ=15% (Поз. 301, 305-308, 313-318) | [8 empty] | 886.29 | 510.92 | 375.38 | 36.41 |  | 45.6105 |  | 1.68
Накладные расходы | [8 empty] | 3776.57
В том числе, справочно:
90% ФОТ (от 4196,18) (Поз. 301, 305-308, 313-318) | [8 empty] | 3776.57
Сметная прибыль | [8 empty] | 1930.24
В том числе, справочно:
46% ФОТ (от 4196,18) (Поз. 301, 305-308, 313-318) | [8 empty] | 1930.24
Итого по разделу 8 Скруббер 6а/2 | [8 empty] | 12782.55 |  |  |  |  | 349.69 |  | 12.88
Раздел 9. Технологические трубопроводы
10.1 Замена компенсатора Ду1200 на трубопроводе перегретого водяного пара №3/20, северо-западная сторона, отм. +12,000м.
322 | ТЕРм12-09-001-11 Приказ Минстроя России от 12.11.14 №703/пр | Демонтаж. Компенсатор стальной сальниковый двухсторонний на условное давление 1,6 МПа, диаметр условного прохода: 1000 мм /прим. 1200мм./ (МДС37 п.3.2.1. Демонтаж оборудования, которое не подлежит дальнейшему использованию (предназначено в лом) без разборки и резки ОЗП=0,3; ЭМ=0,3 к расх.; ЗПМ=0,3; МАТ=0 к расх.; ТЗ=0,3; ТЗМ=0,3; ОП п.1.12.6 При производстве работ на высоте свыше 5 м, К=1+0,04М, где М - число метров сверх 5 1+0,04*7=1,28 ОЗП=1,28; ТЗ=1,28) НР (592,88 руб.): 90% от ФОТ (658,76 руб.) СП (303,03 руб.): 46% от ФОТ (658,76 руб.) | 10 шт. | 0,1 1 / 10 | 7698.46 | 5603.33 | 2095.13 | 124.97 | 769.84 | 560.33 | 209.51 | 12.5 | 460.8 | 46.08 | 7.653 | 0.77
323 | ТЕРм12-09-001-11 Приказ Минстроя России от 12.11.14 №703/пр | Компенсатор стальной сальниковый двухсторонний на условное давление 1,6 МПа, диаметр условного прохода: 1000 мм /прим. 1200мм./ (ОП п.1.12.6 При производстве работ на высоте свыше 5 м, К=1+0,04М, где М - число метров сверх 5 1+0,04*7=1,28 ОЗП=1,28; ТЗ=1,28) НР (1976,27 руб.): 90% от ФОТ (2195,86 руб.) СП (1010,1 руб.): 46% от ФОТ (2195,86 руб.) | 10 шт. | 0,1 1 / 10 | 27251.71 | 18677.76 | 6983.77 | 416.58 | 2725.18 | 1867.78 | 698.38 | 41.66 | 1536 | 153.6 | 25.51 | 2.55
324 | Материал заказчика | Компенсатор КЛО 1200-6,3-3-О-МЗ-2 | шт. | 1
Вертикальное перемещение /УТОЧНИТЬ И ПРИНЯТЬ ПО ФАКТУ/
325 | ТЕРм40-01-002-12 Приказ Минстроя России от 12.11.14 №703/пр | Вертикальное перемещение сверх предусмотренного в ТЕРм: 5 м, на высоту до 15 м (ОП п.1.40.2 Опускание оборудования и материальных ресурсов ОЗП=0,9; ЭМ=0,9 к расх.; ЗПМ=0,9; ТЗ=0,9; ТЗМ=0,9) НР (7,26 руб.): 89% от ФОТ (8,16 руб.) СП (3,59 руб.): 44% от ФОТ (8,16 руб.) | 10 т | 0,02 0,2 / 10 | 465.73 | 335.69 | 122.58 | 19.11 | 9.31 | 6.71 | 2.45 | 0.38 | 31.14 | 0.62 | 1.17 | 0.02
326 | ТЕРм40-01-002-12 Приказ Минстроя России от 12.11.14 №703/пр | Вертикальное перемещение сверх предусмотренного в ТЕРм: 5 м, на высоту до 15 м НР (8,06 руб.): 89% от ФОТ (9,06 руб.) СП (3,99 руб.): 44% от ФОТ (9,06 руб.) | 10 т | 0,02 0,2 / 10 | 516.65 | 372.99 | 136.2 | 21.23 | 10.33 | 7.46 | 2.72 | 0.42 | 34.6 | 0.69 | 1.3 | 0.03
327 | ТЕРм38-01-003-04 Приказ Минстроя России от 12.11.14 №703/пр | Решетчатые конструкции (стойки, опоры, фермы и пр.), сборка с помощью: лебедок ручных (с установкой и снятием их в процессе работы) или вручную (мелких деталей) 2 192,38 = 10 166,57 - 1,032 x 7 726,93 НР (1587,76 руб.): 73% от ФОТ (2175,01 руб.) СП (739,5 руб.): 34% от ФОТ (2175,01 руб.) | 1 т конструкций | 1,28 1,25+0,03 | 2192.38 | 1459.2 | 436.89 | 18.38 | 2806.25 | 1867.78 | 559.22 | 23.53 | 120 | 153.6 | 1.34 | 1.72
Уд | 1. 101-1026 | Швеллеры № 40 из стали марки Ст3сп | т | 1,032 1,321 | 7726.93 |  |  |  | 10207.27
328 | Материал заказчика | Лист 12 мм ст. ВСт3сп | тн | 1,29 1,032*1,25
329 | Материал заказчика | Лист 3 мм ст3 | тн | 0,03096 1,032*0,03
330 | ТЕР09-03-039-03 Приказ Минстроя России от 12.11.14 №703/пр | Монтаж опорных конструкций: для крепления трубопроводов внутри зданий и сооружений массой до 2,0 т (Приказ от 04.08.2020 № 421/пр п.58б При применении сметных норм, включенных в сборники ГЭСН (ФЕР, ТЕР), аналогичных технологическим процессам в новом строительстве, в том числе по возведению новых конструктивных элементов ОЗП=1,15; ЭМ=1,25 к расх.; ЗПМ=1,25; ТЗ=1,15; ТЗМ=1,25) НР (914,42 руб.): 93% от ФОТ (983,25 руб.) СП (521,12 руб.): 53%=62%*0.85 от ФОТ (983,25 руб.) | 1 т конструкций | 1,28 1,25+0,03 | 1114.76 | 665.72 | 221.23 | 2.25 | 1426.89 | 852.12 | 283.17 | 2.88 | 58.0405 | 74.29 | 0.1375 | 0.18
Н | 1. 201-9002 | Конструкции стальные | т | 1 1,28
сталь 12Х18Н10Т
331 | ТЕРм38-01-003-04 Приказ Минстроя России от 12.11.14 №703/пр | Решетчатые конструкции (стойки, опоры, фермы и пр.), сборка с помощью: лебедок ручных (с установкой и снятием их в процессе работы) или вручную (мелких деталей) 1 947,95 = 10 166,57 - 1,032 x 7 726,93 - 0,0215 x 11 368,75 (МДС37 п.4.3.2. Для оборудования, изготовленного из нержавеющей стали, когда в процессе его монтажа имеет место сварка ОЗП=1,15; ТЗ=1,15) НР (640,88 руб.): 73% от ФОТ (877,92 руб.) СП (298,49 руб.): 34% от ФОТ (877,92 руб.) | 1 т конструкций | 0.45 | 2166.83 | 1678.08 | 436.89 | 18.38 | 975.08 | 755.14 | 196.6 | 8.27 | 138 | 62.1 | 1.34 | 0.6
Уд | 1. 101-1026 | Швеллеры № 40 из стали марки Ст3сп | т | 1,032 0,4644 | 7726.93 |  |  |  | 3588.39
Уд | 2. 101-1521 | Электроды диаметром 5 мм Э42 | т | 0,0215 0,0097 | 11368.75 |  |  |  | 110.28
332 | ТССЦ-101-4780 Приказ Минстроя России от 12.11.14 №703/пр | Электроды для сварки высоколегированных сталей диаметром 4 мм ОЗЛ-8 /ЦТ-15/ | кг | 9,7 0,0097*1000 | 74.51 |  |  |  | 722.75
333 | Материал заказчика | Лист 5мм 12Х18Н10Т | тн | 0,4644 1,032*0,45
334 | ТЕР09-03-039-02 Приказ Минстроя России от 12.11.14 №703/пр | Монтаж опорных конструкций: для крепления трубопроводов внутри зданий и сооружений массой до 0,5 т 763,24 = 813,19 - 0,004 x 12 488,16 (МДС37 п.4.3.2. Для оборудования, изготовленного из нержавеющей стали, когда в процессе его монтажа имеет место сварка ОЗП=1,15; ТЗ=1,15; Приказ от 04.08.2020 № 421/пр п.58б При применении сметных норм, включенных в сборники ГЭСН (ФЕР, ТЕР), аналогичных технологическим процессам в новом строительстве, в том числе по возведению новых конструктивных элементов ОЗП=1,15; ЭМ=1,25 к расх.; ЗПМ=1,25; ТЗ=1,15; ТЗМ=1,25) НР (362,37 руб.): 93% от ФОТ (389,65 руб.) СП (206,51 руб.): 53%=62%*0.85 от ФОТ (389,65 руб.) | 1 т конструкций | 0.45 | 974.02 | 750.72 | 138.53 | 2.25 | 438.31 | 337.82 | 62.34 | 1.01 | 65.4505 | 29.45 | 0.1375 | 0.06
Уд | 1. 101-1515 | Электроды диаметром 4 мм Э46 | т | 0,004 0,0018 | 12488.16 |  |  |  | 22.48
Н | 2. 201-9002 | Конструкции стальные | т | 1 0,45
335 | ТССЦ-101-4780 Приказ Минстроя России от 12.11.14 №703/пр | Электроды для сварки высоколегированных сталей диаметром 4 мм ОЗЛ-8 | кг | 1,8 0,0018*1000 | 74.51 |  |  |  | 134.12
Устройство футеровки компенсатора
336 | ТЕР45-05-011-05 Приказ Минстроя России от 12.11.14 №703/пр | Изоляция кладки печей, котлов, трубопроводов: шамотным порошком или мертелем с асбестом 558,85 = 3 992,77 - 0,33 x 3 983,30 - 1,24 x 1 709,22 (Приказ от 04.08.2020 № 421/пр п.58б При применении сметных норм, включенных в сборники ГЭСН (ФЕР, ТЕР), аналогичных технологическим процессам в новом строительстве, в том числе по возведению новых конструктивных элементов ОЗП=1,15; ЭМ=1,25 к расх.; ЗПМ=1,25; ТЗ=1,15; ТЗМ=1,25) НР (196,58 руб.): 102% от ФОТ (192,73 руб.) СП (102,15 руб.): 53%=62%*0.85 от ФОТ (192,73 руб.) | 1 м3 заполнения | 0.8 | 684.29 | 164.19 | 520.1 | 45.3 | 547.43 | 131.35 | 416.08 | 36.24 | 16.652 | 13.32 | 3.1375 | 2.51
Уд | 1. 101-0006 | Асбест хризотиловый марки М-6-40 | т | 0,33 0,264 | 3983.3 |  |  |  | 1051.59
Уд | 2. 115-2540 | Мертели огнеупорные алюмосиликатные марки МШ-42 | т | 1,24 0,992 | 1709.22 |  |  |  | 1695.55
Расход смеси на 0,8м3 (шамотный песок класса А 70% (1м3-2000кг.), высокоглиноземистый цемент 25% (1м3-2000кг), мертель 5% (1м3-900кг))
337 | Материал заказчика Приказ Минстроя России от 12.11.14 №703/пр | Порошки шамотные теплоизоляционные марки ПША-1,10 /Шамотный песок из шамота класса А/ / (ОБЪЕМ УТОЧНИТЬ ПО ФАКТУ) | т | 1,12 (0,8*0,70*2000)/1000
338 | Материал заказчика Приказ Минстроя России от 12.11.14 №703/пр | Цемент глиноземистый, марки 500 (ОБЪЕМ УТОЧНИТЬ ПО ФАКТУ) | т | 0,4 (0,8*0,25*2000)/1000
339 | Материал заказчика Приказ Минстроя России от 12.11.14 №703/пр | Мертели огнеупорные алюмосиликатные марки МШ-28 (ОБЪЕМ УТОЧНИТЬ ПО ФАКТУ) | т | 0,036 (0,8*0,05*900)/1000
340 | ТЕР26-01-039-01 Приказ Минстроя России от 12.11.14 №703/пр | Изоляция покрытий и перекрытий изделиями из волокнистых и зернистых материалов насухо 181,08 = 1 878,32 - 1,02 x 1 663,96 (ОП п.1.26.19 При производстве работ на высоте свыше 10 м до 15 м ОЗП=1,15; ТЗ=1,15; Приказ от 04.08.2020 № 421/пр п.58б При применении сметных норм, включенных в сборники ГЭСН (ФЕР, ТЕР), аналогичных технологическим процессам в новом строительстве, в том числе по возведению новых конструктивных элементов ОЗП=1,15; ЭМ=1,25 к расх.; ЗПМ=1,25; ТЗ=1,15; ТЗМ=1,25) НР (42,29 руб.): 97% от ФОТ (43,6 руб.) СП (20,49 руб.): 47%=55%*0.85 от ФОТ (43,6 руб.) | 1 м3 изоляции | 0,230769 30/130 | 235.36 | 164.27 | 71.09 |  | 54.32 | 37.91 | 16.41 |  | 13.992 | 3.23
Уд | 1. 104-0143 | Плиты теплоизоляционные перлитоцементные | м3 | 1,02 0,2354 | 1663.96 |  |  |  | 391.7
341 | ТССЦ-115-2458 Приказ Минстроя России от 12.11.14 №703/пр | Муллитокремнеземистый рулонный материал марки МКРР-130 /прим. каолиновая вата/ | т | 0,0306 1,02*30/1000 | 15975.54 |  |  |  | 488.85
10.2 Замена компенсатора Ду1400 на трубопроводе перегретого водяного пара в смеси с контактным газом №102/1, гор.участок, первый со стороны люка, отм. +0,000м.
342 | ТЕРм12-09-001-11 Приказ Минстроя России от 12.11.14 №703/пр | Демонтаж. Компенсатор стальной сальниковый двухсторонний на условное давление 1,6 МПа, диаметр условного прохода: 1000 мм /прим. 1400мм./ (МДС37 п.3.2.1. Демонтаж оборудования, которое не подлежит дальнейшему использованию (предназначено в лом) без разборки и резки ОЗП=0,3; ЭМ=0,3 к расх.; ЗПМ=0,3; МАТ=0 к расх.; ТЗ=0,3; ТЗМ=0,3) НР (466,02 руб.): 90% от ФОТ (517,8 руб.) СП (238,19 руб.): 46% от ФОТ (517,8 руб.) | 10 шт. | 0,1 1 / 10 | 6472.73 | 4377.6 | 2095.13 | 124.97 | 647.27 | 437.76 | 209.51 | 12.5 | 360 | 36 | 7.653 | 0.77
343 | ТЕРм12-09-001-11 Приказ Минстроя России от 12.11.14 №703/пр | Компенсатор стальной сальниковый двухсторонний на условное давление 1,6 МПа, диаметр условного прохода: 1000 мм /прим. 1400мм./ НР (1553,39 руб.): 90% от ФОТ (1725,99 руб.) СП (793,96 руб.): 46% от ФОТ (1725,99 руб.) | 10 шт. | 0,1 1 / 10 | 23165.95 | 14592 | 6983.77 | 416.58 | 2316.6 | 1459.2 | 698.38 | 41.66 | 1200 | 120 | 25.51 | 2.55
344 | Материал заказчика | Компенсатор КЛО 1400-6,3-3-О-МЗ-2 | шт. | 1
345 | ТЕРм38-01-003-04 Приказ Минстроя России от 12.11.14 №703/пр | Решетчатые конструкции (стойки, опоры, фермы и пр.), сборка с помощью: лебедок ручных (с установкой и снятием их в процессе работы) или вручную (мелких деталей) 2 192,38 = 10 166,57 - 1,032 x 7 726,93 НР (1587,76 руб.): 73% от ФОТ (2175,01 руб.) СП (739,5 руб.): 34% от ФОТ (2175,01 руб.) | 1 т конструкций | 1,28 1,25+0,03 | 2192.38 | 1459.2 | 436.89 | 18.38 | 2806.25 | 1867.78 | 559.22 | 23.53 | 120 | 153.6 | 1.34 | 1.72
Уд | 1. 101-1026 | Швеллеры № 40 из стали марки Ст3сп | т | 1,032 1,321 | 7726.93 |  |  |  | 10207.27
346 | Материал заказчика | Лист 12 мм ст. ВСт3сп | тн | 1,29 1,032*1,25
347 | Материал заказчика | Лист 3 мм ст3 | тн | 0,03096 1,032*0,03
348 | ТЕР09-03-039-03 Приказ Минстроя России от 12.11.14 №703/пр | Монтаж опорных конструкций: для крепления трубопроводов внутри зданий и сооружений массой до 2,0 т (Приказ от 04.08.2020 № 421/пр п.58б При применении сметных норм, включенных в сборники ГЭСН (ФЕР, ТЕР), аналогичных технологическим процессам в новом строительстве, в том числе по возведению новых конструктивных элементов ОЗП=1,15; ЭМ=1,25 к расх.; ЗПМ=1,25; ТЗ=1,15; ТЗМ=1,25) НР (914,42 руб.): 93% от ФОТ (983,25 руб.) СП (521,12 руб.): 53%=62%*0.85 от ФОТ (983,25 руб.) | 1 т конструкций | 1,28 1,25+0,03 | 1114.76 | 665.72 | 221.23 | 2.25 | 1426.89 | 852.12 | 283.17 | 2.88 | 58.0405 | 74.29 | 0.1375 | 0.18
Н | 1. 201-9002 | Конструкции стальные | т | 1 1,28
сталь 12Х18Н10Т
349 | ТЕРм38-01-003-04 Приказ Минстроя России от 12.11.14 №703/пр | Решетчатые конструкции (стойки, опоры, фермы и пр.), сборка с помощью: лебедок ручных (с установкой и снятием их в процессе работы) или вручную (мелких деталей) 1 947,95 = 10 166,57 - 1,032 x 7 726,93 - 0,0215 x 11 368,75 (МДС37 п.4.3.2. Для оборудования, изготовленного из нержавеющей стали, когда в процессе его монтажа имеет место сварка ОЗП=1,15; ТЗ=1,15) НР (640,88 руб.): 73% от ФОТ (877,92 руб.) СП (298,49 руб.): 34% от ФОТ (877,92 руб.) | 1 т конструкций | 0.45 | 2166.83 | 1678.08 | 436.89 | 18.38 | 975.08 | 755.14 | 196.6 | 8.27 | 138 | 62.1 | 1.34 | 0.6
Уд | 1. 101-1026 | Швеллеры № 40 из стали марки Ст3сп | т | 1,032 0,4644 | 7726.93 |  |  |  | 3588.39
Уд | 2. 101-1521 | Электроды диаметром 5 мм Э42 | т | 0,0215 0,0097 | 11368.75 |  |  |  | 110.28
350 | ТССЦ-101-4780 Приказ Минстроя России от 12.11.14 №703/пр | Электроды для сварки высоколегированных сталей диаметром 4 мм ОЗЛ-8 /ЦТ-15/ | кг | 9,7 0,0097*1000 | 74.51 |  |  |  | 722.75
351 | Материал заказчика | Лист 5мм 12Х18Н10Т | тн | 0,4644 1,032*0,45
352 | ТЕР09-03-039-02 Приказ Минстроя России от 12.11.14 №703/пр | Монтаж опорных конструкций: для крепления трубопроводов внутри зданий и сооружений массой до 0,5 т 763,24 = 813,19 - 0,004 x 12 488,16 (МДС37 п.4.3.2. Для оборудования, изготовленного из нержавеющей стали, когда в процессе его монтажа имеет место сварка ОЗП=1,15; ТЗ=1,15; Приказ от 04.08.2020 № 421/пр п.58б При применении сметных норм, включенных в сборники ГЭСН (ФЕР, ТЕР), аналогичных технологическим процессам в новом строительстве, в том числе по возведению новых конструктивных элементов ОЗП=1,15; ЭМ=1,25 к расх.; ЗПМ=1,25; ТЗ=1,15; ТЗМ=1,25) НР (362,37 руб.): 93% от ФОТ (389,65 руб.) СП (206,51 руб.): 53%=62%*0.85 от ФОТ (389,65 руб.) | 1 т конструкций | 0.45 | 974.02 | 750.72 | 138.53 | 2.25 | 438.31 | 337.82 | 62.34 | 1.01 | 65.4505 | 29.45 | 0.1375 | 0.06
Уд | 1. 101-1515 | Электроды диаметром 4 мм Э46 | т | 0,004 0,0018 | 12488.16 |  |  |  | 22.48
Н | 2. 201-9002 | Конструкции стальные | т | 1 0,45
353 | ТССЦ-101-4780 Приказ Минстроя России от 12.11.14 №703/пр | Электроды для сварки высоколегированных сталей диаметром 4 мм ОЗЛ-8 | кг | 1,8 0,0018*1000 | 74.51 |  |  |  | 134.12
Устройство футеровки компенсатора
354 | ТЕР45-05-011-05 Приказ Минстроя России от 12.11.14 №703/пр | Изоляция кладки печей, котлов, трубопроводов: шамотным порошком или мертелем с асбестом 558,85 = 3 992,77 - 0,33 x 3 983,30 - 1,24 x 1 709,22 (Приказ от 04.08.2020 № 421/пр п.58б При применении сметных норм, включенных в сборники ГЭСН (ФЕР, ТЕР), аналогичных технологическим процессам в новом строительстве, в том числе по возведению новых конструктивных элементов ОЗП=1,15; ЭМ=1,25 к расх.; ЗПМ=1,25; ТЗ=1,15; ТЗМ=1,25) НР (196,58 руб.): 102% от ФОТ (192,73 руб.) СП (102,15 руб.): 53%=62%*0.85 от ФОТ (192,73 руб.) | 1 м3 заполнения | 0.8 | 684.29 | 164.19 | 520.1 | 45.3 | 547.43 | 131.35 | 416.08 | 36.24 | 16.652 | 13.32 | 3.1375 | 2.51
Уд | 1. 101-0006 | Асбест хризотиловый марки М-6-40 | т | 0,33 0,264 | 3983.3 |  |  |  | 1051.59
Уд | 2. 115-2540 | Мертели огнеупорные алюмосиликатные марки МШ-42 | т | 1,24 0,992 | 1709.22 |  |  |  | 1695.55
Расход смеси на 0,8м3 (шамотный песок класса А 70% (1м3-2000кг.), высокоглиноземистый цемент 25% (1м3-2000кг), мертель 5% (1м3-900кг))
355 | Материал заказчика Приказ Минстроя России от 12.11.14 №703/пр | Порошки шамотные теплоизоляционные марки ПША-1,10 /Шамотный песок из шамота класса А/ / (ОБЪЕМ УТОЧНИТЬ ПО ФАКТУ) | т | 1,12 (0,8*0,70*2000)/1000
356 | Материал заказчика Приказ Минстроя России от 12.11.14 №703/пр | Цемент глиноземистый, марки 500 (ОБЪЕМ УТОЧНИТЬ ПО ФАКТУ) | т | 0,4 (0,8*0,25*2000)/1000
357 | Материал заказчика Приказ Минстроя России от 12.11.14 №703/пр | Мертели огнеупорные алюмосиликатные марки МШ-28 (ОБЪЕМ УТОЧНИТЬ ПО ФАКТУ) | т | 0,036 (0,8*0,05*900)/1000
358 | ТЕР26-01-039-01 Приказ Минстроя России от 12.11.14 №703/пр | Изоляция покрытий и перекрытий изделиями из волокнистых и зернистых материалов насухо 181,08 = 1 878,32 - 1,02 x 1 663,96 (Приказ от 04.08.2020 № 421/пр п.58б При применении сметных норм, включенных в сборники ГЭСН (ФЕР, ТЕР), аналогичных технологическим процессам в новом строительстве, в том числе по возведению новых конструктивных элементов ОЗП=1,15; ЭМ=1,25 к расх.; ЗПМ=1,25; ТЗ=1,15; ТЗМ=1,25) НР (36,76 руб.): 97% от ФОТ (37,9 руб.) СП (17,81 руб.): 47%=55%*0.85 от ФОТ (37,9 руб.) | 1 м3 изоляции | 0,230769 30/130 | 213.93 | 142.84 | 71.09 |  | 49.37 | 32.96 | 16.41 |  | 12.167 | 2.81
Уд | 1. 104-0143 | Плиты теплоизоляционные перлитоцементные | м3 | 1,02 0,2354 | 1663.96 |  |  |  | 391.7
359 | ТССЦ-115-2458 Приказ Минстроя России от 12.11.14 №703/пр | Муллитокремнеземистый рулонный материал марки МКРР-130 /прим. каолиновая вата/ | т | 0,0306 1,02*30/1000 | 15975.54 |  |  |  | 488.85
10,3 Ремонт трубопровода перегретого водяного пара №3/20
360 | ТЕР09-05-006-01 Приказ Минстроя России от 12.11.14 №703/пр | Резка стального настила /вскрытие окошка 200х200м.п./ (Приказ от 04.08.2020 № 421/пр п.58б При применении сметных норм, включенных в сборники ГЭСН (ФЕР, ТЕР), аналогичных технологическим процессам в новом строительстве, в том числе по возведению новых конструктивных элементов ОЗП=1,15; ЭМ=1,25 к расх.; ЗПМ=1,25; ТЗ=1,15; ТЗМ=1,25) НР (11,4 руб.): 93% от ФОТ (12,26 руб.) СП (6,5 руб.): 53%=62%*0.85 от ФОТ (12,26 руб.) | 1 м реза | 2,4 0,8*3 | 5.03 | 4.44 | 0.59 |  | 12.08 | 10.66 | 1.42 |  | 0.391 | 0.94
361 | СВ-1-1-1А | Односторонняя сварка стыковых соединений, положение шва нижнее, толщина свариваемой стали 8мм (В цены 2001г. ОЗП=16,92; ЭМ=21,28; ЗПМ=16,92; МАТ=19,35) НР (125,24 руб.): 90% от ФОТ (139,16 руб.) СП (64,01 руб.): 46% от ФОТ (139,16 руб.) | м | 2,4 0,8*3 | 71.24 | 42.3 | 28.94 | 8.12 | 170.98 | 101.52 | 69.46 | 19.49 | 2 | 4.8
Стоимость неучтенных материалов-5% от ФОТ
362 |  | 101,52*0,05=5,076 | руб. | 1 | 5.08 |  |  |  | 5.08
363 | ТЕРм38-01-001-01 Приказ Минстроя России от 12.11.14 №703/пр | Листовые конструкции массой свыше 0,5 т (бункеры, сборники, отстойники, мерники без внутренних устройств и др.), сборка с помощью: крана на автомобильном ходу 2 950,26 = 10 689,73 - 1,042 x 7 427,51 НР (31,81 руб.): 73% от ФОТ (43,58 руб.) СП (14,82 руб.): 34% от ФОТ (43,58 руб.) | 1 т конструкций | 0,03 0,02+0,01 | 2950.26 | 1116.29 | 1545.35 | 146.97 | 88.51 | 33.49 | 46.36 | 4.41 | 91.8 | 2.75 | 9 | 0.27
Уд | 1. 101-2216 | Сталь листовая горячекатаная марки Ст3 толщиной 2-6 мм | т | 1,042 0,0313 | 7427.51 |  |  |  | 232.48
364 | материал Заказчика | Сталь лист10мм. | т | 2,1E-5 1,042*0,02/1000
365 | материал Заказчика | Сталь лист12мм. | т | 1E-5 1,042*0,01/1000
366 | ТЕР45-05-011-05 Приказ Минстроя России от 12.11.14 №703/пр | Изоляция кладки печей, котлов, трубопроводов: шамотным порошком или мертелем с асбестом 558,85 = 3 992,77 - 0,33 x 3 983,30 - 1,24 x 1 709,22 (Приказ от 04.08.2020 № 421/пр п.58б При применении сметных норм, включенных в сборники ГЭСН (ФЕР, ТЕР), аналогичных технологическим процессам в новом строительстве, в том числе по возведению новых конструктивных элементов ОЗП=1,15; ЭМ=1,25 к расх.; ЗПМ=1,25; ТЗ=1,15; ТЗМ=1,25) НР (245,74 руб.): 102% от ФОТ (240,92 руб.) СП (127,69 руб.): 53%=62%*0.85 от ФОТ (240,92 руб.) | 1 м3 заполнения | 1 | 684.29 | 164.19 | 520.1 | 45.3 | 684.29 | 164.19 | 520.1 | 45.3 | 16.652 | 16.65 | 3.1375 | 3.14
Уд | 1. 101-0006 | Асбест хризотиловый марки М-6-40 | т | 0,33 0,33 | 3983.3 |  |  |  | 1314.49
Уд | 2. 115-2540 | Мертели огнеупорные алюмосиликатные марки МШ-42 | т | 1,24 1,24 | 1709.22 |  |  |  | 2119.43
Расход смеси на 1м3 (шамотный песок класса А 70% (1м3-2000кг.), высокоглиноземистый цемент 25% (1м3-2000кг), мертель 5% (1м3-900кг))
367 | Материал заказчика Приказ Минстроя России от 12.11.14 №703/пр | Порошки шамотные теплоизоляционные марки ПША-1,10 /Шамотный песок из шамота класса А/ / (ОБЪЕМ УТОЧНИТЬ ПО ФАКТУ) | т | 1,4 (1*0,70*2000)/1000
368 | Материал заказчика Приказ Минстроя России от 12.11.14 №703/пр | Цемент глиноземистый, марки 500 (ОБЪЕМ УТОЧНИТЬ ПО ФАКТУ) | т | 0,5 (1*0,25*2000)/1000
369 | Материал заказчика Приказ Минстроя России от 12.11.14 №703/пр | Мертели огнеупорные алюмосиликатные марки МШ-28 (ОБЪЕМ УТОЧНИТЬ ПО ФАКТУ) | т | 0,045 (1*0,05*900)/1000
Итого прямые затраты по разделу в базисных ценах | [8 empty] | 22622.52 | 12608.39 | 5525.93 | 322.18 |  | 1053.69 |  | 20.24
Итого прямые затраты по разделу с учетом коэффициентов к итогам | [8 empty] | 25342.68 | 14499.65 | 6354.83 | 370.51 |  | 1211.74 |  | 23.28
В том числе, справочно:
Стесненные условия ОЗП=15%; ЭМ=15%; ЗПМ=15%; ТЗ=15%; ТЗМ=15% (Поз. 330, 334, 348, 352, 360, 336, 354, 366, 340, 358, 322-323, 342-343, 325-327, 331, 345, 349-351, 353, 363, 361-362) | [8 empty] | 2720.16 | 1891.26 | 828.89 | 48.33 |  | 158.0535 |  | 3.036
Накладные расходы | [8 empty] | 12501.19
В том числе, справочно:
73% ФОТ (от 6149,44) (Поз. 327, 331, 345, 349-351, 353, 363) | [8 empty] | 4489.09
89% ФОТ (от 17,22) (Поз. 325-326) | [8 empty] | 15.33
90% ФОТ (от 5237,56) (Поз. 322-323, 342-343, 361-362) | [8 empty] | 4713.8
93% ФОТ (от 2758,07) (Поз. 330, 334, 348, 352, 360) | [8 empty] | 2565.01
97% ФОТ (от 81,5) (Поз. 340, 358) | [8 empty] | 79.06
102% ФОТ (от 626,37) (Поз. 336, 354, 366) | [8 empty] | 638.9
Сметная прибыль | [8 empty] | 6339.73
В том числе, справочно:
34% ФОТ (от 6149,44) (Поз. 327, 331, 345, 349-351, 353, 363) | [8 empty] | 2090.81
44% ФОТ (от 17,22) (Поз. 325-326) | [8 empty] | 7.58
46% ФОТ (от 5237,56) (Поз. 322-323, 342-343, 361-362) | [8 empty] | 2409.27
47% = 55%*0,85 ФОТ (от 81,5) (Поз. 340, 358) | [8 empty] | 38.31
53% = 62%*0,85 ФОТ (от 3384,44) (Поз. 330, 334, 348, 352, 360, 336, 354, 366) | [8 empty] | 1793.76
Итого по разделу 9 Технологические трубопроводы | [8 empty] | 44183.6 |  |  |  |  | 1211.74 |  | 23.28
Раздел 10. Общие работы по блоку
12.1 Ремонт ограждений монтажных проемов РБ на отм. +6,000м., +9,000м., +12,000м., 15,000м.
370 | ТЕР09-03-030-01 Приказ Минстроя России от 12.11.14 №703/пр | Демонтаж. Монтаж площадок с настилом и ограждением из листовой, рифленой, просечной и круглой стали (МДС36 п.3.3.1. Демонтаж (разборка) металлических конструкций ОЗП=0,7; ЭМ=0,7 к расх.; ЗПМ=0,7; МАТ=0 к расх.; ТЗ=0,7; ТЗМ=0,7) НР (59,71 руб.): 93% от ФОТ (64,2 руб.) СП (39,8 руб.): 62% от ФОТ (64,2 руб.) | 1 т конструкций | 0,15 0,12+0,03 | 773.57 | 318.01 | 455.56 | 54.12 | 116.03 | 47.7 | 68.33 | 8.12 | 27.391 | 4.11 | 3.304 | 0.5
Н | 1. 101-1714 | Болты с гайками и шайбами строительные | т | 0 | 15325
Н | 2. 201-9002 | Конструкции стальные | т | 0
371 | ТЕРм38-01-004-07 Приказ Минстроя России от 12.11.14 №703/пр | Сборка с помощью лебедок ручных (с установкой и снятием их в процессе работы) или вручную (мелких деталей): площадки для обслуживания оборудования и трубопроводов 2 112,08 = 8 407,31 - 1,032 x 6 100,03 НР (183,76 руб.): 73% от ФОТ (251,72 руб.) СП (85,58 руб.): 34% от ФОТ (251,72 руб.) | 1 т конструкций | 0,15 0,12+0,03 | 2112.08 | 1426.8 | 445.25 | 32.48 | 316.81 | 214.02 | 66.79 | 4.87 | 120 | 18 | 2.5 | 0.38
Уд | 1. 101-0971 | Круглый и квадратный горячекатаный прокат размером 52-70 из углеродистой стали марки Ст3сп | т | 1,032 0,1548 | 6100.03 |  |  |  | 944.28
372 | Материал заказчика | Сталь угловая 50х50х4 Ст3 | тн | 0,12384 1,032*0,12
373 | Материал заказчика | Сталь полосовая 4х30 Ст3 | тн | 0,03096 1,032*0,03
374 | ТЕР09-03-030-01 Приказ Минстроя России от 12.11.14 №703/пр | Монтаж площадок с настилом и ограждением из листовой, рифленой, просечной и круглой стали (Приказ от 04.08.2020 № 421/пр п.58б При применении сметных норм, включенных в сборники ГЭСН (ФЕР, ТЕР), аналогичных технологическим процессам в новом строительстве, в том числе по возведению новых конструктивных элементов ОЗП=1,15; ЭМ=1,25 к расх.; ЗПМ=1,25; ТЗ=1,15; ТЗМ=1,25) НР (99,33 руб.): 93% от ФОТ (106,81 руб.) СП (56,61 руб.): 53%=62%*0.85 от ФОТ (106,81 руб.) | 1 т конструкций | 0,15 0,12+0,03 | 1446.62 | 522.45 | 813.5 | 96.64 | 217 | 78.37 | 122.03 | 14.5 | 44.9995 | 6.75 | 5.9 | 0.89
Н | 1. 101-1714 | Болты с гайками и шайбами строительные | т | 0 | 15325
Н | 2. 201-9002 | Конструкции стальные | т | 1 0,15
12.2 Снятие, установка арматуры /для ревизии/
Ду15
375 | ТЕРм12-12-009-02 Приказ Минстроя России от 12.11.14 №703/пр | Демонтаж. Арматура муфтовая с ручным приводом или без привода водопроводная на условное давление до 10 МПа, диаметр условного прохода: 15 мм (Приказ от 04.09.2019 № 519/пр табл.3 п.2 Демонтаж оборудования, пригодного для дальнейшего использования, со снятием с места установки, необходимой (частичной) разборкой без надобности хранения (перемещается на другое место установки и т.п.) ОЗП=0,6; ЭМ=0,6 к расх.; ЗПМ=0,6; МАТ=0 к расх.; ТЗ=0,6; ТЗМ=0,6) НР (724,91 руб.): 90% от ФОТ (805,46 руб.) СП (370,51 руб.): 46% от ФОТ (805,46 руб.) | 1 шт. | 20 | 38.25 | 35.02 | 3.23 |  | 765 | 700.4 | 64.6 |  | 2.88 | 57.6
376 | ТЕРм12-12-009-02 Приказ Минстроя России от 12.11.14 №703/пр | Арматура муфтовая с ручным приводом или без привода водопроводная на условное давление до 10 МПа, диаметр условного прохода: 15 мм НР (1208,26 руб.): 90% от ФОТ (1342,51 руб.) СП (617,55 руб.): 46% от ФОТ (1342,51 руб.) | 1 шт. | 20 | 69.36 | 58.37 | 5.39 |  | 1387.2 | 1167.4 | 107.8 |  | 4.8 | 96
Ду150
377 | ТЕРм12-12-001-12 Приказ Минстроя России от 12.11.14 №703/пр | Демонтаж. Арматура фланцевая с ручным приводом или без привода водопроводная на условное давление до 4 МПа, диаметр условного прохода: 150 мм (Приказ от 04.09.2019 № 519/пр табл.3 п.2 Демонтаж оборудования, пригодного для дальнейшего использования, со снятием с места установки, необходимой (частичной) разборкой без надобности хранения (перемещается на другое место установки и т.п.) ОЗП=0,6; ЭМ=0,6 к расх.; ЗПМ=0,6; МАТ=0 к расх.; ТЗ=0,6; ТЗМ=0,6) НР (164,75 руб.): 90% от ФОТ (183,06 руб.) СП (84,21 руб.): 46% от ФОТ (183,06 руб.) | 1 шт. | 3 | 124.45 | 42.97 | 81.48 | 10.09 | 373.35 | 128.91 | 244.44 | 30.27 | 3.534 | 10.6 | 0.618 | 1.85
378 | ТЕРм12-12-001-12 Приказ Минстроя России от 12.11.14 №703/пр | Арматура фланцевая с ручным приводом или без привода водопроводная на условное давление до 4 МПа, диаметр условного прохода: 150 мм 208,85 = 230,59 - 0,23 x 21,24 - 1,1 x 15,32 НР (274,61 руб.): 90% от ФОТ (305,12 руб.) СП (140,36 руб.): 46% от ФОТ (305,12 руб.) | 1 шт. | 3 | 208.85 | 71.62 | 135.8 | 16.82 | 626.55 | 214.86 | 407.4 | 50.46 | 5.89 | 17.67 | 1.03 | 3.09
Уд | 1. 101-1703 | Прокладки резиновые (пластина техническая прессованная) | кг | 0,23 0,69 | 21.24 |  |  |  | 14.66
Уд | 2. 101-1977 | Болты с гайками и шайбами строительные | кг | 1,1 3,3 | 15.32 |  |  |  | 50.56
379 | Материал заказчика | Прокладка ПМБ Ду150 | шт | 3
Ду150 с гидроприводом
380 | ТЕРм12-12-001-12 Приказ Минстроя России от 12.11.14 №703/пр | Демонтаж. Арматура фланцевая с ручным приводом или без привода водопроводная на условное давление до 4 МПа, диаметр условного прохода: 150 мм (Приказ от 04.09.2019 № 519/пр табл.3 п.2 Демонтаж оборудования, пригодного для дальнейшего использования, со снятием с места установки, необходимой (частичной) разборкой без надобности хранения (перемещается на другое место установки и т.п.) ОЗП=0,6; ЭМ=0,6 к расх.; ЗПМ=0,6; МАТ=0 к расх.; ТЗ=0,6; ТЗМ=0,6) НР (109,84 руб.): 90% от ФОТ (122,04 руб.) СП (56,14 руб.): 46% от ФОТ (122,04 руб.) | 1 шт. | 2 | 124.45 | 42.97 | 81.48 | 10.09 | 248.9 | 85.94 | 162.96 | 20.18 | 3.534 | 7.07 | 0.618 | 1.24
381 | ТЕРм12-12-001-12 Приказ Минстроя России от 12.11.14 №703/пр | Арматура фланцевая с ручным приводом или без привода водопроводная на условное давление до 4 МПа, диаметр условного прохода: 150 мм 208,85 = 230,59 - 0,23 x 21,24 - 1,1 x 15,32 (ОП п.1.12.39.2 При монтаже арматуры с пневматическим и гидравлическим приводом ОЗП=1,15; ТЗ=1,15) НР (205,31 руб.): 90% от ФОТ (228,12 руб.) СП (104,94 руб.): 46% от ФОТ (228,12 руб.) | 1 шт. | 2 | 219.59 | 82.36 | 135.8 | 16.82 | 439.18 | 164.72 | 271.6 | 33.64 | 6.7735 | 13.55 | 1.03 | 2.06
Уд | 1. 101-1703 | Прокладки резиновые (пластина техническая прессованная) | кг | 0,23 0,46 | 21.24 |  |  |  | 9.77
Уд | 2. 101-1977 | Болты с гайками и шайбами строительные | кг | 1,1 2,2 | 15.32 |  |  |  | 33.7
Ду300 с гидроприводом
382 | ТЕРм12-12-001-15 Приказ Минстроя России от 12.11.14 №703/пр | Демонтаж. Арматура фланцевая с ручным приводом или без привода водопроводная на условное давление до 4 МПа, диаметр условного прохода: 300 мм (Приказ от 04.09.2019 № 519/пр табл.3 п.2 Демонтаж оборудования, пригодного для дальнейшего использования, со снятием с места установки, необходимой (частичной) разборкой без надобности хранения (перемещается на другое место установки и т.п.) ОЗП=0,6; ЭМ=0,6 к расх.; ЗПМ=0,6; МАТ=0 к расх.; ТЗ=0,6; ТЗМ=0,6) НР (223,83 руб.): 90% от ФОТ (248,7 руб.) СП (114,4 руб.): 46% от ФОТ (248,7 руб.) | 1 шт. | 2 | 286.22 | 83.54 | 202.68 | 24.59 | 572.44 | 167.08 | 405.36 | 49.18 | 6.87 | 13.74 | 1.506 | 3.01
383 | ТЕРм12-12-001-15 Приказ Минстроя России от 12.11.14 №703/пр | Арматура фланцевая с ручным приводом или без привода водопроводная на условное давление до 4 МПа, диаметр условного прохода: 300 мм 479,81 = 570,85 - 0,68 x 21,24 - 5 x 15,32 (ОП п.1.12.39.2 При монтаже арматуры с пневматическим и гидравлическим приводом ОЗП=1,15; ТЗ=1,15) НР (416,28 руб.): 90% от ФОТ (462,53 руб.) СП (212,76 руб.): 46% от ФОТ (462,53 руб.) | 1 шт. | 2 | 500.69 | 160.11 | 337.8 | 40.99 | 1001.38 | 320.22 | 675.6 | 81.98 | 13.1675 | 26.34 | 2.51 | 5.02
Уд | 1. 101-1703 | Прокладки резиновые (пластина техническая прессованная) | кг | 0,68 1,36 | 21.24 |  |  |  | 28.89
Уд | 2. 101-1977 | Болты с гайками и шайбами строительные | кг | 5 10 | 15.32 |  |  |  | 153.2
Ду1000 с гидроприводом
384 | ТЕРм12-12-001-21 Приказ Минстроя России от 12.11.14 №703/пр | Демонтаж. Арматура фланцевая с ручным приводом или без привода водопроводная на условное давление до 4 МПа, диаметр условного прохода: 1000 мм (Приказ от 04.09.2019 № 519/пр табл.3 п.2 Демонтаж оборудования, пригодного для дальнейшего использования, со снятием с места установки, необходимой (частичной) разборкой без надобности хранения (перемещается на другое место установки и т.п.) ОЗП=0,6; ЭМ=0,6 к расх.; ЗПМ=0,6; МАТ=0 к расх.; ТЗ=0,6; ТЗМ=0,6) НР (478,7 руб.): 90% от ФОТ (531,89 руб.) СП (244,67 руб.): 46% от ФОТ (531,89 руб.) | 1 шт. | 1 | 1244.43 | 357.87 | 886.56 | 104.64 | 1244.43 | 357.87 | 886.56 | 104.64 | 29.43 | 29.43 | 6.408 | 6.41
385 | ТЕРм12-12-001-21 Приказ Минстроя России от 12.11.14 №703/пр | Арматура фланцевая с ручным приводом или без привода водопроводная на условное давление до 4 МПа, диаметр условного прохода: 1000 мм 2 085,99 = 2 731,13 - 2,1 x 21,24 - 39,2 x 15,32 (ОП п.1.12.39.2 При монтаже арматуры с пневматическим и гидравлическим приводом ОЗП=1,15; ТЗ=1,15) НР (890,43 руб.): 90% от ФОТ (989,37 руб.) СП (455,11 руб.): 46% от ФОТ (989,37 руб.) | 1 шт. | 1 | 2175.46 | 685.92 | 1477.6 | 174.4 | 2175.46 | 685.92 | 1477.6 | 174.4 | 56.4075 | 56.41 | 10.68 | 10.68
Уд | 1. 101-1703 | Прокладки резиновые (пластина техническая прессованная) | кг | 2,1 2,1 | 21.24 |  |  |  | 44.6
Уд | 2. 101-1977 | Болты с гайками и шайбами строительные | кг | 39,2 39,2 | 15.32 |  |  |  | 600.54
12.3 Демонтаж, монтаж /НЕОБХОДИМОСТЬ ПЕРЕВРЕЗКИ УТОЧНИТЬ ПО ФАКТУ/
Ду15
386 | ТЕРм12-12-009-02 Приказ Минстроя России от 12.11.14 №703/пр | Демонтаж. Арматура муфтовая с ручным приводом или без привода водопроводная на условное давление до 10 МПа, диаметр условного прохода: 15 мм (Приказ от 04.09.2019 № 519/пр табл.3 п.4 Демонтаж оборудования, не пригодного для дальнейшего использования (предназначено в лом), без разборки и резки ОЗП=0,3; ЭМ=0,3 к расх.; ЗПМ=0,3; МАТ=0 к расх.; ТЗ=0,3; ТЗМ=0,3) НР (217,48 руб.): 90% от ФОТ (241,64 руб.) СП (111,15 руб.): 46% от ФОТ (241,64 руб.) | 1 шт. | 12 | 19.13 | 17.51 | 1.62 |  | 229.56 | 210.12 | 19.44 |  | 1.44 | 17.28
387 | ТЕРм12-12-009-02 Приказ Минстроя России от 12.11.14 №703/пр | Арматура муфтовая с ручным приводом или без привода водопроводная на условное давление до 10 МПа, диаметр условного прохода: 15 мм НР (724,96 руб.): 90% от ФОТ (805,51 руб.) СП (370,53 руб.): 46% от ФОТ (805,51 руб.) | 1 шт. | 12 | 69.36 | 58.37 | 5.39 |  | 832.32 | 700.44 | 64.68 |  | 4.8 | 57.6
388 | Материал заказчика Приказ Минстроя России от 01.06.16 №380/пр | Вентиль Ду15 Ру160 15с54бк | шт | 12
Ду20
389 | ТЕРм12-12-001-03 Приказ Минстроя России от 12.11.14 №703/пр | Демонтаж. Арматура фланцевая с ручным приводом или без привода водопроводная на условное давление до 4 МПа, диаметр условного прохода: 20 мм (Приказ от 04.09.2019 № 519/пр табл.3 п.4 Демонтаж оборудования, не пригодного для дальнейшего использования (предназначено в лом), без разборки и резки ОЗП=0,3; ЭМ=0,3 к расх.; ЗПМ=0,3; МАТ=0 к расх.; ТЗ=0,3; ТЗМ=0,3) НР (11,32 руб.): 90% от ФОТ (12,58 руб.) СП (5,79 руб.): 46% от ФОТ (12,58 руб.) | 1 шт. | 1 | 10.94 | 10.94 |  |  | 10.94 | 10.94 |  |  | 0.9 | 0.9
390 | ТЕРм12-20-001-26 Приказ Минстроя России от 12.11.14 №703/пр | отм. +12,000 Срезка. Добавлять на 1 стык, диаметр трубопровода наружный: до 25 мм (Приказ от 04.09.2019 № 519/пр табл.3 п.3 Демонтаж оборудования, не пригодного для дальнейшего использования (предназначено в лом), с разборкой и резкой на части ОЗП=0,5; ЭМ=0,5 к расх.; ЗПМ=0,5; МАТ=0 к расх.; ТЗ=0,5; ТЗМ=0,5; ОП п.1.12.6 При производстве работ на высоте свыше 5 м, К=1+0,04М, где М - число метров сверх 5 ОЗП=1,28; ТЗ=1,28) НР (50,92 руб.): 90% от ФОТ (56,58 руб.) СП (26,03 руб.): 46% от ФОТ (56,58 руб.) | 1 стык | 2 1*2 | 29.94 | 24.03 | 5.91 | 0.57 | 59.88 | 48.06 | 11.82 | 1.14 | 1.7856 | 3.57 | 0.035 | 0.07
391 | ТЕРм12-12-001-03 Приказ Минстроя России от 12.11.14 №703/пр | Арматура фланцевая с ручным приводом или без привода водопроводная на условное давление до 4 МПа, диаметр условного прохода: 20 мм 37,20 = 39,13 - 0,03 x 21,24 - 0,084 x 15,32 НР (37,76 руб.): 90% от ФОТ (41,95 руб.) СП (19,3 руб.): 46% от ФОТ (41,95 руб.) | 1 шт. | 1 | 37.2 | 36.48 |  |  | 37.2 | 36.48 |  |  | 3 | 3
Уд | 1. 101-1703 | Прокладки резиновые (пластина техническая прессованная) | кг | 0,03 0,03 | 21.24 |  |  |  | 0.64
Уд | 2. 101-1977 | Болты с гайками и шайбами строительные | кг | 0,084 0,084 | 15.32 |  |  |  | 1.29
392 | ТЕРм12-20-001-26 Приказ Минстроя России от 12.11.14 №703/пр | отм. 12,000м. Добавлять на 1 стык, диаметр трубопровода наружный: до 25 мм (ОП п.1.12.6 При производстве работ на высоте свыше 5 м, К=1+0,04М, где М - число метров сверх 5 ОЗП=1,28; ТЗ=1,28) НР (101,84 руб.): 90% от ФОТ (113,16 руб.) СП (52,05 руб.): 46% от ФОТ (113,16 руб.) | 1 стык | 2 1*2 | 61.92 | 48.06 | 11.82 | 1.14 | 123.84 | 96.12 | 23.64 | 2.28 | 3.5712 | 7.14 | 0.07 | 0.14
393 | Материал заказчика | Клапан 15с52нж Ду20 Ру63 с КОФ | компл. | 1
Ду25
394 | ТЕРм12-12-001-04 Приказ Минстроя России от 12.11.14 №703/пр | Демонтаж. Арматура фланцевая с ручным приводом или без привода водопроводная на условное давление до 4 МПа, диаметр условного прохода: 25 мм (Приказ от 04.09.2019 № 519/пр табл.3 п.4 Демонтаж оборудования, не пригодного для дальнейшего использования (предназначено в лом), без разборки и резки ОЗП=0,3; ЭМ=0,3 к расх.; ЗПМ=0,3; МАТ=0 к расх.; ТЗ=0,3; ТЗМ=0,3) НР (56,62 руб.): 90% от ФОТ (62,91 руб.) СП (28,94 руб.): 46% от ФОТ (62,91 руб.) | 1 шт. | 5 1+2+2 | 10.94 | 10.94 |  |  | 54.7 | 54.7 |  |  | 0.9 | 4.5
395 | ТЕРм12-20-001-27 Приказ Минстроя России от 12.11.14 №703/пр | отм. +12,000м.п. Срезка. Добавлять на 1 стык, диаметр трубопровода наружный: до 32 мм (Приказ от 04.09.2019 № 519/пр табл.3 п.3 Демонтаж оборудования, не пригодного для дальнейшего использования (предназначено в лом), с разборкой и резкой на части ОЗП=0,5; ЭМ=0,5 к расх.; ЗПМ=0,5; МАТ=0 к расх.; ТЗ=0,5; ТЗМ=0,5; ОП п.1.12.6 При производстве работ на высоте свыше 5 м, К=1+0,04М, где М - число метров сверх 5 1+0,04*7=1,28 ОЗП=1,28; ТЗ=1,28) НР (53,58 руб.): 90% от ФОТ (59,53 руб.) СП (27,38 руб.): 46% от ФОТ (59,53 руб.) | 1 стык | 2 1*2 | 32.89 | 25.06 | 7.83 | 0.82 | 65.78 | 50.12 | 15.66 | 1.64 | 1.888 | 3.78 | 0.05 | 0.1
396 | ТЕРм12-20-001-27 Приказ Минстроя России от 12.11.14 №703/пр | отм. +6,000м.п. Срезка. Добавлять на 1 стык, диаметр трубопровода наружный: до 32 мм (Приказ от 04.09.2019 № 519/пр табл.3 п.3 Демонтаж оборудования, не пригодного для дальнейшего использования (предназначено в лом), с разборкой и резкой на части ОЗП=0,5; ЭМ=0,5 к расх.; ЗПМ=0,5; МАТ=0 к расх.; ТЗ=0,5; ТЗМ=0,5; ОП п.1.12.6 При производстве работ на высоте свыше 5 м, К=1+0,04М, где М - число метров сверх 5 1+0,04*1=1,04 ОЗП=1,04; ТЗ=1,04) НР (87,69 руб.): 90% от ФОТ (97,43 руб.) СП (44,82 руб.): 46% от ФОТ (97,43 руб.) | 1 стык | 4 2*2 | 28.19 | 20.36 | 7.83 | 0.82 | 112.76 | 81.44 | 31.32 | 3.28 | 1.534 | 6.14 | 0.05 | 0.2
397 | ТЕРм12-20-001-27 Приказ Минстроя России от 12.11.14 №703/пр | отм. +9,000м.п. Срезка. Добавлять на 1 стык, диаметр трубопровода наружный: до 32 мм (Приказ от 04.09.2019 № 519/пр табл.3 п.3 Демонтаж оборудования, не пригодного для дальнейшего использования (предназначено в лом), с разборкой и резкой на части ОЗП=0,5; ЭМ=0,5 к расх.; ЗПМ=0,5; МАТ=0 к расх.; ТЗ=0,5; ТЗМ=0,5; ОП п.1.12.6 При производстве работ на высоте свыше 5 м, К=1+0,04М, где М - число метров сверх 5 1+0,04*4=1,16 ОЗП=1,16; ТЗ=1,16) НР (97,42 руб.): 90% от ФОТ (108,24 руб.) СП (49,79 руб.): 46% от ФОТ (108,24 руб.) | 1 стык | 4 2*2 | 30.54 | 22.71 | 7.83 | 0.82 | 122.16 | 90.84 | 31.32 | 3.28 | 1.711 | 6.84 | 0.05 | 0.2
398 | ТЕРм12-12-001-04 Приказ Минстроя России от 12.11.14 №703/пр | Арматура фланцевая с ручным приводом или без привода водопроводная на условное давление до 4 МПа, диаметр условного прохода: 25 мм 37,20 = 39,13 - 0,03 x 21,24 - 0,084 x 15,32 НР (188,78 руб.): 90% от ФОТ (209,76 руб.) СП (96,49 руб.): 46% от ФОТ (209,76 руб.) | 1 шт. | 5 1+2+2 | 37.2 | 36.48 |  |  | 186 | 182.4 |  |  | 3 | 15
Уд | 1. 101-1703 | Прокладки резиновые (пластина техническая прессованная) | кг | 0,03 0,15 | 21.24 |  |  |  | 3.19
Уд | 2. 101-1977 | Болты с гайками и шайбами строительные | кг | 0,084 0,42 | 15.32 |  |  |  | 6.43
399 | ТЕРм12-20-001-27 Приказ Минстроя России от 12.11.14 №703/пр | отм. +12,000м. Добавлять на 1 стык, диаметр трубопровода наружный: до 32 мм (ОП п.1.12.6 При производстве работ на высоте свыше 5 м, К=1+0,04М,1+0,04*7=1,28 ОЗП=1,28; ТЗ=1,28) НР (107,1 руб.): 90% от ФОТ (119 руб.) СП (54,74 руб.): 46% от ФОТ (119 руб.) | 1 стык | 2 1*2 | 67.88 | 50.11 | 15.65 | 1.63 | 135.76 | 100.22 | 31.3 | 3.26 | 3.776 | 7.55 | 0.1 | 0.2
400 | Материал заказчика | Задвижка 15с52нж Ду25 Ру63 с КОФ | компл. | 1
401 | ТЕРм12-20-001-27 Приказ Минстроя России от 12.11.14 №703/пр | отм. +6,000м. Добавлять на 1 стык, диаметр трубопровода наружный: до 32 мм (ОП п.1.12.6 При производстве работ на высоте свыше 5 м, К=1+0,04М, 1+0,04*1=1,04 ОЗП=1,04; ТЗ=1,04) НР (175,33 руб.): 90% от ФОТ (194,81 руб.) СП (89,61 руб.): 46% от ФОТ (194,81 руб.) | 1 стык | 4 2*2 | 58.49 | 40.72 | 15.65 | 1.63 | 233.96 | 162.88 | 62.6 | 6.52 | 3.068 | 12.27 | 0.1 | 0.4
402 | Материал заказчика | Задвижка 15с52нж Ду25 Ру64 с КОФ | компл. | 2
403 | ТЕРм12-20-001-27 Приказ Минстроя России от 12.11.14 №703/пр | отм. +9,000м. Добавлять на 1 стык, диаметр трубопровода наружный: до 32 мм (ОП п.1.12.6 При производстве работ на высоте свыше 5 м, К=1+0,04М, 1+0,04*4=1,16 ОЗП=1,16; ТЗ=1,16) НР (194,75 руб.): 90% от ФОТ (216,39 руб.) СП (99,54 руб.): 46% от ФОТ (216,39 руб.) | 1 стык | 4 2*2 | 63.18 | 45.41 | 15.65 | 1.63 | 252.72 | 181.64 | 62.6 | 6.52 | 3.422 | 13.69 | 0.1 | 0.4
404 | Материал заказчика | Задвижка 15с52нж Ду25 Ру32 с КОФ | компл. | 2
Ду32
405 | ТЕРм12-12-001-05 Приказ Минстроя России от 12.11.14 №703/пр | Демонтаж. Арматура фланцевая с ручным приводом или без привода водопроводная на условное давление до 4 МПа, диаметр условного прохода: 32 мм (Приказ от 04.09.2019 № 519/пр табл.3 п.4 Демонтаж оборудования, не пригодного для дальнейшего использования (предназначено в лом), без разборки и резки ОЗП=0,3; ЭМ=0,3 к расх.; ЗПМ=0,3; МАТ=0 к расх.; ТЗ=0,3; ТЗМ=0,3) НР (24,16 руб.): 90% от ФОТ (26,84 руб.) СП (12,35 руб.): 46% от ФОТ (26,84 руб.) | 1 шт. | 2 | 11.67 | 11.67 |  |  | 23.34 | 23.34 |  |  | 0.96 | 1.92
406 | ТЕРм12-20-001-28 Приказ Минстроя России от 12.11.14 №703/пр | отм. 9,000м. Срезка. Добавлять на 1 стык, диаметр трубопровода наружный: до 38 мм (Приказ от 04.09.2019 № 519/пр табл.3 п.3 Демонтаж оборудования, не пригодного для дальнейшего использования (предназначено в лом), с разборкой и резкой на части ОЗП=0,5; ЭМ=0,5 к расх.; ЗПМ=0,5; МАТ=0 к расх.; ТЗ=0,5; ТЗМ=0,5; ОП п.1.12.6 При производстве работ на высоте свыше 5 м, К=1+0,04М, где М - число метров сверх 5 1+0,04*4=1,16 ОЗП=1,16; ТЗ=1,16) НР (100,56 руб.): 90% от ФОТ (111,73 руб.) СП (51,4 руб.): 46% от ФОТ (111,73 руб.) | 1 стык | 4 2*2 | 31.78 | 23.47 | 8.31 | 0.82 | 127.12 | 93.88 | 33.24 | 3.28 | 1.769 | 7.08 | 0.05 | 0.2
407 | ТЕРм12-12-001-05 Приказ Минстроя России от 12.11.14 №703/пр | Арматура фланцевая с ручным приводом или без привода водопроводная на условное давление до 4 МПа, диаметр условного прохода: 32 мм 39,69 = 41,83 - 0,04 x 21,24 - 0,084 x 15,32 НР (80,54 руб.): 90% от ФОТ (89,49 руб.) СП (41,17 руб.): 46% от ФОТ (89,49 руб.) | 1 шт. | 2 | 39.69 | 38.91 |  |  | 79.38 | 77.82 |  |  | 3.2 | 6.4
Уд | 1. 101-1703 | Прокладки резиновые (пластина техническая прессованная) | кг | 0,04 0,08 | 21.24 |  |  |  | 1.7
Уд | 2. 101-1977 | Болты с гайками и шайбами строительные | кг | 0,084 0,168 | 15.32 |  |  |  | 2.57
408 | ТЕРм12-20-001-28 Приказ Минстроя России от 12.11.14 №703/пр | отм. +9,000м. Добавлять на 1 стык, диаметр трубопровода наружный: до 38 мм (ОП п.1.12.6 При производстве работ на высоте свыше 5 м, К=1+0,04М, где М - число метров сверх 5 1+0,04*4=1,16 ОЗП=1,16; ТЗ=1,16) НР (201,12 руб.): 90% от ФОТ (223,47 руб.) СП (102,8 руб.): 46% от ФОТ (223,47 руб.) | 1 стык | 4 2*2 | 65.79 | 46.95 | 16.61 | 1.63 | 263.16 | 187.8 | 66.44 | 6.52 | 3.538 | 14.15 | 0.1 | 0.4
409 | Материал заказчика | Задвижка 15с52нж Ду25 Ру32 с КОФ | компл. | 2
Ду50
410 | ТЕРм12-12-001-07 Приказ Минстроя России от 12.11.14 №703/пр | Демонтаж. Арматура фланцевая с ручным приводом или без привода водопроводная на условное давление до 4 МПа, диаметр условного прохода: 50 мм (Приказ от 04.09.2019 № 519/пр табл.3 п.4 Демонтаж оборудования, не пригодного для дальнейшего использования (предназначено в лом), без разборки и резки ОЗП=0,3; ЭМ=0,3 к расх.; ЗПМ=0,3; МАТ=0 к расх.; ТЗ=0,3; ТЗМ=0,3) НР (193,75 руб.): 90% от ФОТ (215,28 руб.) СП (99,03 руб.): 46% от ФОТ (215,28 руб.) | 1 шт. | 13 2+2+2+7 | 26.01 | 12.73 | 13.28 | 1.67 | 338.13 | 165.49 | 172.64 | 21.71 | 1.047 | 13.61 | 0.102 | 1.33
411 | ТЕРм12-20-001-30 Приказ Минстроя России от 12.11.14 №703/пр | отм. +21,000 Срезка. Добавлять на 1 стык, диаметр трубопровода наружный: до 57 мм (Приказ от 04.09.2019 № 519/пр табл.3 п.3 Демонтаж оборудования, не пригодного для дальнейшего использования (предназначено в лом), с разборкой и резкой на части ОЗП=0,5; ЭМ=0,5 к расх.; ЗПМ=0,5; МАТ=0 к расх.; ТЗ=0,5; ТЗМ=0,5; ОП п.1.12.6 При производстве работ на высоте свыше 5 м, К=1+0,04М, где М - число метров сверх 5 1+0,04*16=1,64 ОЗП=1,64; ТЗ=1,64) НР (317,87 руб.): 90% от ФОТ (353,19 руб.) СП (162,47 руб.): 46% от ФОТ (353,19 руб.) | 1 стык | 8 2*2+2*2 | 48.36 | 37.33 | 11.03 | 1.06 | 386.88 | 298.64 | 88.24 | 8.48 | 2.8126 | 22.5 | 0.065 | 0.52
412 | ТЕРм12-20-001-30 Приказ Минстроя России от 12.11.14 №703/пр | Срезка. Добавлять на 1 стык, диаметр трубопровода наружный: до 57 мм (Приказ от 04.09.2019 № 519/пр табл.3 п.3 Демонтаж оборудования, не пригодного для дальнейшего использования (предназначено в лом), с разборкой и резкой на части ОЗП=0,5; ЭМ=0,5 к расх.; ЗПМ=0,5; МАТ=0 к расх.; ТЗ=0,5; ТЗМ=0,5) НР (443,76 руб.): 90% от ФОТ (493,07 руб.) СП (226,81 руб.): 46% от ФОТ (493,07 руб.) | 1 стык | 18 2*2+7*2 | 33.79 | 22.76 | 11.03 | 1.06 | 608.22 | 409.68 | 198.54 | 19.08 | 1.715 | 30.87 | 0.065 | 1.17
413 | ТЕРм12-12-001-07 Приказ Минстроя России от 12.11.14 №703/пр | Арматура фланцевая с ручным приводом или без привода водопроводная на условное давление до 4 МПа, диаметр условного прохода: 50 мм 87,55 = 91,85 - 0,08 x 21,24 - 0,17 x 15,32 НР (645,71 руб.): 90% от ФОТ (717,45 руб.) СП (330,03 руб.): 46% от ФОТ (717,45 руб.) | 1 шт. | 13 2+2+2+7 | 87.55 | 42.44 | 44.26 | 5.55 | 1138.15 | 551.72 | 575.38 | 72.15 | 3.49 | 45.37 | 0.34 | 4.42
Уд | 1. 101-1703 | Прокладки резиновые (пластина техническая прессованная) | кг | 0,08 1,04 | 21.24 |  |  |  | 22.09
Уд | 2. 101-1977 | Болты с гайками и шайбами строительные | кг | 0,17 2,21 | 15.32 |  |  |  | 33.86
414 | ТЕРм12-20-001-30 Приказ Минстроя России от 12.11.14 №703/пр | отм. +21,000м. Добавлять на 1 стык, диаметр трубопровода наружный: до 57 мм (ОП п.1.12.6 При производстве работ на высоте свыше 5 м, К=1+0,04М, где М - число метров сверх 5 1+0,04*16=1,64 ОЗП=1,64; ТЗ=1,64) НР (635,65 руб.): 90% от ФОТ (706,28 руб.) СП (324,89 руб.): 46% от ФОТ (706,28 руб.) | 1 стык | 8 2*2+2*2 | 99.6 | 74.65 | 22.06 | 2.12 | 796.8 | 597.2 | 176.48 | 16.96 | 5.6252 | 45 | 0.13 | 1.04
415 | Материал заказчика | Задвижка 30с41нж Ду50 Ру16 с КОФ | компл. | 2
416 | Материал заказчика | Задвижка 30с15нж Ду50 Ру40 с КОФ | компл. | 2
417 | ТЕРм12-20-001-30 Приказ Минстроя России от 12.11.14 №703/пр | Добавлять на 1 стык, диаметр трубопровода наружный: до 57 мм НР (887,53 руб.): 90% от ФОТ (986,14 руб.) СП (453,62 руб.): 46% от ФОТ (986,14 руб.) | 1 стык | 18 2*2+7*2 | 70.47 | 45.52 | 22.06 | 2.12 | 1268.46 | 819.36 | 397.08 | 38.16 | 3.43 | 61.74 | 0.13 | 2.34
418 | Материал заказчика | Задвижка 30с41нж Ду50 Ру16 с КОФ | компл. | 2
Ду80
419 | ТЕРм12-12-001-09 Приказ Минстроя России от 12.11.14 №703/пр | Демонтаж. Арматура фланцевая с ручным приводом или без привода водопроводная на условное давление до 4 МПа, диаметр условного прохода: 80 мм (Приказ от 04.09.2019 № 519/пр табл.3 п.4 Демонтаж оборудования, не пригодного для дальнейшего использования (предназначено в лом), без разборки и резки ОЗП=0,3; ЭМ=0,3 к расх.; ЗПМ=0,3; МАТ=0 к расх.; ТЗ=0,3; ТЗМ=0,3) НР (39,33 руб.): 90% от ФОТ (43,7 руб.) СП (20,1 руб.): 46% от ФОТ (43,7 руб.) | 1 шт. | 2 | 40.55 | 15.91 | 24.64 | 3.09 | 81.1 | 31.82 | 49.28 | 6.18 | 1.308 | 2.62 | 0.189 | 0.38
420 | ТЕРм12-20-001-32 Приказ Минстроя России от 12.11.14 №703/пр | Срезка. Добавлять на 1 стык, диаметр трубопровода наружный: до 89 мм (Приказ от 04.09.2019 № 519/пр табл.3 п.3 Демонтаж оборудования, не пригодного для дальнейшего использования (предназначено в лом), с разборкой и резкой на части ОЗП=0,5; ЭМ=0,5 к расх.; ЗПМ=0,5; МАТ=0 к расх.; ТЗ=0,5; ТЗМ=0,5) НР (112,03 руб.): 90% от ФОТ (124,48 руб.) СП (57,26 руб.): 46% от ФОТ (124,48 руб.) | 1 стык | 4 2*2 | 42.95 | 25.75 | 17.2 | 1.31 | 171.8 | 103 | 68.8 | 5.24 | 1.94 | 7.76 | 0.08 | 0.32
421 | ТЕРм12-12-001-09 Приказ Минстроя России от 12.11.14 №703/пр | Арматура фланцевая с ручным приводом или без привода водопроводная на условное давление до 4 МПа, диаметр условного прохода: 80 мм 136,21 = 144,28 - 0,12 x 21,24 - 0,36 x 15,32 НР (131,06 руб.): 90% от ФОТ (145,62 руб.) СП (66,99 руб.): 46% от ФОТ (145,62 руб.) | 1 шт. | 2 | 136.21 | 53.02 | 82.14 | 10.29 | 272.42 | 106.04 | 164.28 | 20.58 | 4.36 | 8.72 | 0.63 | 1.26
Уд | 1. 101-1703 | Прокладки резиновые (пластина техническая прессованная) | кг | 0,12 0,24 | 21.24 |  |  |  | 5.1
Уд | 2. 101-1977 | Болты с гайками и шайбами строительные | кг | 0,36 0,72 | 15.32 |  |  |  | 11.03
422 | ТЕРм12-20-001-32 Приказ Минстроя России от 12.11.14 №703/пр | Добавлять на 1 стык, диаметр трубопровода наружный: до 89 мм НР (223,97 руб.): 90% от ФОТ (248,86 руб.) СП (114,48 руб.): 46% от ФОТ (248,86 руб.) | 1 стык | 4 2*2 | 89.82 | 51.49 | 34.4 | 2.61 | 359.28 | 205.96 | 137.6 | 10.44 | 3.88 | 15.52 | 0.16 | 0.64
423 | Материал заказчика | Задвижка 30с41нж Ду80 Ру16 с КОФ | компл. | 2
Ду200
424 | ТЕРм12-12-001-13 Приказ Минстроя России от 12.11.14 №703/пр | Демонтаж. Арматура фланцевая с ручным приводом или без привода водопроводная на условное давление до 4 МПа, диаметр условного прохода: 200 мм (Приказ от 04.09.2019 № 519/пр табл.3 п.4 Демонтаж оборудования, не пригодного для дальнейшего использования (предназначено в лом), без разборки и резки ОЗП=0,3; ЭМ=0,3 к расх.; ЗПМ=0,3; МАТ=0 к расх.; ТЗ=0,3; ТЗМ=0,3) НР (291,46 руб.): 90% от ФОТ (323,84 руб.) СП (148,97 руб.): 46% от ФОТ (323,84 руб.) | 1 шт. | 8 2+6 | 84.7 | 28.24 | 56.46 | 6.96 | 677.6 | 225.92 | 451.68 | 55.68 | 2.322 | 18.58 | 0.426 | 3.41
425 | ТЕРм12-20-001-36 Приказ Минстроя России от 12.11.14 №703/пр | Срезка. Добавлять на 1 стык, диаметр трубопровода наружный: до 219 мм (Приказ от 04.09.2019 № 519/пр табл.3 п.3 Демонтаж оборудования, не пригодного для дальнейшего использования (предназначено в лом), с разборкой и резкой на части ОЗП=0,5; ЭМ=0,5 к расх.; ЗПМ=0,5; МАТ=0 к расх.; ТЗ=0,5; ТЗМ=0,5) НР (1130,72 руб.): 90% от ФОТ (1256,35 руб.) СП (577,92 руб.): 46% от ФОТ (1256,35 руб.) | 1 стык | 16 2*2+6*2 | 111.04 | 65.42 | 45.62 | 2.86 | 1776.64 | 1046.72 | 729.92 | 45.76 | 4.86 | 77.76 | 0.175 | 2.8
426 | ТЕРм12-12-001-13 Приказ Минстроя России от 12.11.14 №703/пр | Арматура фланцевая с ручным приводом или без привода водопроводная на условное давление до 4 МПа, диаметр условного прохода: 200 мм 284,21 = 331,47 - 0,35 x 21,24 - 2,6 x 15,32 НР (971,33 руб.): 90% от ФОТ (1079,25 руб.) СП (496,46 руб.): 46% от ФОТ (1079,25 руб.) | 1 шт. | 8 2+6 | 284.21 | 94.12 | 188.2 | 23.19 | 2273.68 | 752.96 | 1505.6 | 185.52 | 7.74 | 61.92 | 1.42 | 11.36
Уд | 1. 101-1703 | Прокладки резиновые (пластина техническая прессованная) | кг | 0,35 2,8 | 21.24 |  |  |  | 59.47
Уд | 2. 101-1977 | Болты с гайками и шайбами строительные | кг | 2,6 20,8 | 15.32 |  |  |  | 318.66
427 | ТЕРм12-20-001-36 Приказ Минстроя России от 12.11.14 №703/пр | Добавлять на 1 стык, диаметр трубопровода наружный: до 219 мм НР (2261,27 руб.): 90% от ФОТ (2512,52 руб.) СП (1155,76 руб.): 46% от ФОТ (2512,52 руб.) | 1 стык | 16 2*2+6*2 | 249.69 | 130.83 | 91.24 | 5.72 | 3995.04 | 2093.28 | 1459.84 | 91.52 | 9.72 | 155.52 | 0.35 | 5.6
428 | Материал заказчика | Задвижка 30с41нж Ду200 Ру16 с КОФ | компл. | 8 2+6
Ду250
429 | ТЕРм12-12-001-14 Приказ Минстроя России от 12.11.14 №703/пр | Демонтаж. Арматура фланцевая с ручным приводом или без привода водопроводная на условное давление до 4 МПа, диаметр условного прохода: 250 мм (Приказ от 04.09.2019 № 519/пр табл.3 п.4 Демонтаж оборудования, не пригодного для дальнейшего использования (предназначено в лом), без разборки и резки ОЗП=0,3; ЭМ=0,3 к расх.; ЗПМ=0,3; МАТ=0 к расх.; ТЗ=0,3; ТЗМ=0,3) НР (91,45 руб.): 90% от ФОТ (101,61 руб.) СП (46,74 руб.): 46% от ФОТ (101,61 руб.) | 1 шт. | 2 | 113.55 | 34.58 | 78.97 | 9.6 | 227.1 | 69.16 | 157.94 | 19.2 | 2.844 | 5.69 | 0.588 | 1.18
430 | ТЕРм12-20-001-37 Приказ Минстроя России от 12.11.14 №703/пр | Срезка. Добавлять на 1 стык, диаметр трубопровода наружный: до 273 мм (Приказ от 04.09.2019 № 519/пр табл.3 п.3 Демонтаж оборудования, не пригодного для дальнейшего использования (предназначено в лом), с разборкой и резкой на части ОЗП=0,5; ЭМ=0,5 к расх.; ЗПМ=0,5; МАТ=0 к расх.; ТЗ=0,5; ТЗМ=0,5) НР (327,81 руб.): 90% от ФОТ (364,23 руб.) СП (167,55 руб.): 46% от ФОТ (364,23 руб.) | 1 стык | 4 2*2 | 127.35 | 76.32 | 51.03 | 2.86 | 509.4 | 305.28 | 204.12 | 11.44 | 5.595 | 22.38 | 0.175 | 0.7
431 | ТЕРм12-12-001-14 Приказ Минстроя России от 12.11.14 №703/пр | Арматура фланцевая с ручным приводом или без привода водопроводная на условное давление до 4 МПа, диаметр условного прохода: 250 мм 380,83 = 445,28 - 0,51 x 21,24 - 3,5 x 15,32 НР (304,88 руб.): 90% от ФОТ (338,76 руб.) СП (155,83 руб.): 46% от ФОТ (338,76 руб.) | 1 шт. | 2 | 380.83 | 115.28 | 263.24 | 32.01 | 761.66 | 230.56 | 526.48 | 64.02 | 9.48 | 18.96 | 1.96 | 3.92
Уд | 1. 101-1703 | Прокладки резиновые (пластина техническая прессованная) | кг | 0,51 1,02 | 21.24 |  |  |  | 21.66
Уд | 2. 101-1977 | Болты с гайками и шайбами строительные | кг | 3,5 7 | 15.32 |  |  |  | 107.24
432 | ТЕРм12-20-001-37 Приказ Минстроя России от 12.11.14 №703/пр | Добавлять на 1 стык, диаметр трубопровода наружный: до 273 мм НР (655,57 руб.): 90% от ФОТ (728,41 руб.) СП (335,07 руб.): 46% от ФОТ (728,41 руб.) | 1 стык | 4 2*2 | 288.49 | 152.63 | 102.06 | 5.72 | 1153.96 | 610.52 | 408.24 | 22.88 | 11.19 | 44.76 | 0.35 | 1.4
433 | Материал заказчика | Задвижка 30с41нж Ду250 Ру16 с КОФ | компл. | 2
Земена дренажей и воздушников аппаратов поз.11/10, 11, 12, 11а/2,3,4, 12б/3, 14/3, 14а/3, 48/3 /НЕОБХОДИМОСТЬ ПЕРЕВРЕЗКИ УТОЧНИТЬ ПО ФАКТУ/
Ду20
434 | ТЕРм12-12-001-03 Приказ Минстроя России от 12.11.14 №703/пр | Демонтаж. Арматура фланцевая с ручным приводом или без привода водопроводная на условное давление до 4 МПа, диаметр условного прохода: 20 мм (Приказ от 04.09.2019 № 519/пр табл.3 п.4 Демонтаж оборудования, не пригодного для дальнейшего использования (предназначено в лом), без разборки и резки ОЗП=0,3; ЭМ=0,3 к расх.; ЗПМ=0,3; МАТ=0 к расх.; ТЗ=0,3; ТЗМ=0,3) НР (79,26 руб.): 90% от ФОТ (88,07 руб.) СП (40,51 руб.): 46% от ФОТ (88,07 руб.) | 1 шт. | 7 1+6 | 10.94 | 10.94 |  |  | 76.58 | 76.58 |  |  | 0.9 | 6.3
435 | ТЕРм12-20-001-26 Приказ Минстроя России от 12.11.14 №703/пр | Срезка. Добавлять на 1 стык, диаметр трубопровода наружный: до 25 мм (Приказ от 04.09.2019 № 519/пр табл.3 п.3 Демонтаж оборудования, не пригодного для дальнейшего использования (предназначено в лом), с разборкой и резкой на части ОЗП=0,5; ЭМ=0,5 к расх.; ЗПМ=0,5; МАТ=0 к расх.; ТЗ=0,5; ТЗМ=0,5) НР (280,39 руб.): 90% от ФОТ (311,54 руб.) СП (143,31 руб.): 46% от ФОТ (311,54 руб.) | 1 стык | 14 1*2+6*2 | 24.69 | 18.78 | 5.91 | 0.57 | 345.66 | 262.92 | 82.74 | 7.98 | 1.395 | 19.53 | 0.035 | 0.49
436 | ТЕРм12-12-001-03 Приказ Минстроя России от 12.11.14 №703/пр | Арматура фланцевая с ручным приводом или без привода водопроводная на условное давление до 4 МПа, диаметр условного прохода: 20 мм 37,20 = 39,13 - 0,03 x 21,24 - 0,084 x 15,32 НР (264,29 руб.): 90% от ФОТ (293,66 руб.) СП (135,08 руб.): 46% от ФОТ (293,66 руб.) | 1 шт. | 7 1+6 | 37.2 | 36.48 |  |  | 260.4 | 255.36 |  |  | 3 | 21
Уд | 1. 101-1703 | Прокладки резиновые (пластина техническая прессованная) | кг | 0,03 0,21 | 21.24 |  |  |  | 4.46
Уд | 2. 101-1977 | Болты с гайками и шайбами строительные | кг | 0,084 0,588 | 15.32 |  |  |  | 9.01
437 | ТЕРм12-20-001-26 Приказ Минстроя России от 12.11.14 №703/пр | Добавлять на 1 стык, диаметр трубопровода наружный: до 25 мм НР (560,62 руб.): 90% от ФОТ (622,91 руб.) СП (286,54 руб.): 46% от ФОТ (622,91 руб.) | 1 стык | 14 1*2+6*2 | 51.41 | 37.55 | 11.82 | 1.14 | 719.74 | 525.7 | 165.48 | 15.96 | 2.79 | 39.06 | 0.07 | 0.98
438 | Материал заказчика | Клапан 16с65нж Ду20 Ру16 с КОФ | компл. | 7 1+6
Ду25
439 | ТЕРм12-12-001-04 Приказ Минстроя России от 12.11.14 №703/пр | Демонтаж. Арматура фланцевая с ручным приводом или без привода водопроводная на условное давление до 4 МПа, диаметр условного прохода: 25 мм (Приказ от 04.09.2019 № 519/пр табл.3 п.4 Демонтаж оборудования, не пригодного для дальнейшего использования (предназначено в лом), без разборки и резки ОЗП=0,3; ЭМ=0,3 к расх.; ЗПМ=0,3; МАТ=0 к расх.; ТЗ=0,3; ТЗМ=0,3) НР (192,49 руб.): 90% от ФОТ (213,88 руб.) СП (98,38 руб.): 46% от ФОТ (213,88 руб.) | 1 шт. | 17 3+14 | 10.94 | 10.94 |  |  | 185.98 | 185.98 |  |  | 0.9 | 15.3
440 | ТЕРм12-20-001-27 Приказ Минстроя России от 12.11.14 №703/пр | Срезка. Добавлять на 1 стык, диаметр трубопровода наружный: до 32 мм (Приказ от 04.09.2019 № 519/пр табл.3 п.3 Демонтаж оборудования, не пригодного для дальнейшего использования (предназначено в лом), с разборкой и резкой на части ОЗП=0,5; ЭМ=0,5 к расх.; ЗПМ=0,5; МАТ=0 к расх.; ТЗ=0,5; ТЗМ=0,5) НР (717,88 руб.): 90% от ФОТ (797,64 руб.) СП (366,91 руб.): 46% от ФОТ (797,64 руб.) | 1 стык | 34 3*2+14*2 | 27.41 | 19.58 | 7.83 | 0.82 | 931.94 | 665.72 | 266.22 | 27.88 | 1.475 | 50.15 | 0.05 | 1.7
441 | ТЕРм12-12-001-04 Приказ Минстроя России от 12.11.14 №703/пр | Арматура фланцевая с ручным приводом или без привода водопроводная на условное давление до 4 МПа, диаметр условного прохода: 25 мм 37,20 = 39,13 - 0,03 x 21,24 - 0,084 x 15,32 НР (641,86 руб.): 90% от ФОТ (713,18 руб.) СП (328,06 руб.): 46% от ФОТ (713,18 руб.) | 1 шт. | 17 3+14 | 37.2 | 36.48 |  |  | 632.4 | 620.16 |  |  | 3 | 51
Уд | 1. 101-1703 | Прокладки резиновые (пластина техническая прессованная) | кг | 0,03 0,51 | 21.24 |  |  |  | 10.83
Уд | 2. 101-1977 | Болты с гайками и шайбами строительные | кг | 0,084 1,428 | 15.32 |  |  |  | 21.88
442 | ТЕРм12-20-001-27 Приказ Минстроя России от 12.11.14 №703/пр | Добавлять на 1 стык, диаметр трубопровода наружный: до 32 мм НР (1435,05 руб.): 90% от ФОТ (1594,5 руб.) СП (733,47 руб.): 46% от ФОТ (1594,5 руб.) | 1 стык | 34 3*2+14*2 | 56.92 | 39.15 | 15.65 | 1.63 | 1935.28 | 1331.1 | 532.1 | 55.42 | 2.95 | 100.3 | 0.1 | 3.4
443 | Материал заказчика | Клапан 16с65нж Ду25 Ру16 с КОФ | компл. | 17 3+14
Ду32
444 | ТЕРм12-12-001-05 Приказ Минстроя России от 12.11.14 №703/пр | Демонтаж. Арматура фланцевая с ручным приводом или без привода водопроводная на условное давление до 4 МПа, диаметр условного прохода: 32 мм (Приказ от 04.09.2019 № 519/пр табл.3 п.4 Демонтаж оборудования, не пригодного для дальнейшего использования (предназначено в лом), без разборки и резки ОЗП=0,3; ЭМ=0,3 к расх.; ЗПМ=0,3; МАТ=0 к расх.; ТЗ=0,3; ТЗМ=0,3) НР (12,08 руб.): 90% от ФОТ (13,42 руб.) СП (6,17 руб.): 46% от ФОТ (13,42 руб.) | 1 шт. | 1 | 11.67 | 11.67 |  |  | 11.67 | 11.67 |  |  | 0.96 | 0.96
445 | ТЕРм12-20-001-28 Приказ Минстроя России от 12.11.14 №703/пр | Срезка. Добавлять на 1 стык, диаметр трубопровода наружный: до 38 мм (Приказ от 04.09.2019 № 519/пр табл.3 п.3 Демонтаж оборудования, не пригодного для дальнейшего использования (предназначено в лом), с разборкой и резкой на части ОЗП=0,5; ЭМ=0,5 к расх.; ЗПМ=0,5; МАТ=0 к расх.; ТЗ=0,5; ТЗМ=0,5) НР (43,6 руб.): 90% от ФОТ (48,44 руб.) СП (22,28 руб.): 46% от ФОТ (48,44 руб.) | 1 стык | 2 1*2 | 28.55 | 20.24 | 8.31 | 0.82 | 57.1 | 40.48 | 16.62 | 1.64 | 1.525 | 3.05 | 0.05 | 0.1
446 | ТЕРм12-12-001-05 Приказ Минстроя России от 12.11.14 №703/пр | Арматура фланцевая с ручным приводом или без привода водопроводная на условное давление до 4 МПа, диаметр условного прохода: 32 мм 39,69 = 41,83 - 0,04 x 21,24 - 0,084 x 15,32 НР (40,28 руб.): 90% от ФОТ (44,75 руб.) СП (20,59 руб.): 46% от ФОТ (44,75 руб.) | 1 шт. | 1 | 39.69 | 38.91 |  |  | 39.69 | 38.91 |  |  | 3.2 | 3.2
Уд | 1. 101-1703 | Прокладки резиновые (пластина техническая прессованная) | кг | 0,04 0,04 | 21.24 |  |  |  | 0.85
Уд | 2. 101-1977 | Болты с гайками и шайбами строительные | кг | 0,084 0,084 | 15.32 |  |  |  | 1.29
447 | ТЕРм12-20-001-28 Приказ Минстроя России от 12.11.14 №703/пр | Добавлять на 1 стык, диаметр трубопровода наружный: до 38 мм НР (87,15 руб.): 90% от ФОТ (96,83 руб.) СП (44,54 руб.): 46% от ФОТ (96,83 руб.) | 1 стык | 2 1*2 | 59.31 | 40.47 | 16.61 | 1.63 | 118.62 | 80.94 | 33.22 | 3.26 | 3.05 | 6.1 | 0.1 | 0.2
448 | Материал заказчика | Клапан 16с65нж Ду32 Ру16 с КОФ | компл. | 1
Ду40
449 | ТЕРм12-12-001-06 Приказ Минстроя России от 12.11.14 №703/пр | Демонтаж. Арматура фланцевая с ручным приводом или без привода водопроводная на условное давление до 4 МПа, диаметр условного прохода: 40 мм (Приказ от 04.09.2019 № 519/пр табл.3 п.4 Демонтаж оборудования, не пригодного для дальнейшего использования (предназначено в лом), без разборки и резки ОЗП=0,3; ЭМ=0,3 к расх.; ЗПМ=0,3; МАТ=0 к расх.; ТЗ=0,3; ТЗМ=0,3) НР (24,16 руб.): 90% от ФОТ (26,84 руб.) СП (12,35 руб.): 46% от ФОТ (26,84 руб.) | 1 шт. | 2 | 11.93 | 11.67 | 0.26 |  | 23.86 | 23.34 | 0.52 |  | 0.96 | 1.92
450 | ТЕРм12-20-001-29 Приказ Минстроя России от 12.11.14 №703/пр | Срезка. Добавлять на 1 стык, диаметр трубопровода наружный: до 45 мм (Приказ от 04.09.2019 № 519/пр табл.3 п.3 Демонтаж оборудования, не пригодного для дальнейшего использования (предназначено в лом), с разборкой и резкой на части ОЗП=0,5; ЭМ=0,5 к расх.; ЗПМ=0,5; МАТ=0 к расх.; ТЗ=0,5; ТЗМ=0,5) НР (88,01 руб.): 90% от ФОТ (97,79 руб.) СП (44,98 руб.): 46% от ФОТ (97,79 руб.) | 1 стык | 4 2*2 | 28.75 | 20.44 | 8.31 | 0.82 | 115 | 81.76 | 33.24 | 3.28 | 1.54 | 6.16 | 0.05 | 0.2
451 | ТЕРм12-12-001-06 Приказ Минстроя России от 12.11.14 №703/пр | Арматура фланцевая с ручным приводом или без привода водопроводная на условное давление до 4 МПа, диаметр условного прохода: 40 мм 40,58 = 44,45 - 0,06 x 21,24 - 0,17 x 15,32 НР (80,54 руб.): 90% от ФОТ (89,49 руб.) СП (41,17 руб.): 46% от ФОТ (89,49 руб.) | 1 шт. | 2 | 40.58 | 38.91 | 0.88 |  | 81.16 | 77.82 | 1.76 |  | 3.2 | 6.4
Уд | 1. 101-1703 | Прокладки резиновые (пластина техническая прессованная) | кг | 0,06 0,12 | 21.24 |  |  |  | 2.55
Уд | 2. 101-1977 | Болты с гайками и шайбами строительные | кг | 0,17 0,34 | 15.32 |  |  |  | 5.21
452 | ТЕРм12-20-001-29 Приказ Минстроя России от 12.11.14 №703/пр | Добавлять на 1 стык, диаметр трубопровода наружный: до 45 мм НР (175,95 руб.): 90% от ФОТ (195,5 руб.) СП (89,93 руб.): 46% от ФОТ (195,5 руб.) | 1 стык | 4 2*2 | 59.81 | 40.87 | 16.61 | 1.63 | 239.24 | 163.48 | 66.44 | 6.52 | 3.08 | 12.32 | 0.1 | 0.4
453 | Материал заказчика | Клапан 16с65нж Ду40 Ру16 с КОФ | компл. | 2
Ду50
454 | ТЕРм12-12-001-07 Приказ Минстроя России от 12.11.14 №703/пр | Демонтаж. Арматура фланцевая с ручным приводом или без привода водопроводная на условное давление до 4 МПа, диаметр условного прохода: 50 мм (Приказ от 04.09.2019 № 519/пр табл.3 п.4 Демонтаж оборудования, не пригодного для дальнейшего использования (предназначено в лом), без разборки и резки ОЗП=0,3; ЭМ=0,3 к расх.; ЗПМ=0,3; МАТ=0 к расх.; ТЗ=0,3; ТЗМ=0,3) НР (104,33 руб.): 90% от ФОТ (115,92 руб.) СП (53,32 руб.): 46% от ФОТ (115,92 руб.) | 1 шт. | 7 2+5 | 26.01 | 12.73 | 13.28 | 1.67 | 182.07 | 89.11 | 92.96 | 11.69 | 1.047 | 7.33 | 0.102 | 0.71
455 | ТЕРм12-20-001-30 Приказ Минстроя России от 12.11.14 №703/пр | Срезка. Добавлять на 1 стык, диаметр трубопровода наружный: до 57 мм (Приказ от 04.09.2019 № 519/пр табл.3 п.3 Демонтаж оборудования, не пригодного для дальнейшего использования (предназначено в лом), с разборкой и резкой на части ОЗП=0,5; ЭМ=0,5 к расх.; ЗПМ=0,5; МАТ=0 к расх.; ТЗ=0,5; ТЗМ=0,5) НР (98,62 руб.): 90% от ФОТ (109,58 руб.) СП (50,41 руб.): 46% от ФОТ (109,58 руб.) | 1 стык | 4 2*2 | 33.79 | 22.76 | 11.03 | 1.06 | 135.16 | 91.04 | 44.12 | 4.24 | 1.715 | 6.86 | 0.065 | 0.26
456 | ТЕРм12-12-001-07 Приказ Минстроя России от 12.11.14 №703/пр | Арматура фланцевая с ручным приводом или без привода водопроводная на условное давление до 4 МПа, диаметр условного прохода: 50 мм 87,55 = 91,85 - 0,08 x 21,24 - 0,17 x 15,32 НР (347,69 руб.): 90% от ФОТ (386,32 руб.) СП (177,71 руб.): 46% от ФОТ (386,32 руб.) | 1 шт. | 7 2+5 | 87.55 | 42.44 | 44.26 | 5.55 | 612.85 | 297.08 | 309.82 | 38.85 | 3.49 | 24.43 | 0.34 | 2.38
Уд | 1. 101-1703 | Прокладки резиновые (пластина техническая прессованная) | кг | 0,08 0,56 | 21.24 |  |  |  | 11.89
Уд | 2. 101-1977 | Болты с гайками и шайбами строительные | кг | 0,17 1,19 | 15.32 |  |  |  | 18.23
457 | ТЕРм12-20-001-30 Приказ Минстроя России от 12.11.14 №703/пр | Добавлять на 1 стык, диаметр трубопровода наружный: до 57 мм НР (197,23 руб.): 90% от ФОТ (219,14 руб.) СП (100,8 руб.): 46% от ФОТ (219,14 руб.) | 1 стык | 4 2*2 | 70.47 | 45.52 | 22.06 | 2.12 | 281.88 | 182.08 | 88.24 | 8.48 | 3.43 | 13.72 | 0.13 | 0.52
458 | Материал заказчика | Клапан 16с65нж Ду50 Ру16 с КОФ | компл. | 2
459 | Материал заказчика | Задвижка 30с41нж Ду50 Ру16 | шт | 5
Итого прямые затраты по разделу в базисных ценах | [8 empty] | 36216.91 | 20447.19 | 14620.75 | 1510.16 |  | 1600.45 |  | 92.57
Итого прямые затраты по разделу с учетом коэффициентов к итогам | [8 empty] | 41477.11 | 23514.28 | 16813.86 | 1736.69 |  | 1840.52 |  | 106.46
В том числе, справочно:
Стесненные условия ОЗП=15%; ЭМ=15%; ЗПМ=15%; ТЗ=15%; ТЗМ=15% (Поз. 370, 374, 371, 375-378, 380-387, 389-392, 394-399, 401, 403, 405-408, 410-414, 417, 419-422, 424-427, 429-432, 434-437, 439-442, 444-447, 449-452, 454-457) | [8 empty] | 5260.2 | 3067.08 | 2193.11 | 226.52 |  | 240.0675 |  | 13.8855
Накладные расходы | [8 empty] | 22688.22
В том числе, справочно:
73% ФОТ (от 251,72) (Поз. 371) | [8 empty] | 183.76
90% ФОТ (от 24828,24) (Поз. 375-378, 380-387, 389-392, 394-399, 401, 403, 405-408, 410-414, 417, 419-422, 424-427, 429-432, 434-437, 439-442, 444-447, 449-452, 454-457) | [8 empty] | 22345.42
93% ФОТ (от 171,01) (Поз. 370, 374) | [8 empty] | 159.04
Сметная прибыль | [8 empty] | 11602.98
В том числе, справочно:
34% ФОТ (от 251,72) (Поз. 371) | [8 empty] | 85.58
46% ФОТ (от 24828,24) (Поз. 375-378, 380-387, 389-392, 394-399, 401, 403, 405-408, 410-414, 417, 419-422, 424-427, 429-432, 434-437, 439-442, 444-447, 449-452, 454-457) | [8 empty] | 11420.99
62% ФОТ (от 64,2) (Поз. 370) | [8 empty] | 39.8
53% = 62%*0,85 ФОТ (от 106,81) (Поз. 374) | [8 empty] | 56.61
Итого по разделу 10 Общие работы по блоку | [8 empty] | 75768.31 |  |  |  |  | 1840.52 |  | 106.46
ИТОГИ ПО СМЕТЕ:
Итого прямые затраты по смете в базисных ценах | [8 empty] | 334449.82 | 138017.05 | 122316.87 | 11739.24 |  | 11621.84 |  | 686.17
Итого прямые затраты по смете с учетом коэффициентов к итогам | [8 empty] | 373499.88 | 158719.58 | 140664.4 | 13500.13 |  | 13365.12 |  | 789.1
В том числе, справочно:
Стесненные условия ОЗП=15%; ЭМ=15%; ЗПМ=15%; ТЗ=15%; ТЗМ=15% (Поз. 1, 3, 107-108, 117-118, 157, 55, 59-61, 63, 83, 91, 93-94, 100, 110, 114, 123, 125, 127, 132, 134, 159-160, 166, 340, 358, 2, 4, 90, 158, 5, 9, 11, 74, 89, 143, 148, 170, 181, 195, 210, 232, 249, 370, 16, 27, 32, 38, 78, 92, 103, 112, 129, 144, 152, 174, 186, 191, 199, 214, 236, 250, 270, 273, 330, 334, 348, 352, 360, 374, 176, 227, 6, 49, 52, 57, 73, 80, 102, 177, 201, 228, 336, 354, 366, 13, 24, 29, 33, 75, 87, 145, 149, 182, 196, 211, 233, 99, 116, 194, 120, 122, 190, 7, 39-40, 42-43, 45-46, 65-67, 139-140, 153-154, 219-220, 240-242, 244-246, 254-257, 259-262, 292-297, 313-318, 322-323, 342-343, 375-378, 380-387, 389-392, 394-399, 401, 403, 405-408, 410-414, 417, 419-422, 424-427, 429-432, 434-437, 439-442, 444-447, 449-452, 454-457, 8, 12, 23, 48, 71-72, 162, 169, 209, 325-326, 10, 21, 28, 85, 96, 136, 163, 168, 175, 187, 192-193, 205, 216-217, 222, 238, 253, 264-265, 281-282, 286-287, 305-308, 361-362, 18, 171, 251, 283-285, 327, 331, 345, 349-351, 353, 363, 371, 266-267, 269, 274, 277, 301, 276) | [8 empty] | 39050.06 | 20702.56 | 18347.53 | 1760.89 |  | 1743.276 |  | 102.9255
Накладные расходы | [8 empty] | 156619.05
В том числе, справочно:
73% ФОТ (от 22260,11) (Поз. 13, 24, 29, 33, 75, 87, 145, 149, 182, 196, 211, 233, 18, 171, 251, 283-285, 327, 331, 345, 349-351, 353, 363, 371) | [8 empty] | 16249.88
74% ФОТ (от 116,48) (Поз. 276) | [8 empty] | 86.2
89% ФОТ (от 1891,21) (Поз. 2, 4, 90, 158, 8, 12, 23, 48, 71-72, 162, 169, 209, 325-326) | [8 empty] | 1683.17
90% ФОТ (от 63093,78) (Поз. 7, 39-40, 42-43, 45-46, 65-67, 139-140, 153-154, 219-220, 240-242, 244-246, 254-257, 259-262, 292-297, 313-318, 322-323, 342-343, 375-378, 380-387, 389-392, 394-399, 401, 403, 405-408, 410-414, 417, 419-422, 424-427, 429-432, 434-437, 439-442, 444-447, 449-452, 454-457, 10, 21, 28, 85, 96, 136, 163, 168, 175, 187, 192-193, 205, 216-217, 222, 238, 253, 264-265, 281-282, 286-287, 305-308, 361-362, 277, 301) | [8 empty] | 56784.41
92% ФОТ (от 10818,17) (Поз. 266-267) | [8 empty] | 9952.72
93% ФОТ (от 22254,11) (Поз. 5, 9, 11, 74, 89, 143, 148, 170, 181, 195, 210, 232, 249, 370, 16, 27, 32, 38, 78, 92, 103, 112, 129, 144, 152, 174, 186, 191, 199, 214, 236, 250, 270, 273, 330, 334, 348, 352, 360, 374) | [8 empty] | 20696.32
94% ФОТ (от 1897,91) (Поз. 120, 122, 190) | [8 empty] | 1784.04
97% ФОТ (от 31429,6) (Поз. 1, 3, 107-108, 117-118, 157, 55, 59-61, 63, 83, 91, 93-94, 100, 110, 114, 123, 125, 127, 132, 134, 159-160, 166, 340, 358, 269, 274) | [8 empty] | 30486.7
102% ФОТ (от 11647,51) (Поз. 176, 227, 6, 49, 52, 57, 73, 80, 102, 177, 201, 228, 336, 354, 366) | [8 empty] | 11880.46
103% ФОТ (от 6810,83) (Поз. 99, 116, 194) | [8 empty] | 7015.15
Сметная прибыль | [8 empty] | 80268.36
В том числе, справочно:
34% ФОТ (от 22260,11) (Поз. 13, 24, 29, 33, 75, 87, 145, 149, 182, 196, 211, 233, 18, 171, 251, 283-285, 327, 331, 345, 349-351, 353, 363, 371) | [8 empty] | 7568.43
36% ФОТ (от 116,48) (Поз. 276) | [8 empty] | 41.93
44% ФОТ (от 1891,21) (Поз. 2, 4, 90, 158, 8, 12, 23, 48, 71-72, 162, 169, 209, 325-326) | [8 empty] | 832.14
46% ФОТ (от 63093,78) (Поз. 7, 39-40, 42-43, 45-46, 65-67, 139-140, 153-154, 219-220, 240-242, 244-246, 254-257, 259-262, 292-297, 313-318, 322-323, 342-343, 375-378, 380-387, 389-392, 394-399, 401, 403, 405-408, 410-414, 417, 419-422, 424-427, 429-432, 434-437, 439-442, 444-447, 449-452, 454-457, 10, 21, 28, 85, 96, 136, 163, 168, 175, 187, 192-193, 205, 216-217, 222, 238, 253, 264-265, 281-282, 286-287, 305-308, 361-362, 277, 301) | [8 empty] | 29023.14
49% ФОТ (от 10818,17) (Поз. 266-267) | [8 empty] | 5300.9
51% ФОТ (от 1368,54) (Поз. 269, 274) | [8 empty] | 697.96
43% = 51%*0,85 ФОТ (от 1897,91) (Поз. 120, 122, 190) | [8 empty] | 816.1
55% ФОТ (от 3337,18) (Поз. 1, 3, 107-108, 117-118, 157) | [8 empty] | 1835.45
47% = 55%*0,85 ФОТ (от 26723,88) (Поз. 55, 59-61, 63, 83, 91, 93-94, 100, 110, 114, 123, 125, 127, 132, 134, 159-160, 166, 340, 358) | [8 empty] | 12560.22
50% = 59%*0,85 ФОТ (от 6810,83) (Поз. 99, 116, 194) | [8 empty] | 3405.42
62% ФОТ (от 2431,18) (Поз. 5, 9, 11, 74, 89, 143, 148, 170, 181, 195, 210, 232, 249, 370, 176, 227) | [8 empty] | 1507.33
53% = 62%*0,85 ФОТ (от 31470,44) (Поз. 16, 27, 32, 38, 78, 92, 103, 112, 129, 144, 152, 174, 186, 191, 199, 214, 236, 250, 270, 273, 330, 334, 348, 352, 360, 374, 6, 49, 52, 57, 73, 80, 102, 177, 201, 228, 336, 354, 366) | [8 empty] | 16679.34
Итоги по смете:
Итого | [8 empty] | 610387.29 |  |  |  |  | 13365.12 |  | 789.1
В том числе:
Материалы | [8 empty] | 74115.9
Машины и механизмы | [8 empty] | 140664.4
ФОТ | [8 empty] | 172219.71
Накладные расходы | [8 empty] | 156619.05
Сметная прибыль | [8 empty] | 80268.36
ВСЕГО по смете | [8 empty] | 610387.29 |  |  |  |  | 13365.12 |  | 789.1
ПОТРЕБНОЕ КОЛИЧЕСТВО РЕСУРСОВ:
№ п.п | Код ресурса | Наименование | Ед. изм. | Кол-во
Ресурсы подрядчика
Трудозатраты
1 | 1 | Затраты труда рабочих | чел.час | 616.77
2 | 10-2-1 | Ведущий инженер | чел.-ч | 0.61
3 | 10-3-1 | Инженер I категории | чел.-ч | 1.53
4 | 10-3-3 | Инженер III категории | чел.-ч | 1.53
5 | 10-4-1 | Техник I категории | чел.-ч | 1.84
6 | 1-2-0 | Затраты труда рабочих (ср 2) | чел.час | 275.73
7 | 1-2-3 | Затраты труда рабочих (ср 2,3) | чел.час | 29.16
8 | 1-2-4 | Затраты труда рабочих (ср 2,4) | чел.час | 40.89
9 | 1-2-7 | Затраты труда рабочих (ср 2,7) | чел.час | 71.03
10 | 1-3-0 | Затраты труда рабочих (ср 3) | чел.-ч | 131.49
11 | 1-3-3 | Затраты труда рабочих (ср 3,3) | чел.-ч | 394.06
12 | 1-3-4 | Затраты труда рабочих (ср 3,4) | чел.-ч | 59.83
13 | 1-3-5 | Затраты труда рабочих (ср 3,5) | чел.час | 2158.92
14 | 1-3-6 | Затраты труда рабочих (ср 3,6) | чел.час | 979.06
15 | 1-3-7 | Затраты труда рабочих (ср 3,7) | чел.час | 688.53
16 | 1-3-8 | Затраты труда рабочих (ср 3,8) | чел.-ч | 131.41
17 | 1-4-0 | Затраты труда рабочих (ср 4) | чел.час | 2941.17
18 | 1-4-1 | Затраты труда рабочих (ср 4,1) | чел.час | 1249.57
19 | 1-4-2 | Затраты труда рабочих (ср 4,2) | чел.час | 86.62
20 | 1-4-3 | Затраты труда рабочих (ср 4,3) | чел.-ч | 272.1
21 | 1-4-5 | Затраты труда рабочих (ср 4,5) | чел.час | 45.09
22 | 1-4-6 | Затраты труда рабочих (ср 4,6) | чел.час | 753.39
23 | 1-4-7 | Затраты труда рабочих (ср 4,7) | чел.-ч | 503.37
24 | 1-4-8 | Затраты труда рабочих (ср 4,8) | чел.-ч | 187.52
25 | 2 | Затраты труда машинистов | чел.час | 686.17
26 | 4-2-6 | Рабочий наладчик 6 разряда | чел.-ч | 0.61
Машины и механизмы
27 | 020403 | Краны козловые при работе на монтаже технологического оборудования 32 т | маш.час | 0.04
28 | 020811 | Краны мостовые электрические при работе на монтаже технологического оборудования общего назначения 10 т | маш.час | 16.14
29 | 020815 | Краны мостовые электрические при работе на монтаже технологического оборудования общего назначения 50 т | маш.час | 7.25
30 | 020902 | Краны подвесные электрические (кран-балки) 5 т | маш.час | 29.43
31 | 021000 | Краны полноповоротные 10 т | маш.час | 23.92
32 | 021102 | Краны на автомобильном ходу при работе на монтаже технологического оборудования 10 т | маш.час | 177.52
33 | 021104 | Краны на автомобильном ходу при работе на монтаже технологического оборудования 16 т | маш.час | 11.63
34 | 021141 | Краны на автомобильном ходу при работе на других видах строительства 10 т | маш.час | 6.17
35 | 021201 | Краны на гусеничном ходу при работе на монтаже технологического оборудования до 16 т | маш.час | 14.64
36 | 021401 | Краны на пневмоколесном ходу при работе на монтаже технологического оборудования 16 т | маш.час | 29.36
37 | 030101 | Автопогрузчики 5 т | маш.час | 27.96
38 | 030203 | Домкраты гидравлические грузоподъемностью 63-100 т | маш.час | 1.32
39 | 030401 | Лебедки электрические тяговым усилием до 5,79 кН (0,59 т) | маш.час | 1.79
40 | 030403 | Лебедки электрические тяговым усилием 19,62 кН (2 т) | маш.час | 89.06
41 | 030404 | Лебедки электрические тяговым усилием до 31,39 кН (3,2 т) | маш.час | 47.57
42 | 031860 | Конвейер ленточный секционный длиной 40 м | маш.час | 3.42
43 | 031892 | Тали электрические общего назначения грузоподъемностью 1 т | маш.час | 40.72
44 | 040502 | Установки для сварки ручной дуговой (постоянного тока) | маш.час | 838.79
45 | 040504 | Аппарат для газовой сварки и резки | маш.час | 61.14
46 | 041000 | Преобразователи сварочные с номинальным сварочным током 315-500 А | маш.час | 98.09
47 | 041400 | Электрические печи для сушки сварочных материалов с регулированием температуры в пределах от 80 °С до 500 °С | маш.час | 4.57
48 | 050101 | Компрессоры передвижные с двигателем внутреннего сгорания давлением: до 686 кПа (7 ат), производительность до 5 м3/мин | маш.час | 158.08
49 | 110601 | Растворосмесители для приготовления водоцементных и других растворов 350 л | маш.час | 33.27
50 | 110950 | Цемент-пушка | маш.час | 88.76
51 | 111501 | Растворонасосы 3 м3/ч | маш.час | 0.69
52 | 150102 | Агрегаты наполнительно-опрессовочные... | маш.час | 15.46
55 | 152800 | Компрессоры передвижные с двигателем внутреннего сгорания, давлением до 686 кПа (7 ат) производительностью 11,2 м3/мин | маш.час | 88.76
56 | 252302 | Тельферы электрические 1 т | маш.час | 4.19
57 | 252304 | Тельферы электрические 3,2 т | маш.час | 0.44
58 | 330206 | Дрели электрические | маш.час | 44.23
59 | 330301 | Машины шлифовальные... | маш.час | 156.15
62 | 330302 | Машины шлифовальные угловые | маш.час | 1.24
63 | 330400 | Машины электрозачистные | маш.час | 178.31
64 | 330804 | Молотки при работе от передвижных компрессорных станций: отбойные пневматические | маш.час | 219.64
65 | 330900 | Ножницы листовые кривошипные гильотинные | маш.час | 9.67
66 | 331010 | Станок для резки керамики | маш.час | 1.03
67 | 331305 | Пылесосы промышленные | маш.час | 14.3
68 | 331410 | Аппарат пескоструйный при работе от передвижного компрессора | маш.час | 39.33
69 | 332101 | Установки для изготовления бандажей, диафрагм, пряжек | маш.час | 42.33
70 | 332103 | Установки для заготовки защитных покрытий тепловой изоляции | маш.час | 58.54
71 | 350451 | Пресс гидравлический с электроприводом | маш.час | 1.91
72 | 350481 | Пресс-ножницы комбинированные | маш.час | 5.79
73 | 351210 | Рольганг приводной стоечный | маш.час | 2.8
74 | 400001 | Автомобили бортовые, грузоподъемность до 5 т | маш.час | 127.97
75 | 400002 | Автомобили бортовые, грузоподъемность до 8 т | маш.час | 4.07
76 | 400003 | Автомобили бортовые, грузоподъемность до 10 т | маш.час | 63.95
77 | 400101 | Тягачи седельные, грузоподъемность 12 т | маш.час | 0.15
78 | 400111 | Полуприцепы общего назначения, грузоподъемность 12 т | маш.час | 0.15
79 | 712 | Прочие машины | руб | 8.88
Материалы
80 |  | ... | руб. | 2
81 |  | - 101,52*0,05=5,076 | руб. | 1
82 |  | - 33,84*0,05=1,69 | руб. | 1
83 | 101-0006 | Асбест хризотиловый марки М-6-40 | т
84 | 101-0309 | Канаты пеньковые пропитанные | т
85 | 101-0309 | Канаты пеньковые пропитанные | т | 0.0004
86 | 101-0324 | Кислород технический газообразный | м3 | 11.6021
87 | 101-0324 | Кислород технический газообразный | м3 | 27.4931
88 | 101-0324 | Кислород технический: газообразный | м3 | 56.984
89 | 101-0540 | Лента стальная упаковочная, мягкая, нормальной точности 0,7х20-50 мм | т | 0.2676
90 | 101-0540 | Лента стальная упаковочная, мягкая, нормальной точности 0,7х20-50 мм | т | 0.0537
91 | 101-0797 | Проволока горячекатаная в мотках, диаметром 6,3-6,5 мм | т
92 | 101-0797 | Проволока горячекатаная в мотках, диаметром 6,3-6,5 мм | т
93 | 101-0802 | Проволока порошковая для дуговой сварки | т | 0.004
94 | 101-0806 | Проволока сварочная легированная диаметром 2 мм | т
95 | 101-0806 | Проволока сварочная легированная диаметром: 2 мм | т | 0.008
96 | 101-0811 | Проволока стальная низкоуглеродистая разного назначения оцинкованная диаметром 1,1 мм | т | 0.012
97 | 101-0811 | Проволока стальная низкоуглеродистая разного назначения оцинкованная диаметром: 1,1 мм | т | 0.0148
98 | 101-0812 | Проволока стальная низкоуглеродистая разного назначения оцинкованная диаметром 1,6 мм | т | 0.0228
99 | 101-0814 | Проволока стальная низкоуглеродистая разного назначения оцинкованная диаметром: 6,0-6,3 мм | т | 0.0222
100 | 101-1019 | Швеллеры № 40 из стали марки Ст0 | т | 0.0097
101 | 101-1019 | Швеллеры № 40 из стали марки: Ст0 | т | 0.0012
102 | 101-1513 | Электроды диаметром 4 мм Э42 | т
103 | 101-1513 | Электроды диаметром: 4 мм Э42 | т | 0.0061
104 | 101-1515 | Электроды диаметром 4 мм Э46 | т | 0.0298
105 | 101-1515 | Электроды диаметром: 4 мм Э46 | т | 0.0006
106 | 101-1518 | Электроды диаметром 4 мм Э50А | т | 0.007
107 | 101-1518 | Электроды диаметром: 4 мм Э50А | т | 0.0384
108 | 101-1519 | Электроды диаметром 4 мм Э55 | т | 0.0154
109 | 101-1519 | Электроды диаметром: 4 мм Э55 | т
110 | 101-1521 | Электроды диаметром 5 мм Э42 | т | 0.0772
111 | 101-1521 | Электроды диаметром: 5 мм Э42 | т | 0.003
112 | 101-1602 | Ацетилен газообразный технический | м3 | 0.24
113 | 101-1602 | Ацетилен газообразный технический | м3 | 0.36
114 | 101-1671 | Поковки простые строительные (скобы, закрепы, хомуты и т.п.) массой до 1,6 кг | кг | 18.8
115 | 101-1671 | Поковки простые строительные /скобы, закрепы, хомуты и т,п,/ массой до 1,6 кг | кг | 4
116 | 101-1688 | Электроды диаметром 4 мм Э50 | кг | 0.864
117 | 101-1688 | Электроды диаметром: 4 мм Э50 | кг | 58.274
118 | 101-1703 | Прокладки резиновые (пластина техническая прессованная) | кг
119 | 101-1706 | Сталь листовая оцинкованная толщиной листа 0,5 мм | т
120 | 101-1714 | Болты с гайками и шайбами строительные | т | 0.0124
121 | 101-1714 | Болты с гайками и шайбами строительные | т | 0.0003
122 | 101-1805 | Гвозди строительные | т
123 | 101-1805 | Гвозди строительные | т
124 | 101-1821 | Винты самонарезающие оцинкованные, размером 4-12 мм ГОСТ 10621-80 | т | 0.0041
125 | 101-1821 | Винты самонарезающие: оцинкованные, размером 4-12 мм ГОСТ 10621-80 | т | 0.0012
126 | 101-1876 | Сталь листовая оцинкованная толщиной листа 0,8 мм | т
127 | 101-1876 | Сталь листовая оцинкованная толщиной листа: 0,8 мм | т | 0.0005
128 | 101-1977 | Болты с гайками и шайбами строительные | кг
129 | 101-1986 | Проволока стальная низкоуглеродистая общего назначения диаметром: 0,8 мм | кг | 3.7
130 | 101-1987 | Проволока стальная низкоуглеродистая общего назначения диаметром: 2 мм | кг | 10.36
131 | 101-2111 | Проволока сварочная диаметром 2 мм: СВ08Г2С | кг | 7.32
132 | 101-2278 | Пропан-бутан, смесь техническая | кг | 5.0221
133 | 101-2278 | Пропан-бутан, смесь техническая | кг | 8.7511
134 | 101-2278 | Пропан-бутан, смесь техническая | кг | 3.4978
135 | 101-2467 | Растворитель марки Р-4 | т | 0.0044
136 | 101-2467 | Растворитель марки: Р-4 | т | 0.0004
137 | 102-0008 | Лесоматериалы круглые хвойных пород для строительства диаметром 14-24 см, длиной 3-6,5 м | м3 | 0.018
138 | 102-0023 | Бруски обрезные хвойных пород длиной 4-6,5 м, шириной 75-150 мм, толщиной 40-75 мм, I сорта | м3 | 0.0083
139 | 102-0023 | Бруски обрезные хвойных пород длиной: 4-6,5 м, шириной 75-150 мм, толщиной 40-75 мм, I сорта | м3 | 0.0009
140 | 102-0081 | Доски необрезные хвойных пород длиной: 4-6,5 м, все ширины, толщиной 44 мм и более, III сорта | м3 | 0.234
141 | 102-0245 | Дрова разделанные длиной: 1,5-2 м ель, кедр, пихта, осина, липа, ива | м3 | 0.112
142 | 104-0009 | Маты прошивные из минеральной ваты без обкладок М-100, толщина 60 мм | м3 | 34.858
143 | 104-0012 | Маты прошивные из минеральной ваты: без обкладок М-125 (ГОСТ 21880-86), толщина 60 мм | м3 | 9.176
144 | 104-0167 | Детали защитных покрытий конструкций тепловой изоляции трубопроводов из стали тонколистовой оцинкованной толщиной 0,55 мм, криволинейные | м2
145 | 105-0071 | Шпалы непропитанные для железных дорог 1 тип | шт.
146 | 105-0071 | Шпалы непропитанные для железных дорог: 1 тип | шт. | 0.08
147 | 113-0021 | Грунтовка ГФ-021 красно-коричневая | т | 0.0019
148 | 113-0021 | Грунтовка: ГФ-021 красно-коричневая | т | 0.0002
149 | 113-0314 | Кокс молотый | т | 0.24
150 | 115-2540 | Мертели огнеупорные алюмосиликатные марки МШ-42 | т
151 | 201-0756 | Отдельные конструктивные элементы зданий и сооружений с преобладанием горячекатаных профилей, средняя масса сборочной единицы от 0,1 до 0,5 т | т | 0.0002
152 | 201-0835 | Подкладки металлические | кг | 22.8
153 | 201-0835 | Подкладки металлические | кг
154 | 2936 | Проволока разная | кг | 41.216
155 | 411-0001 | Вода | м3 | 0.189
156 | 411-0002 | Вода водопроводная | м3 | 8.79
157 | 411-0002 | Вода водопроводная | м3 | 18.742
158 | 508-0097 | Канат двойной свивки типа ТК, конструкции 6х19(1+6+12)+1 о.с., оцинкованный из проволок марки В, маркировочная группа 1770 н/мм2, диаметром 5,5 мм | 10 м | 0.1316
159 | 508-0097 | Канат двойной свивки типа ТК, конструкции 6х19(1+6+12)+1 о.с., оцинкованный из проволок марки В, маркировочная группа: 1770 н/мм2, диаметром 5,5 мм | 10 м | 0.0118
160 | 509-1784 | Скобы: металлические | кг | 0.164
161 | 6237 | Прочие материалы | руб | 0.8392
162 | 999-0005 | Масса | кг | 3157.65
163 | 999-0005 | Масса | т | 2.44
164 | 999-9950 | Вспомогательные ненормируемые материальные ресурсы (2% от оплаты труда рабочих) | руб. | 1144.6299
166 | Материал заказчика | - Лист 12 мм ст. ВСт3сп | тн | 2.58
167 | Материал заказчика | - Лист 3 мм ст3 | тн | 0.06192
168 | Материал заказчика | - Лист 5мм 12Х18Н10Т | тн | 0.9288
169 | Материал заказчика | - Лист просечной 4 ПВ-406 | тн. | 0.6967
170 | Материал заказчика | - Сталь полосовая 4х30 Ст3 | тн | 0.03096
171 | Материал заказчика | - Сталь угловая 50х50х4 Ст3 | тн | 0.12384
172 | Материал заказчика | - Трубы бесшовные холоднодеформированные из коррозионностойкой стали марки 10Х23Н18 наружным диаметром: 38 мм, толщиной стенки 3,0 мм | тн | 0.015
173 | Материал заказчика | - Уголок 25х25х3 С3 | тн. | 0.1032
175 | Материал заказчика | - Труба 108х4 Ст20 | м.п | 24.72
176 | Материал заказчика | - Труба 273х7 Ст20 | м.п | 10.3
177 | Материал заказчика | - Труба Дн152х8 10Х23Н18 | м.п. | 36.05
178 | Материал заказчика | - Труба Дн57х3,5 Ст20 | м.п. | 11.124
179 | Материал заказчика | - Труба Дн89х5 Ст20 | м.п. | 4.9749
180 | Материал заказчика | - Шнур асбестовый ШАОН 16мм. | м.п. | 30
182 | Материал заказчика | - Анкеры из стали жаростойкой марки ALS01.253-310 5 мм. | шт. | 2980
183 | Материал заказчика | - Вентиль Ду15 Ру160 15с54бк | шт | 12
184 | Материал заказчика | - Задвижка 30с41нж Ду50 Ру16 | шт | 11
185 | Материал заказчика | - Задвижка 31лс77нж Ду15 Ру160 | шт | 8
186 | Материал заказчика | - Колесо вентилятора "Торнадо" Т50-6 5000 | шт | 1
187 | Материал заказчика | - Компенсатор КЛО 1200-6,3-3-О-МЗ-2 | шт. | 1
188 | Материал заказчика | - Компенсатор КЛО 1400-6,3-3-О-МЗ-2 | шт. | 1
189 | Материал заказчика | - Отвод 152х10 10Х23Н18 /утонить по факту/ | шт. | 6
190 | Материал заказчика | - Отвод 90гр. 89х5 Ст20 | шт. | 2
191 | Материал заказчика | - Прокладка Ду40 (клингерит) | шт | 6
192 | Материал заказчика | - Прокладка ПМБ Ду150 | шт | 3
193 | Материал заказчика | - Прокладка ПОН | шт | 1
194 | Материал заказчика | - Прокладки ПМБ | шт | 34
195 | Материал заказчика | - Прокладки ПОН 532х500 | шт | 4
196 | Материал заказчика | - Фланец Ду100-16-11-1 Ст20 | шт | 16
197 | Материал заказчика | - Шайба R01 60-310 | шт | 2980
198 | Материал заказчика | - Шайба R04-65Г | шт | 5696
199 | Материал заказчика | - Шпилька М16х100 | шт. | 192
200 | Материал заказчика | - Шпилька М16х110 | шт. | 24
201 | Материал заказчика | - Шпилька М20х140 | шт. | 192
202 | Материал заказчика | - Шпилька М20х150 | шт. | 112
203 | Материал заказчика | - Шпилька М24х120 | шт. | 48
204 | Материал заказчика | - Шпилька М27х150 | шт. | 8
205 | Материал заказчика | - Шпильки с гайками М-27х140 12Х18Н10Т | шт. | 48
206 | Материал заказчика | - Шпильки с гайками М-30х170 12Х18Н10Т | шт. | 32
208 | Материал заказчика | - Маты без связующего прошивные из супертонкого стекловолокна толщиной: 30 мм /Cerablanket - 25мм./ | м3 | 7.7724
209 | Материал заказчика | - Плиты из минеральной ваты: повышенной жесткости гофрированной структуры на синтетическом связующем ППЖ-ГС-175 толщиной 60 мм (ГОСТ 22950-95) | м3 | 7.293
211 | Материал заказчика | - Купрошлак (ТУ 3989-003-82101794-2008) /уточнить по факту/ | т | 4.576
212 | Материал заказчика | - Мертели огнеупорные алюмосиликатные марки: МШ-42 | т | 0.405
213 | Материал заказчика | - Муллитокремнеземистый войлок марки: МКРВ-200 /уточнить по факту/ | т | 5.13
215 | Материал заказчика | - Мертели огнеупорные | т | 0.102
216 | Материал заказчика | - Мертели огнеупорные алюмосиликатные марки МШ-28 (ОБЪЕМ УТОЧНИТЬ ПО ФАКТУ) | т | 0.441
217 | Материал заказчика | - Полоса 4х30 Ст.3 | т | 0.0516
218 | Материал заказчика | - Порошки шамотные теплоизоляционные марки ПША-1,10 /Шамотный песок из шамота класса А/ (ОБЪЕМ УТОЧНИТЬ ПО ФАКТУ) | т | 12.6
219 | Материал заказчика | - Порошки шамотные теплоизоляционные марки ПША-1,10 /Шамотный песок из шамота класса А/ / (ОБЪЕМ УТОЧНИТЬ ПО ФАКТУ) | т | 13.72
220 | Материал заказчика | - Сталь круглая нержавеющая марки 12Х18Н10Т диаметром 10-250 мм /10мм./ | т | 0.011352
221 | Материал заказчика | - Сталь круглая нержавеющая марки 12Х18Н10Т диаметром 10-250 мм /20мм./ | т | 0.01548
222 | Материал заказчика | - Сталь листовая 12 Ст3 | т | 0.1032
223 | Материал заказчика | - Сталь листовая нержавеющая марки 12Х23Н19 20 мм | т | 0.4417
224 | Материал заказчика | - Сталь листовая нержавеющая, марка 12Х18Н10Т, 6мм. | т | 1.8235
225 | Материал заказчика | - Сталь листовая нержавеющая, марка 12Х18Н10Т, толщиной 3,0 мм | т | 0.097008
226 | Материал заказчика | - Сталь листовая нержавеющая, марка 12Х18Н10Т, толщиной 4,0-6,0 мм /4мм./ | т | 0.16512
227 | Материал заказчика | - Сталь листовая нержавеющая, марка 12Х18Н10Т, толщиной 8,0-22,0 мм /12мм./ | т | 0.0521
228 | Материал заказчика | - Сталь листовая нержавеющая, марка 12Х18Н10Т, толщиной 8,0-22,0 мм /8мм./ | т | 0.4689
229 | Материал заказчика | - Сталь листовая углеродистая обыкновенного качества марки ВСт3пс5 толщиной 4 мм | т | 0.13129
230 | Материал заказчика | - Сталь угловая 25х25х3 Ст3 | т | 0.002334
231 | Материал заказчика | - Сталь угловая 50х50х4 Ст3 | т | 0.12384
233 | Материал заказчика | - Болты М12х60, гайка М12, Шпилька М16х80 Ст35 | компл. | 160
234 | Материал заказчика | - Задвижка 15с52нж Ду25 Ру32 с КОФ | компл. | 4
235 | Материал заказчика | - Задвижка 15с52нж Ду25 Ру63 с КОФ | компл. | 1
236 | Материал заказчика | - Задвижка 15с52нж Ду25 Ру64 с КОФ | компл. | 2
237 | Материал заказчика | - Задвижка 30с15нж Ду50 Ру40 с КОФ | компл. | 2
238 | Материал заказчика | - Задвижка 30с41нж Ду200 Ру16 с КОФ | компл. | 8
239 | Материал заказчика | - Задвижка 30с41нж Ду250 Ру16 с КОФ | компл. | 2
240 | Материал заказчика | - Задвижка 30с41нж Ду50 Ру16 с КОФ | компл. | 8
241 | Материал заказчика | - Задвижка 30с41нж Ду80 Ру16 с КОФ | компл. | 2
242 | Материал заказчика | - Задвижка 31с45нж Ду32 Ру16 с КОФ | компл. | 2
243 | Материал заказчика | - Клапан 15с52нж Ду20 Ру63 с КОФ | компл. | 1
244 | Материал заказчика | - Клапан 16с65нж Ду20 Ру16 с КОФ | компл. | 7
245 | Материал заказчика | - Клапан 16с65нж Ду25 Ру16 с КОФ | компл. | 17
246 | Материал заказчика | - Клапан 16с65нж Ду32 Ру16 с КОФ | компл. | 1
247 | Материал заказчика | - Клапан 16с65нж Ду40 Ру16 с КОФ | компл. | 2
248 | Материал заказчика | - Клапан 16с65нж Ду50 Ру16 с КОФ | компл. | 2
249 | Материал заказчика | - Шпилька М16х80, гайка М16 | компл | 32
251 | Материал заказчика | - Гайки М16 | кг | 14
252 | Материал заказчика | - Гайки М20 | кг | 39
253 | Материал заказчика | - Гайки М24 | кг | 11
254 | Материал заказчика | - Гайки М27 | кг | 3
255 | Материал заказчика | - Паронит ПОН 4мм | кг | 20
256 | Материал заказчика | - Проволока X20H80 2мм. | кг | 4.0664
257 | Материал заказчика | Асбошнур 16мм | п.м. | 60
258 | Материал заказчика | Изделия огнеупорные шамотные общего назначения № 5, 8, 1 подгруппы марки ШБ /ОБЪЕМ УТОЧНИТЬ ПО ФАКТУ/ | т | 1.14
260 | Материал заказчика | - Сетка 1-3, 2-1,2-1000 12Х18Н10Т | м2 | 40
261 | Материал заказчика | - Сетка 1-5, 1,2-1000 12Х18Н10Т | м2 | 40
263 | материал Заказчика | - Сталь лист 09Х18Н10Т 6мм | т | 0.3126
264 | материал Заказчика | - Сталь лист10мм. | т | 2.1e-05
265 | материал Заказчика | - Сталь лист12мм. | т | 1e-05
266 | Материал заказчика | Трубы бесшовные холоднодеформированные из коррозионностойкой стали марки 10Х23Н18 наружным диаметром: 25 мм, толщиной стенки 3,0 мм | м | 6
267 | Материал заказчика | Трубы бесшовные холоднодеформированные из коррозионностойкой стали марки 12Х18Н10Т(8443) наружным диаметром 38 мм, толщиной стенки 3,0 мм | 10 м | 41.715
268 | Материал заказчика | Трубы бесшовные холоднодеформированные из коррозионностойкой стали марки 12Х18Н10Т(8443) наружным диаметром 38 мм, толщиной стенки 3,0 мм | т | 0.004128
269 | Материал заказчика | Цемент глиноземистый, марки 500 (ОБЪЕМ УТОЧНИТЬ ПО ФАКТУ) | т | 9.4
270 | Материал заказчика | Шнур асбестовый общего назначения марки ШАОН диаметром 15 мм /16мм./ | т | 0.00232
272 | материал заказчка | - Изделия огнеупорные шамотные общего назначения: № 82-85, 88-90, 97, 98, 103-109, 2 подгруппы марки ШБ /ШБ-5/ | т | 3.948
273 | материал заказчка | - Мертели огнеупорные | т | 0.357
275 | материал заказчка | - Труба Дн152х8х12 Ст20 | м.п. | 2.06
276 | материал заказчка | - Труба Дн159х8х12 Ст20 | м.п. | 1.03
277 | материал заказчка | - Труба Дн325х12 Ст20 | м.п. | 9.6408
278 | материал заказчка | Шамотный раствор | м3 | 0.2
279 | ТССЦ-101-3741 | Сталь листовая оцинкованная толщиной листа: 0,55 мм | т | 1.6039
281 | ТССЦ-101-4780 | - Электроды для сварки высоколегированных сталей диаметром 4 мм ОЗЛ-8 | кг | 57.14
282 | ТССЦ-101-4780 | - Электроды для сварки высоколегированных сталей диаметром 4 мм ОЗЛ-8 /НЖ-13/ | кг | 19.5
283 | ТССЦ-101-4780 | - Электроды для сварки высоколегированных сталей диаметром 4 мм ОЗЛ-8 /ЦТ-15/ | кг | 20.6
284 | ТССЦ-101-4780 | Электроды для сварки высоколегированных сталей диаметром: 4 мм ОЗЛ-8 | кг | 26.2
286 | ТССЦ-115-2458 | - Муллитокремнеземистый рулонный материал марки МКРР-130 | т | 0.2703
287 | ТССЦ-115-2458 | - Муллитокремнеземистый рулонный материал марки МКРР-130 /прим. каолиновая вата/ | т | 0.2652
288 | Черт. АВЗ-9-0,6-б1/8-1-6.СБ) | Секция аппарата АВЗ | шт | 6
Составил: ___________________________Чибдаева Н.Л.