## 2-50-24 Подготовка к отопительн
АО "СНХЗ" | [17 empty] | АО "СНХЗ"
(наименование стройки)
ЛОКАЛЬНАЯ СМЕТА № 2-50-24
(локальная смета)
Подготовка к отопительному сезону 2024-2025 г. в цехе Д-4-8-10 (изоляция) | [18 empty] | на Подготовка к отопительному сезону 2024-2025 г. в цехе Д-4-8-10 (изоляция),
Цехе Д-4-8-10
| Основание: | Дефектная ведомость № 384 | [17 empty] | Дефектная ведомость № 384
| Сметная стоимость |  | 10.898 | тыс.руб.
| строительных работ |  | 10.898 | тыс.руб.
| Средства на оплату труда |  | 1.109 | тыс.руб.
| Сметная трудоемкость |  | 113.94 | чел.час
| Трудозатраты механизаторов |  | 3.81 | чел.час
| Составлен(а) в текущих (прогнозных) ценах по состоянию на |  |  | 2001 год | [16 empty] | 2001 год
№ п/п | Обоснование | Наименование работ и затрат |  | Единица измерения | Кол-во | Стоимость единицы, руб. |  |  |  | Общая стоимость, руб. |  |  |  | Т/з осн. раб.на ед. | Т/з осн. раб. Всего | Т/з мех. на ед. | Т/з мех. Всего
[6 empty] | Всего | В том числе |  |  | Всего | В том числе
[7 empty] | Осн.З/п | Эк.Маш | З/пМех |  | Осн.З/п | Эк.Маш | З/пМех
1 | 2 | 3 |  | 4 | 5 | 6 | 7 | 8 | 9 | 10 | 11 | 12 | 13 | 14 | 15 | 16 | 17
Раздел 1. Изоляционные работы | [21 empty] | Раздел 1. Изоляционные работы
Отделение Д-4, трубопровод Ду 20 (Дн26) | [22 empty] | Отделение Д-4, трубопровод Ду 20 (Дн26)
1 | ФЕР13-07-001-02 Приказ Минстроя России от 26.12.2019 №876/пр | Обезжиривание поверхностей аппаратов и трубопроводов диаметром до 500 мм: уайт-спиритом |  | 100 м2 | 0.019594 | 316.59 | 91.26 | 2.79 | 0.41 | 6.2 | 1.79 | 0.05 | 0.01 | 10.442 | 0.2 | 0.0375 | 0 | [6 empty] | Обезжиривание поверхностей аппаратов и трубопроводов диаметром до 500 мм: уайт-спиритом
|  | Объем=(2*3,14*0,013*24) / 100 | [22 empty] | Объем=(2*3,14*0,013*24) / 100
| Приказ от 08.08.2022 № 648/пр п.124 | Для определения затрат на работы по капитальному ремонту и реконструкции объектов капитального строительства по единичным расценкам, включенным в сборники ФЕР, аналогичным технологическим процессам в новом строительстве, в том числе по возведению новых конструктивных элементов ОЗП=1,15; ЭМ=1,25 к расх.; ЗПМ=1,25; ТЗ=1,15; ТЗМ=1,25 | [23 empty] | Для определения затрат на работы по капитальному ремонту и реконструкции объектов капитального строительства по единичным расценкам, включенным в сборники ФЕР, аналогичным технологическим процессам в новом строительстве, в том числе по возведению новых конструктивных элементов ОЗП=1,15; ЭМ=1,25 к расх.; ЗПМ=1,25; ТЗ=1,15; ТЗМ=1,25
|  |  | Накладные расходы 94% ФОТ (от 2,07) | З/пМех 10: 1.95
|  |  | Сметная прибыль 51%*0.85 ФОТ (от 2,07) | З/пМех 10: 0.9
2 | ФЕР13-03-002-04 Приказ Минстроя России от 26.12.2019 №876/пр | Огрунтовка металлических поверхностей за один раз: грунтовкой ГФ-021 |  | 100 м2 | 0.019594 | 228.6 | 65.03 | 11.53 | 0.28 | 4.48 | 1.27 | 0.23 | 0.01 | 6.1065 | 0.12 | 0.025 | 0 | [6 empty] | Огрунтовка металлических поверхностей за один раз: грунтовкой ГФ-021
|  | Объем=(2*3,14*0,013*24) / 100 | [22 empty] | Объем=(2*3,14*0,013*24) / 100
| Приказ от 08.08.2022 № 648/пр п.124 | Для определения затрат на работы по капитальному ремонту и реконструкции объектов капитального строительства по единичным расценкам, включенным в сборники ФЕР, аналогичным технологическим процессам в новом строительстве, в том числе по возведению новых конструктивных элементов ОЗП=1,15; ЭМ=1,25 к расх.; ЗПМ=1,25; ТЗ=1,15; ТЗМ=1,25 | [23 empty] | Для определения затрат на работы по капитальному ремонту и реконструкции объектов капитального строительства по единичным расценкам, включенным в сборники ФЕР, аналогичным технологическим процессам в новом строительстве, в том числе по возведению новых конструктивных элементов ОЗП=1,15; ЭМ=1,25 к расх.; ЗПМ=1,25; ТЗ=1,15; ТЗМ=1,25
|  |  | Накладные расходы 94% ФОТ (от 1,47) | З/пМех 10: 1.38
|  |  | Сметная прибыль 51%*0.85 ФОТ (от 1,47) | З/пМех 10: 0.64
3 | ФЕР26-01-009-01 Приказ Минстроя России от 26.12.2019 №876/пр | Изоляция трубопроводов: матами минераловатными, плитами минераловатными на синтетическом связующем |  | м3 | 0.38886 | 310.38 | 157.14 | 50.16 | 8.55 | 120.69 | 61.11 | 19.51 | 3.32 | 16.1 | 6.26 | 0.7375 | 0.29 | [6 empty] | Изоляция трубопроводов: матами минераловатными, плитами минераловатными на синтетическом связующем
|  | Объем=3,14*(0,026+0,06)*0,06*24 | [22 empty] | Объем=3,14*(0,026+0,06)*0,06*24
|  | 279,85 = 475,59 - 0,00004 x 33 180,00 - 0,0135 x 11 000,00 - 0,78 x 52,86 - 0,5 x 9,36 | [24 empty] | 279,85 = 475,59 - 0,00004 x 33 180,00 - 0,0135 x 11 000,00 - 0,78 x 52,86 - 0,5 x 9,36
| Приказ от 08.08.2022 № 648/пр п.124 | Для определения затрат на работы по капитальному ремонту и реконструкции объектов капитального строительства по единичным расценкам, включенным в сборники ФЕР, аналогичным технологическим процессам в новом строительстве, в том числе по возведению новых конструктивных элементов ОЗП=1,15; ЭМ=1,25 к расх.; ЗПМ=1,25; ТЗ=1,15; ТЗМ=1,25 | [23 empty] | Для определения затрат на работы по капитальному ремонту и реконструкции объектов капитального строительства по единичным расценкам, включенным в сборники ФЕР, аналогичным технологическим процессам в новом строительстве, в том числе по возведению новых конструктивных элементов ОЗП=1,15; ЭМ=1,25 к расх.; ЗПМ=1,25; ТЗ=1,15; ТЗМ=1,25
|  |  | Накладные расходы 97% ФОТ (от 74,10) | З/пМех 10: 71.88
|  |  | Сметная прибыль 55%*0.85 ФОТ (от 74,10) | З/пМех 10: 34.64
Уд | 01.7.15.04-0054 | Винты самонарезающие, оцинкованные, размер 4х12 мм |  | 4: т; 5: 0,00004 0,0000156; 6: 33180; З/пМех 10: 0.52 | [10 empty] | Винты самонарезающие, оцинкованные, размер 4х12 мм
Уд | 08.3.05.05-0054 | Сталь листовая оцинкованная, толщина 0,8 мм |  | 4: т; 5: 0,0135 0,0052496; 6: 11000; З/пМех 10: 57.75 | [10 empty] | Сталь листовая оцинкованная, толщина 0,8 мм
Уд | 10.1.02.02-0103 | Листы алюминиевые, марка АД1Н, толщина 1 мм |  | 4: кг; 5: 0,78 0,3033092; 6: 52.86; З/пМех 10: 16.03 | [10 empty] | Листы алюминиевые, марка АД1Н, толщина 1 мм
Уд | 12.2.03.10-0008 | Стеклопластик рулонный теплоизоляционный, плотность 120 г/м2, ширина 1м |  | 4: м2; 5: 0,5 0,194429; 6: 9.36; З/пМех 10: 1.82 | [10 empty] | Стеклопластик рулонный теплоизоляционный, плотность 120 г/м2, ширина 1м
3.1 | ФССЦ-12.2.04.04-0004 Приказ Минстроя России от 26.12.2019 №876/пр | Маты минераловатные прошивные без обкладок, 100, толщина 60 мм// (по ТЧ прил. 26.3 Расход теплоизоляционных материалов с учетом коэффициента уплотнения - 1,24 на 1 м3) |  | 4: м3; 5: 0.482; 6: 542.4; З/пМех 10: 261.44; З/пМех 14: 0; З/пМех 15: 0; З/пМех 16: 0; З/пМех 17: 0 | [6 empty] | Маты минераловатные прошивные без обкладок, 100, толщина 60 мм// (по ТЧ прил. 26.3 Расход теплоизоляционных материалов с учетом коэффициента уплотнения - 1,24 на 1 м3)
|  | Объем=0,388858*1,24 | [22 empty] | Объем=0,388858*1,24
4 | ФЕР26-01-054-01 Приказ Минстроя России от 26.12.2019 №876/пр | Обертывание поверхности изоляции рулонными материалами насухо с проклейкой швов |  | 100 м2 | 0.11003 | 702.16 | 298.08 | 47.35 | 6.24 | 77.26 | 32.8 | 5.21 | 0.69 | 34.5 | 3.8 | 0.5375 | 0.06 | [6 empty] | Обертывание поверхности изоляции рулонными материалами насухо с проклейкой швов
|  | Объем=(3,14*(0,026+2*0,06)*24) / 100 | [22 empty] | Объем=(3,14*(0,026+2*0,06)*24) / 100
|  | 653,81 = 802,44 - 0,0126 x 1 412,50 - 0,03 x 3 960,00 - 0,00126 x 9 550,01 | [24 empty] | 653,81 = 802,44 - 0,0126 x 1 412,50 - 0,03 x 3 960,00 - 0,00126 x 9 550,01
| Приказ от 08.08.2022 № 648/пр п.124 | Для определения затрат на работы по капитальному ремонту и реконструкции объектов капитального строительства по единичным расценкам, включенным в сборники ФЕР, аналогичным технологическим процессам в новом строительстве, в том числе по возведению новых конструктивных элементов ОЗП=1,15; ЭМ=1,25 к расх.; ЗПМ=1,25; ТЗ=1,15; ТЗМ=1,25 | [23 empty] | Для определения затрат на работы по капитальному ремонту и реконструкции объектов капитального строительства по единичным расценкам, включенным в сборники ФЕР, аналогичным технологическим процессам в новом строительстве, в том числе по возведению новых конструктивных элементов ОЗП=1,15; ЭМ=1,25 к расх.; ЗПМ=1,25; ТЗ=1,15; ТЗМ=1,25
|  |  | Накладные расходы 97% ФОТ (от 38,51) | З/пМех 10: 37.35
|  |  | Сметная прибыль 55%*0.85 ФОТ (от 38,51) | З/пМех 10: 18
Уд | 01.2.01.02-0031 | Битумы нефтяные строительные изоляционные БНИ-IV-3, БНИ-IV, БНИ-V |  | 4: т; 5: 0,0126 0,0013863; 6: 1412.5; З/пМех 10: 1.96 | [10 empty] | Битумы нефтяные строительные изоляционные БНИ-IV-3, БНИ-IV, БНИ-V
Уд | 01.2.03.03-0107 | Мастика битумно-масляная морозостойкая горячего применения |  | 4: т; 5: 0,03 0,0033008; 6: 3960; З/пМех 10: 13.07 | [10 empty] | Мастика битумно-масляная морозостойкая горячего применения
Уд | 14.4.03.03-0102 | Лак битумный БТ-577 |  | 4: т; 5: 0,00126 0,0001386; 6: 9550.01; З/пМех 10: 1.32 | [10 empty] | Лак битумный БТ-577
4.1 | ФССЦ-12.2.03.10-0006 Приказ Минстроя России от 26.12.2019 №876/пр | Стеклопластик рулонный марки: РСТ-А-Т-В |  | 4: м2; 5: 12.653; 6: 38.84; З/пМех 10: 491.44; З/пМех 14: 0; З/пМех 15: 0; З/пМех 16: 0; З/пМех 17: 0 | [6 empty] | Стеклопластик рулонный марки: РСТ-А-Т-В
Ремонт трубопровода обогрева емкости поз. 33/1 (пар), трубопровод Ду 20 (Дн26) | [22 empty] | Ремонт трубопровода обогрева емкости поз. 33/1 (пар), трубопровод Ду 20 (Дн26)
5 | ФЕР13-07-001-02 Приказ Минстроя России от 26.12.2019 №876/пр | Обезжиривание поверхностей аппаратов и трубопроводов диаметром до 500 мм: уайт-спиритом |  | 100 м2 | 0.032656 | 316.59 | 91.26 | 2.79 | 0.41 | 10.34 | 2.98 | 0.09 | 0.01 | 10.442 | 0.34 | 0.0375 | 0 | [6 empty] | Обезжиривание поверхностей аппаратов и трубопроводов диаметром до 500 мм: уайт-спиритом
|  | Объем=(2*3,14*0,013*40) / 100 | [22 empty] | Объем=(2*3,14*0,013*40) / 100
| Приказ от 08.08.2022 № 648/пр п.124 | Для определения затрат на работы по капитальному ремонту и реконструкции объектов капитального строительства по единичным расценкам, включенным в сборники ФЕР, аналогичным технологическим процессам в новом строительстве, в том числе по возведению новых конструктивных элементов ОЗП=1,15; ЭМ=1,25 к расх.; ЗПМ=1,25; ТЗ=1,15; ТЗМ=1,25 | [23 empty] | Для определения затрат на работы по капитальному ремонту и реконструкции объектов капитального строительства по единичным расценкам, включенным в сборники ФЕР, аналогичным технологическим процессам в новом строительстве, в том числе по возведению новых конструктивных элементов ОЗП=1,15; ЭМ=1,25 к расх.; ЗПМ=1,25; ТЗ=1,15; ТЗМ=1,25
|  |  | Накладные расходы 94% ФОТ (от 3,44) | З/пМех 10: 3.23
|  |  | Сметная прибыль 51%*0.85 ФОТ (от 3,44) | З/пМех 10: 1.49
6 | ФЕР13-03-002-04 Приказ Минстроя России от 26.12.2019 №876/пр | Огрунтовка металлических поверхностей за один раз: грунтовкой ГФ-021 |  | 100 м2 | 0.032656 | 228.6 | 65.03 | 11.53 | 0.28 | 7.47 | 2.12 | 0.38 | 0.01 | 6.1065 | 0.2 | 0.025 | 0 | [6 empty] | Огрунтовка металлических поверхностей за один раз: грунтовкой ГФ-021
|  | Объем=(2*3,14*0,013*40) / 100 | [22 empty] | Объем=(2*3,14*0,013*40) / 100
| Приказ от 08.08.2022 № 648/пр п.124 | Для определения затрат на работы по капитальному ремонту и реконструкции объектов капитального строительства по единичным расценкам, включенным в сборники ФЕР, аналогичным технологическим процессам в новом строительстве, в том числе по возведению новых конструктивных элементов ОЗП=1,15; ЭМ=1,25 к расх.; ЗПМ=1,25; ТЗ=1,15; ТЗМ=1,25 | [23 empty] | Для определения затрат на работы по капитальному ремонту и реконструкции объектов капитального строительства по единичным расценкам, включенным в сборники ФЕР, аналогичным технологическим процессам в новом строительстве, в том числе по возведению новых конструктивных элементов ОЗП=1,15; ЭМ=1,25 к расх.; ЗПМ=1,25; ТЗ=1,15; ТЗМ=1,25
|  |  | Накладные расходы 94% ФОТ (от 2,45) | З/пМех 10: 2.3
|  |  | Сметная прибыль 51%*0.85 ФОТ (от 2,45) | З/пМех 10: 1.06
7 | ФЕР26-01-009-01 Приказ Минстроя России от 26.12.2019 №876/пр | Изоляция трубопроводов: матами минераловатными, плитами минераловатными на синтетическом связующем |  | м3 | 0.6481 | 310.38 | 157.14 | 50.16 | 8.55 | 201.16 | 101.84 | 32.51 | 5.54 | 16.1 | 10.43 | 0.7375 | 0.48 | [6 empty] | Изоляция трубопроводов: матами минераловатными, плитами минераловатными на синтетическом связующем
|  | Объем=3,14*(0,026+0,06)*0,06*40 | [22 empty] | Объем=3,14*(0,026+0,06)*0,06*40
|  | 279,85 = 475,59 - 0,00004 x 33 180,00 - 0,0135 x 11 000,00 - 0,78 x 52,86 - 0,5 x 9,36 | [24 empty] | 279,85 = 475,59 - 0,00004 x 33 180,00 - 0,0135 x 11 000,00 - 0,78 x 52,86 - 0,5 x 9,36
| Приказ от 08.08.2022 № 648/пр п.124 | Для определения затрат на работы по капитальному ремонту и реконструкции объектов капитального строительства по единичным расценкам, включенным в сборники ФЕР, аналогичным технологическим процессам в новом строительстве, в том числе по возведению новых конструктивных элементов ОЗП=1,15; ЭМ=1,25 к расх.; ЗПМ=1,25; ТЗ=1,15; ТЗМ=1,25 | [23 empty] | Для определения затрат на работы по капитальному ремонту и реконструкции объектов капитального строительства по единичным расценкам, включенным в сборники ФЕР, аналогичным технологическим процессам в новом строительстве, в том числе по возведению новых конструктивных элементов ОЗП=1,15; ЭМ=1,25 к расх.; ЗПМ=1,25; ТЗ=1,15; ТЗМ=1,25
|  |  | Накладные расходы 97% ФОТ (от 123,49) | З/пМех 10: 119.79
|  |  | Сметная прибыль 55%*0.85 ФОТ (от 123,49) | З/пМех 10: 57.73
Уд | 01.7.15.04-0054 | Винты самонарезающие, оцинкованные, размер 4х12 мм |  | 4: т; 5: 0,00004 0,0000259; 6: 33180; З/пМех 10: 0.86 | [10 empty] | Винты самонарезающие, оцинкованные, размер 4х12 мм
Уд | 08.3.05.05-0054 | Сталь листовая оцинкованная, толщина 0,8 мм |  | 4: т; 5: 0,0135 0,0087493; 6: 11000; З/пМех 10: 96.24 | [10 empty] | Сталь листовая оцинкованная, толщина 0,8 мм
Уд | 10.1.02.02-0103 | Листы алюминиевые, марка АД1Н, толщина 1 мм |  | 4: кг; 5: 0,78 0,5055149; 6: 52.86; З/пМех 10: 26.72 | [10 empty] | Листы алюминиевые, марка АД1Н, толщина 1 мм
Уд | 12.2.03.10-0008 | Стеклопластик рулонный теплоизоляционный, плотность 120 г/м2, ширина 1м |  | 4: м2; 5: 0,5 0,324048; 6: 9.36; З/пМех 10: 3.03 | [10 empty] | Стеклопластик рулонный теплоизоляционный, плотность 120 г/м2, ширина 1м
7.1 | ФССЦ-12.2.04.04-0004 Приказ Минстроя России от 26.12.2019 №876/пр | Маты минераловатные прошивные без обкладок, 100, толщина 60 мм// (по ТЧ прил. 26.3 Расход теплоизоляционных материалов с учетом коэффициента уплотнения - 1,24 на 1 м3) |  | 4: м3; 5: 0.804; 6: 542.4; З/пМех 10: 436.09; З/пМех 14: 0; З/пМех 15: 0; З/пМех 16: 0; З/пМех 17: 0 | [6 empty] | Маты минераловатные прошивные без обкладок, 100, толщина 60 мм// (по ТЧ прил. 26.3 Расход теплоизоляционных материалов с учетом коэффициента уплотнения - 1,24 на 1 м3)
|  | Объем=0,648096*1,24 | [22 empty] | Объем=0,648096*1,24
8 | ФЕР26-01-054-01 Приказ Минстроя России от 26.12.2019 №876/пр | Обертывание поверхности изоляции рулонными материалами насухо с проклейкой швов |  | 100 м2 | 0.18338 | 702.16 | 298.08 | 47.35 | 6.24 | 128.76 | 54.66 | 8.68 | 1.14 | 34.5 | 6.33 | 0.5375 | 0.1 | [6 empty] | Обертывание поверхности изоляции рулонными материалами насухо с проклейкой швов
|  | Объем=(3,14*(0,026+2*0,06)*40) / 100 | [22 empty] | Объем=(3,14*(0,026+2*0,06)*40) / 100
|  | 653,81 = 802,44 - 0,0126 x 1 412,50 - 0,03 x 3 960,00 - 0,00126 x 9 550,01 | [24 empty] | 653,81 = 802,44 - 0,0126 x 1 412,50 - 0,03 x 3 960,00 - 0,00126 x 9 550,01
| Приказ от 08.08.2022 № 648/пр п.124 | Для определения затрат на работы по капитальному ремонту и реконструкции объектов капитального строительства по единичным расценкам, включенным в сборники ФЕР, аналогичным технологическим процессам в новом строительстве, в том числе по возведению новых конструктивных элементов ОЗП=1,15; ЭМ=1,25 к расх.; ЗПМ=1,25; ТЗ=1,15; ТЗМ=1,25 | [23 empty] | Для определения затрат на работы по капитальному ремонту и реконструкции объектов капитального строительства по единичным расценкам, включенным в сборники ФЕР, аналогичным технологическим процессам в новом строительстве, в том числе по возведению новых конструктивных элементов ОЗП=1,15; ЭМ=1,25 к расх.; ЗПМ=1,25; ТЗ=1,15; ТЗМ=1,25
|  |  | Накладные расходы 97% ФОТ (от 64,17) | З/пМех 10: 62.24
|  |  | Сметная прибыль 55%*0.85 ФОТ (от 64,17) | З/пМех 10: 30
Уд | 01.2.01.02-0031 | Битумы нефтяные строительные изоляционные БНИ-IV-3, БНИ-IV, БНИ-V |  | 4: т; 5: 0,0126 0,0023105; 6: 1412.5; З/пМех 10: 3.26 | [10 empty] | Битумы нефтяные строительные изоляционные БНИ-IV-3, БНИ-IV, БНИ-V
Уд | 01.2.03.03-0107 | Мастика битумно-масляная морозостойкая горячего применения |  | 4: т; 5: 0,03 0,0055013; 6: 3960; З/пМех 10: 21.79 | [10 empty] | Мастика битумно-масляная морозостойкая горячего применения
Уд | 14.4.03.03-0102 | Лак битумный БТ-577 |  | 4: т; 5: 0,00126 0,0002311; 6: 9550.01; З/пМех 10: 2.21 | [10 empty] | Лак битумный БТ-577
8.1 | ФССЦ-12.2.03.10-0006 Приказ Минстроя России от 26.12.2019 №876/пр | Стеклопластик рулонный марки: РСТ-А-Т-В |  | 4: м2; 5: 21.0882; 6: 38.84; З/пМех 10: 819.07; З/пМех 14: 0; З/пМех 15: 0; З/пМех 16: 0; З/пМех 17: 0 | [6 empty] | Стеклопластик рулонный марки: РСТ-А-Т-В
Ремонт трубопровода отопительной воды в отд. Д-4 (северный ввод), трубопровод Ду 80 (Дн89) | [22 empty] | Ремонт трубопровода отопительной воды в отд. Д-4 (северный ввод), трубопровод Ду 80 (Дн89)
9 | ФЕР13-07-001-02 Приказ Минстроя России от 26.12.2019 №876/пр | Обезжиривание поверхностей аппаратов и трубопроводов диаметром до 500 мм: уайт-спиритом |  | 100 м2 | 0.033535 | 316.59 | 91.26 | 2.79 | 0.41 | 10.62 | 3.06 | 0.09 | 0.01 | 10.442 | 0.35 | 0.0375 | 0 | [6 empty] | Обезжиривание поверхностей аппаратов и трубопроводов диаметром до 500 мм: уайт-спиритом
|  | Объем=(2*3,14*0,0445*12) / 100 | [22 empty] | Объем=(2*3,14*0,0445*12) / 100
| Приказ от 08.08.2022 № 648/пр п.124 | Для определения затрат на работы по капитальному ремонту и реконструкции объектов капитального строительства по единичным расценкам, включенным в сборники ФЕР, аналогичным технологическим процессам в новом строительстве, в том числе по возведению новых конструктивных элементов ОЗП=1,15; ЭМ=1,25 к расх.; ЗПМ=1,25; ТЗ=1,15; ТЗМ=1,25 | [23 empty] | Для определения затрат на работы по капитальному ремонту и реконструкции объектов капитального строительства по единичным расценкам, включенным в сборники ФЕР, аналогичным технологическим процессам в новом строительстве, в том числе по возведению новых конструктивных элементов ОЗП=1,15; ЭМ=1,25 к расх.; ЗПМ=1,25; ТЗ=1,15; ТЗМ=1,25
|  |  | Накладные расходы 94% ФОТ (от 3,53) | З/пМех 10: 3.32
|  |  | Сметная прибыль 51%*0.85 ФОТ (от 3,53) | З/пМех 10: 1.53
10 | ФЕР13-03-002-04 Приказ Минстроя России от 26.12.2019 №876/пр | Огрунтовка металлических поверхностей за один раз: грунтовкой ГФ-021 |  | 100 м2 | 0.033535 | 228.6 | 65.03 | 11.53 | 0.28 | 7.67 | 2.18 | 0.39 | 0.01 | 6.1065 | 0.2 | 0.025 | 0 | [6 empty] | Огрунтовка металлических поверхностей за один раз: грунтовкой ГФ-021
|  | Объем=(2*3,14*0,0445*12) / 100 | [22 empty] | Объем=(2*3,14*0,0445*12) / 100
| Приказ от 08.08.2022 № 648/пр п.124 | Для определения затрат на работы по капитальному ремонту и реконструкции объектов капитального строительства по единичным расценкам, включенным в сборники ФЕР, аналогичным технологическим процессам в новом строительстве, в том числе по возведению новых конструктивных элементов ОЗП=1,15; ЭМ=1,25 к расх.; ЗПМ=1,25; ТЗ=1,15; ТЗМ=1,25 | [23 empty] | Для определения затрат на работы по капитальному ремонту и реконструкции объектов капитального строительства по единичным расценкам, включенным в сборники ФЕР, аналогичным технологическим процессам в новом строительстве, в том числе по возведению новых конструктивных элементов ОЗП=1,15; ЭМ=1,25 к расх.; ЗПМ=1,25; ТЗ=1,15; ТЗМ=1,25
|  |  | Накладные расходы 94% ФОТ (от 2,52) | З/пМех 10: 2.37
|  |  | Сметная прибыль 51%*0.85 ФОТ (от 2,52) | З/пМех 10: 1.09
11 | ФЕР26-01-009-01 Приказ Минстроя России от 26.12.2019 №876/пр | Изоляция трубопроводов: матами минераловатными, плитами минераловатными на синтетическом связующем |  | м3 | 0.33686 | 310.38 | 157.14 | 50.16 | 8.55 | 104.55 | 52.93 | 16.9 | 2.88 | 16.1 | 5.42 | 0.7375 | 0.25 | [6 empty] | Изоляция трубопроводов: матами минераловатными, плитами минераловатными на синтетическом связующем
|  | Объем=3,14*(0,089+0,06)*0,06*12 | [22 empty] | Объем=3,14*(0,089+0,06)*0,06*12
|  | 279,85 = 475,59 - 0,00004 x 33 180,00 - 0,0135 x 11 000,00 - 0,78 x 52,86 - 0,5 x 9,36 | [24 empty] | 279,85 = 475,59 - 0,00004 x 33 180,00 - 0,0135 x 11 000,00 - 0,78 x 52,86 - 0,5 x 9,36
| Приказ от 08.08.2022 № 648/пр п.124 | Для определения затрат на работы по капитальному ремонту и реконструкции объектов капитального строительства по единичным расценкам, включенным в сборники ФЕР, аналогичным технологическим процессам в новом строительстве, в том числе по возведению новых конструктивных элементов ОЗП=1,15; ЭМ=1,25 к расх.; ЗПМ=1,25; ТЗ=1,15; ТЗМ=1,25 | [23 empty] | Для определения затрат на работы по капитальному ремонту и реконструкции объектов капитального строительства по единичным расценкам, включенным в сборники ФЕР, аналогичным технологическим процессам в новом строительстве, в том числе по возведению новых конструктивных элементов ОЗП=1,15; ЭМ=1,25 к расх.; ЗПМ=1,25; ТЗ=1,15; ТЗМ=1,25
|  |  | Накладные расходы 97% ФОТ (от 64,18) | З/пМех 10: 62.25
|  |  | Сметная прибыль 55%*0.85 ФОТ (от 64,18) | З/пМех 10: 30
Уд | 01.7.15.04-0054 | Винты самонарезающие, оцинкованные, размер 4х12 мм |  | 4: т; 5: 0,00004 0,0000135; 6: 33180; З/пМех 10: 0.45 | [10 empty] | Винты самонарезающие, оцинкованные, размер 4х12 мм
Уд | 08.3.05.05-0054 | Сталь листовая оцинкованная, толщина 0,8 мм |  | 4: т; 5: 0,0135 0,0045476; 6: 11000; З/пМех 10: 50.02 | [10 empty] | Сталь листовая оцинкованная, толщина 0,8 мм
Уд | 10.1.02.02-0103 | Листы алюминиевые, марка АД1Н, толщина 1 мм |  | 4: кг; 5: 0,78 0,26275; 6: 52.86; З/пМех 10: 13.89 | [10 empty] | Листы алюминиевые, марка АД1Н, толщина 1 мм
Уд | 12.2.03.10-0008 | Стеклопластик рулонный теплоизоляционный, плотность 120 г/м2, ширина 1м |  | 4: м2; 5: 0,5 0,1684295; 6: 9.36; З/пМех 10: 1.58 | [10 empty] | Стеклопластик рулонный теплоизоляционный, плотность 120 г/м2, ширина 1м
11.1 | ФССЦ-12.2.04.04-0004 Приказ Минстроя России от 26.12.2019 №876/пр | Маты минераловатные прошивные без обкладок, 100, толщина 60 мм// (по ТЧ прил. 26.3 Расход теплоизоляционных материалов с учетом коэффициента уплотнения - 1,24 на 1 м3) |  | 4: м3; 5: 0.418; 6: 542.4; З/пМех 10: 226.72; З/пМех 14: 0; З/пМех 15: 0; З/пМех 16: 0; З/пМех 17: 0 | [6 empty] | Маты минераловатные прошивные без обкладок, 100, толщина 60 мм// (по ТЧ прил. 26.3 Расход теплоизоляционных материалов с учетом коэффициента уплотнения - 1,24 на 1 м3)
|  | Объем=0,336859*1,24 | [22 empty] | Объем=0,336859*1,24
12 | ФЕР26-01-054-01 Приказ Минстроя России от 26.12.2019 №876/пр | Обертывание поверхности изоляции рулонными материалами насухо с проклейкой швов |  | 100 м2 | 0.078751 | 702.16 | 298.08 | 47.35 | 6.24 | 55.3 | 23.47 | 3.73 | 0.49 | 34.5 | 2.72 | 0.5375 | 0.04 | [6 empty] | Обертывание поверхности изоляции рулонными материалами насухо с проклейкой швов
|  | Объем=(3,14*(0,089+2*0,06)*12) / 100 | [22 empty] | Объем=(3,14*(0,089+2*0,06)*12) / 100
|  | 653,81 = 802,44 - 0,0126 x 1 412,50 - 0,03 x 3 960,00 - 0,00126 x 9 550,01 | [24 empty] | 653,81 = 802,44 - 0,0126 x 1 412,50 - 0,03 x 3 960,00 - 0,00126 x 9 550,01
| Приказ от 08.08.2022 № 648/пр п.124 | Для определения затрат на работы по капитальному ремонту и реконструкции объектов капитального строительства по единичным расценкам, включенным в сборники ФЕР, аналогичным технологическим процессам в новом строительстве, в том числе по возведению новых конструктивных элементов ОЗП=1,15; ЭМ=1,25 к расх.; ЗПМ=1,25; ТЗ=1,15; ТЗМ=1,25 | [23 empty] | Для определения затрат на работы по капитальному ремонту и реконструкции объектов капитального строительства по единичным расценкам, включенным в сборники ФЕР, аналогичным технологическим процессам в новом строительстве, в том числе по возведению новых конструктивных элементов ОЗП=1,15; ЭМ=1,25 к расх.; ЗПМ=1,25; ТЗ=1,15; ТЗМ=1,25
|  |  | Накладные расходы 97% ФОТ (от 27,55) | З/пМех 10: 26.72
|  |  | Сметная прибыль 55%*0.85 ФОТ (от 27,55) | З/пМех 10: 12.88
Уд | 01.2.01.02-0031 | Битумы нефтяные строительные изоляционные БНИ-IV-3, БНИ-IV, БНИ-V |  | 4: т; 5: 0,0126 0,0009923; 6: 1412.5; З/пМех 10: 1.4 | [10 empty] | Битумы нефтяные строительные изоляционные БНИ-IV-3, БНИ-IV, БНИ-V
Уд | 01.2.03.03-0107 | Мастика битумно-масляная морозостойкая горячего применения |  | 4: т; 5: 0,03 0,0023625; 6: 3960; З/пМех 10: 9.36 | [10 empty] | Мастика битумно-масляная морозостойкая горячего применения
Уд | 14.4.03.03-0102 | Лак битумный БТ-577 |  | 4: т; 5: 0,00126 0,0000992; 6: 9550.01; З/пМех 10: 0.95 | [10 empty] | Лак битумный БТ-577
12.1 | ФССЦ-12.2.03.10-0006 Приказ Минстроя России от 26.12.2019 №876/пр | Стеклопластик рулонный марки: РСТ-А-Т-В |  | 4: м2; 5: 9.0564; 6: 38.84; З/пМех 10: 351.75; З/пМех 14: 0; З/пМех 15: 0; З/пМех 16: 0; З/пМех 17: 0 | [6 empty] | Стеклопластик рулонный марки: РСТ-А-Т-В
Ремонт трубопровода обогрева ящика КИП поз. 508 (пар), трубопровод Ду 20 (Дн26) | [22 empty] | Ремонт трубопровода обогрева ящика КИП поз. 508 (пар), трубопровод Ду 20 (Дн26)
13 | ФЕР13-07-001-02 Приказ Минстроя России от 26.12.2019 №876/пр | Обезжиривание поверхностей аппаратов и трубопроводов диаметром до 500 мм: уайт-спиритом |  | 100 м2 | 0.008164 | 316.59 | 91.26 | 2.79 | 0.41 | 2.58 | 0.75 | 0.02 |  | 10.442 | 0.09 | 0.0375 | 0 | [6 empty] | Обезжиривание поверхностей аппаратов и трубопроводов диаметром до 500 мм: уайт-спиритом
|  | Объем=(2*3,14*0,013*10) / 100 | [22 empty] | Объем=(2*3,14*0,013*10) / 100
| Приказ от 08.08.2022 № 648/пр п.124 | Для определения затрат на работы по капитальному ремонту и реконструкции объектов капитального строительства по единичным расценкам, включенным в сборники ФЕР, аналогичным технологическим процессам в новом строительстве, в том числе по возведению новых конструктивных элементов ОЗП=1,15; ЭМ=1,25 к расх.; ЗПМ=1,25; ТЗ=1,15; ТЗМ=1,25 | [23 empty] | Для определения затрат на работы по капитальному ремонту и реконструкции объектов капитального строительства по единичным расценкам, включенным в сборники ФЕР, аналогичным технологическим процессам в новом строительстве, в том числе по возведению новых конструктивных элементов ОЗП=1,15; ЭМ=1,25 к расх.; ЗПМ=1,25; ТЗ=1,15; ТЗМ=1,25
|  |  | Накладные расходы 94% ФОТ (от 0,86) | З/пМех 10: 0.81
|  |  | Сметная прибыль 51%*0.85 ФОТ (от 0,86) | З/пМех 10: 0.37
14 | ФЕР13-03-002-04 Приказ Минстроя России от 26.12.2019 №876/пр | Огрунтовка металлических поверхностей за один раз: грунтовкой ГФ-021 |  | 100 м2 | 0.008164 | 228.6 | 65.03 | 11.53 | 0.28 | 1.87 | 0.53 | 0.09 |  | 6.1065 | 0.05 | 0.025 | 0 | [6 empty] | Огрунтовка металлических поверхностей за один раз: грунтовкой ГФ-021
|  | Объем=(2*3,14*0,013*10) / 100 | [22 empty] | Объем=(2*3,14*0,013*10) / 100
| Приказ от 08.08.2022 № 648/пр п.124 | Для определения затрат на работы по капитальному ремонту и реконструкции объектов капитального строительства по единичным расценкам, включенным в сборники ФЕР, аналогичным технологическим процессам в новом строительстве, в том числе по возведению новых конструктивных элементов ОЗП=1,15; ЭМ=1,25 к расх.; ЗПМ=1,25; ТЗ=1,15; ТЗМ=1,25 | [23 empty] | Для определения затрат на работы по капитальному ремонту и реконструкции объектов капитального строительства по единичным расценкам, включенным в сборники ФЕР, аналогичным технологическим процессам в новом строительстве, в том числе по возведению новых конструктивных элементов ОЗП=1,15; ЭМ=1,25 к расх.; ЗПМ=1,25; ТЗ=1,15; ТЗМ=1,25
|  |  | Накладные расходы 94% ФОТ (от 0,61) | З/пМех 10: 0.57
|  |  | Сметная прибыль 51%*0.85 ФОТ (от 0,61) | З/пМех 10: 0.26
15 | ФЕР26-01-009-01 Приказ Минстроя России от 26.12.2019 №876/пр | Изоляция трубопроводов: матами минераловатными, плитами минераловатными на синтетическом связующем |  | м3 | 0.16202 | 310.38 | 157.14 | 50.16 | 8.55 | 50.29 | 25.46 | 8.13 | 1.39 | 16.1 | 2.61 | 0.7375 | 0.12 | [6 empty] | Изоляция трубопроводов: матами минераловатными, плитами минераловатными на синтетическом связующем
|  | Объем=3,14*(0,026+0,06)*0,06*10 | [22 empty] | Объем=3,14*(0,026+0,06)*0,06*10
|  | 279,85 = 475,59 - 0,00004 x 33 180,00 - 0,0135 x 11 000,00 - 0,78 x 52,86 - 0,5 x 9,36 | [24 empty] | 279,85 = 475,59 - 0,00004 x 33 180,00 - 0,0135 x 11 000,00 - 0,78 x 52,86 - 0,5 x 9,36
| Приказ от 08.08.2022 № 648/пр п.124 | Для определения затрат на работы по капитальному ремонту и реконструкции объектов капитального строительства по единичным расценкам, включенным в сборники ФЕР, аналогичным технологическим процессам в новом строительстве, в том числе по возведению новых конструктивных элементов ОЗП=1,15; ЭМ=1,25 к расх.; ЗПМ=1,25; ТЗ=1,15; ТЗМ=1,25 | [23 empty] | Для определения затрат на работы по капитальному ремонту и реконструкции объектов капитального строительства по единичным расценкам, включенным в сборники ФЕР, аналогичным технологическим процессам в новом строительстве, в том числе по возведению новых конструктивных элементов ОЗП=1,15; ЭМ=1,25 к расх.; ЗПМ=1,25; ТЗ=1,15; ТЗМ=1,25
|  |  | Накладные расходы 97% ФОТ (от 30,88) | З/пМех 10: 29.95
|  |  | Сметная прибыль 55%*0.85 ФОТ (от 30,88) | З/пМех 10: 14.44
Уд | 01.7.15.04-0054 | Винты самонарезающие, оцинкованные, размер 4х12 мм |  | 4: т; 5: 0,00004 0,0000065; 6: 33180; З/пМех 10: 0.22 | [10 empty] | Винты самонарезающие, оцинкованные, размер 4х12 мм
Уд | 08.3.05.05-0054 | Сталь листовая оцинкованная, толщина 0,8 мм |  | 4: т; 5: 0,0135 0,0021873; 6: 11000; З/пМех 10: 24.06 | [10 empty] | Сталь листовая оцинкованная, толщина 0,8 мм
Уд | 10.1.02.02-0103 | Листы алюминиевые, марка АД1Н, толщина 1 мм |  | 4: кг; 5: 0,78 0,1263787; 6: 52.86; З/пМех 10: 6.68 | [10 empty] | Листы алюминиевые, марка АД1Н, толщина 1 мм
Уд | 12.2.03.10-0008 | Стеклопластик рулонный теплоизоляционный, плотность 120 г/м2, ширина 1м |  | 4: м2; 5: 0,5 0,081012; 6: 9.36; З/пМех 10: 0.76 | [10 empty] | Стеклопластик рулонный теплоизоляционный, плотность 120 г/м2, ширина 1м
15.1 | ФССЦ-12.2.04.04-0004 Приказ Минстроя России от 26.12.2019 №876/пр | Маты минераловатные прошивные без обкладок, 100, толщина 60 мм// (по ТЧ прил. 26.3 Расход теплоизоляционных материалов с учетом коэффициента уплотнения - 1,24 на 1 м3) |  | 4: м3; 5: 0.201; 6: 542.4; З/пМех 10: 109.02; З/пМех 14: 0; З/пМех 15: 0; З/пМех 16: 0; З/пМех 17: 0 | [6 empty] | Маты минераловатные прошивные без обкладок, 100, толщина 60 мм// (по ТЧ прил. 26.3 Расход теплоизоляционных материалов с учетом коэффициента уплотнения - 1,24 на 1 м3)
|  | Объем=0,162024*1,24 | [22 empty] | Объем=0,162024*1,24
16 | ФЕР26-01-054-01 Приказ Минстроя России от 26.12.2019 №876/пр | Обертывание поверхности изоляции рулонными материалами насухо с проклейкой швов |  | 100 м2 | 0.045844 | 702.16 | 298.08 | 47.35 | 6.24 | 32.19 | 13.67 | 2.17 | 0.29 | 34.5 | 1.58 | 0.5375 | 0.02 | [6 empty] | Обертывание поверхности изоляции рулонными материалами насухо с проклейкой швов
|  | Объем=(3,14*(0,026+2*0,06)*10) / 100 | [22 empty] | Объем=(3,14*(0,026+2*0,06)*10) / 100
|  | 653,81 = 802,44 - 0,0126 x 1 412,50 - 0,03 x 3 960,00 - 0,00126 x 9 550,01 | [24 empty] | 653,81 = 802,44 - 0,0126 x 1 412,50 - 0,03 x 3 960,00 - 0,00126 x 9 550,01
| Приказ от 08.08.2022 № 648/пр п.124 | Для определения затрат на работы по капитальному ремонту и реконструкции объектов капитального строительства по единичным расценкам, включенным в сборники ФЕР, аналогичным технологическим процессам в новом строительстве, в том числе по возведению новых конструктивных элементов ОЗП=1,15; ЭМ=1,25 к расх.; ЗПМ=1,25; ТЗ=1,15; ТЗМ=1,25 | [23 empty] | Для определения затрат на работы по капитальному ремонту и реконструкции объектов капитального строительства по единичным расценкам, включенным в сборники ФЕР, аналогичным технологическим процессам в новом строительстве, в том числе по возведению новых конструктивных элементов ОЗП=1,15; ЭМ=1,25 к расх.; ЗПМ=1,25; ТЗ=1,15; ТЗМ=1,25
|  |  | Накладные расходы 97% ФОТ (от 16,05) | З/пМех 10: 15.57
|  |  | Сметная прибыль 55%*0.85 ФОТ (от 16,05) | З/пМех 10: 7.5
Уд | 01.2.01.02-0031 | Битумы нефтяные строительные изоляционные БНИ-IV-3, БНИ-IV, БНИ-V |  | 4: т; 5: 0,0126 0,0005776; 6: 1412.5; З/пМех 10: 0.82 | [10 empty] | Битумы нефтяные строительные изоляционные БНИ-IV-3, БНИ-IV, БНИ-V
Уд | 01.2.03.03-0107 | Мастика битумно-масляная морозостойкая горячего применения |  | 4: т; 5: 0,03 0,0013753; 6: 3960; З/пМех 10: 5.45 | [10 empty] | Мастика битумно-масляная морозостойкая горячего применения
Уд | 14.4.03.03-0102 | Лак битумный БТ-577 |  | 4: т; 5: 0,00126 0,0000578; 6: 9550.01; З/пМех 10: 0.55 | [10 empty] | Лак битумный БТ-577
16.1 | ФССЦ-12.2.03.10-0006 Приказ Минстроя России от 26.12.2019 №876/пр | Стеклопластик рулонный марки: РСТ-А-Т-В |  | 4: м2; 5: 5.2721; 6: 38.84; З/пМех 10: 204.77; З/пМех 14: 0; З/пМех 15: 0; З/пМех 16: 0; З/пМех 17: 0 | [6 empty] | Стеклопластик рулонный марки: РСТ-А-Т-В
Ремонт трубопровода обогрева ящиков КИП на наружной установке отм. 5,6 м, трубопровод Ду 20 (Дн26) | [22 empty] | Ремонт трубопровода обогрева ящиков КИП на наружной установке отм. 5,6 м, трубопровод Ду 20 (Дн26)
17 | ФЕР13-07-001-02 Приказ Минстроя России от 26.12.2019 №876/пр | Обезжиривание поверхностей аппаратов и трубопроводов диаметром до 500 мм: уайт-спиритом |  | 100 м2 | 0.035105 | 316.59 | 91.26 | 2.79 | 0.41 | 11.11 | 3.2 | 0.1 | 0.01 | 10.442 | 0.37 | 0.0375 | 0 | [6 empty] | Обезжиривание поверхностей аппаратов и трубопроводов диаметром до 500 мм: уайт-спиритом
|  | Объем=(2*3,14*0,013*43) / 100 | [22 empty] | Объем=(2*3,14*0,013*43) / 100
| Приказ от 08.08.2022 № 648/пр п.124 | Для определения затрат на работы по капитальному ремонту и реконструкции объектов капитального строительства по единичным расценкам, включенным в сборники ФЕР, аналогичным технологическим процессам в новом строительстве, в том числе по возведению новых конструктивных элементов ОЗП=1,15; ЭМ=1,25 к расх.; ЗПМ=1,25; ТЗ=1,15; ТЗМ=1,25 | [23 empty] | Для определения затрат на работы по капитальному ремонту и реконструкции объектов капитального строительства по единичным расценкам, включенным в сборники ФЕР, аналогичным технологическим процессам в новом строительстве, в том числе по возведению новых конструктивных элементов ОЗП=1,15; ЭМ=1,25 к расх.; ЗПМ=1,25; ТЗ=1,15; ТЗМ=1,25
|  |  | Накладные расходы 94% ФОТ (от 3,69) | З/пМех 10: 3.47
|  |  | Сметная прибыль 51%*0.85 ФОТ (от 3,69) | З/пМех 10: 1.6
18 | ФЕР13-03-002-04 Приказ Минстроя России от 26.12.2019 №876/пр | Огрунтовка металлических поверхностей за один раз: грунтовкой ГФ-021 |  | 100 м2 | 0.035105 | 228.6 | 65.03 | 11.53 | 0.28 | 8.03 | 2.28 | 0.4 | 0.01 | 6.1065 | 0.21 | 0.025 | 0 | [6 empty] | Огрунтовка металлических поверхностей за один раз: грунтовкой ГФ-021
|  | Объем=(2*3,14*0,013*43) / 100 | [22 empty] | Объем=(2*3,14*0,013*43) / 100
| Приказ от 08.08.2022 № 648/пр п.124 | Для определения затрат на работы по капитальному ремонту и реконструкции объектов капитального строительства по единичным расценкам, включенным в сборники ФЕР, аналогичным технологическим процессам в новом строительстве, в том числе по возведению новых конструктивных элементов ОЗП=1,15; ЭМ=1,25 к расх.; ЗПМ=1,25; ТЗ=1,15; ТЗМ=1,25 | [23 empty] | Для определения затрат на работы по капитальному ремонту и реконструкции объектов капитального строительства по единичным расценкам, включенным в сборники ФЕР, аналогичным технологическим процессам в новом строительстве, в том числе по возведению новых конструктивных элементов ОЗП=1,15; ЭМ=1,25 к расх.; ЗПМ=1,25; ТЗ=1,15; ТЗМ=1,25
|  |  | Накладные расходы 94% ФОТ (от 2,63) | З/пМех 10: 2.47
|  |  | Сметная прибыль 51%*0.85 ФОТ (от 2,63) | З/пМех 10: 1.14
19 | ФЕР26-01-009-01 Приказ Минстроя России от 26.12.2019 №876/пр | Изоляция трубопроводов: матами минераловатными, плитами минераловатными на синтетическом связующем |  | м3 | 0.6967 | 310.38 | 157.14 | 50.16 | 8.55 | 216.24 | 109.48 | 34.95 | 5.96 | 16.1 | 11.22 | 0.7375 | 0.51 | [6 empty] | Изоляция трубопроводов: матами минераловатными, плитами минераловатными на синтетическом связующем
|  | Объем=3,14*(0,026+0,06)*0,06*43 | [22 empty] | Объем=3,14*(0,026+0,06)*0,06*43
|  | 279,85 = 475,59 - 0,00004 x 33 180,00 - 0,0135 x 11 000,00 - 0,78 x 52,86 - 0,5 x 9,36 | [24 empty] | 279,85 = 475,59 - 0,00004 x 33 180,00 - 0,0135 x 11 000,00 - 0,78 x 52,86 - 0,5 x 9,36
| Приказ от 08.08.2022 № 648/пр п.124 | Для определения затрат на работы по капитальному ремонту и реконструкции объектов капитального строительства по единичным расценкам, включенным в сборники ФЕР, аналогичным технологическим процессам в новом строительстве, в том числе по возведению новых конструктивных элементов ОЗП=1,15; ЭМ=1,25 к расх.; ЗПМ=1,25; ТЗ=1,15; ТЗМ=1,25 | [23 empty] | Для определения затрат на работы по капитальному ремонту и реконструкции объектов капитального строительства по единичным расценкам, включенным в сборники ФЕР, аналогичным технологическим процессам в новом строительстве, в том числе по возведению новых конструктивных элементов ОЗП=1,15; ЭМ=1,25 к расх.; ЗПМ=1,25; ТЗ=1,15; ТЗМ=1,25
|  |  | Накладные расходы 97% ФОТ (от 132,75) | З/пМех 10: 128.77
|  |  | Сметная прибыль 55%*0.85 ФОТ (от 132,75) | З/пМех 10: 62.06
Уд | 01.7.15.04-0054 | Винты самонарезающие, оцинкованные, размер 4х12 мм |  | 4: т; 5: 0,00004 0,0000279; 6: 33180; З/пМех 10: 0.92 | [10 empty] | Винты самонарезающие, оцинкованные, размер 4х12 мм
Уд | 08.3.05.05-0054 | Сталь листовая оцинкованная, толщина 0,8 мм |  | 4: т; 5: 0,0135 0,0094055; 6: 11000; З/пМех 10: 103.46 | [10 empty] | Сталь листовая оцинкованная, толщина 0,8 мм
Уд | 10.1.02.02-0103 | Листы алюминиевые, марка АД1Н, толщина 1 мм |  | 4: кг; 5: 0,78 0,5434283; 6: 52.86; З/пМех 10: 28.73 | [10 empty] | Листы алюминиевые, марка АД1Н, толщина 1 мм
Уд | 12.2.03.10-0008 | Стеклопластик рулонный теплоизоляционный, плотность 120 г/м2, ширина 1м |  | 4: м2; 5: 0,5 0,3483515; 6: 9.36; З/пМех 10: 3.26 | [10 empty] | Стеклопластик рулонный теплоизоляционный, плотность 120 г/м2, ширина 1м
19.1 | ФССЦ-12.2.04.04-0004 Приказ Минстроя России от 26.12.2019 №876/пр | Маты минераловатные прошивные без обкладок, 100, толщина 60 мм// (по ТЧ прил. 26.3 Расход теплоизоляционных материалов с учетом коэффициента уплотнения - 1,24 на 1 м3) |  | 4: м3; 5: 0.864; 6: 542.4; З/пМех 10: 468.63; З/пМех 14: 0; З/пМех 15: 0; З/пМех 16: 0; З/пМех 17: 0 | [6 empty] | Маты минераловатные прошивные без обкладок, 100, толщина 60 мм// (по ТЧ прил. 26.3 Расход теплоизоляционных материалов с учетом коэффициента уплотнения - 1,24 на 1 м3)
|  | Объем=0,696703*1,24 | [22 empty] | Объем=0,696703*1,24
20 | ФЕР26-01-054-01 Приказ Минстроя России от 26.12.2019 №876/пр | Обертывание поверхности изоляции рулонными материалами насухо с проклейкой швов |  | 100 м2 | 0.19713 | 702.16 | 298.08 | 47.35 | 6.24 | 138.42 | 58.76 | 9.33 | 1.23 | 34.5 | 6.8 | 0.5375 | 0.11 | [6 empty] | Обертывание поверхности изоляции рулонными материалами насухо с проклейкой швов
|  | Объем=(3,14*(0,026+2*0,06)*43) / 100 | [22 empty] | Объем=(3,14*(0,026+2*0,06)*43) / 100
|  | 653,81 = 802,44 - 0,0126 x 1 412,50 - 0,03 x 3 960,00 - 0,00126 x 9 550,01 | [24 empty] | 653,81 = 802,44 - 0,0126 x 1 412,50 - 0,03 x 3 960,00 - 0,00126 x 9 550,01
| Приказ от 08.08.2022 № 648/пр п.124 | Для определения затрат на работы по капитальному ремонту и реконструкции объектов капитального строительства по единичным расценкам, включенным в сборники ФЕР, аналогичным технологическим процессам в новом строительстве, в том числе по возведению новых конструктивных элементов ОЗП=1,15; ЭМ=1,25 к расх.; ЗПМ=1,25; ТЗ=1,15; ТЗМ=1,25 | [23 empty] | Для определения затрат на работы по капитальному ремонту и реконструкции объектов капитального строительства по единичным расценкам, включенным в сборники ФЕР, аналогичным технологическим процессам в новом строительстве, в том числе по возведению новых конструктивных элементов ОЗП=1,15; ЭМ=1,25 к расх.; ЗПМ=1,25; ТЗ=1,15; ТЗМ=1,25
|  |  | Накладные расходы 97% ФОТ (от 68,98) | З/пМех 10: 66.91
|  |  | Сметная прибыль 55%*0.85 ФОТ (от 68,98) | З/пМех 10: 32.25
Уд | 01.2.01.02-0031 | Битумы нефтяные строительные изоляционные БНИ-IV-3, БНИ-IV, БНИ-V |  | 4: т; 5: 0,0126 0,0024838; 6: 1412.5; З/пМех 10: 3.51 | [10 empty] | Битумы нефтяные строительные изоляционные БНИ-IV-3, БНИ-IV, БНИ-V
Уд | 01.2.03.03-0107 | Мастика битумно-масляная морозостойкая горячего применения |  | 4: т; 5: 0,03 0,0059139; 6: 3960; З/пМех 10: 23.42 | [10 empty] | Мастика битумно-масляная морозостойкая горячего применения
Уд | 14.4.03.03-0102 | Лак битумный БТ-577 |  | 4: т; 5: 0,00126 0,0002484; 6: 9550.01; З/пМех 10: 2.37 | [10 empty] | Лак битумный БТ-577
20.1 | ФССЦ-12.2.03.10-0006 Приказ Минстроя России от 26.12.2019 №876/пр | Стеклопластик рулонный марки: РСТ-А-Т-В |  | 4: м2; 5: 22.6698; 6: 38.84; З/пМех 10: 880.5; З/пМех 14: 0; З/пМех 15: 0; З/пМех 16: 0; З/пМех 17: 0 | [6 empty] | Стеклопластик рулонный марки: РСТ-А-Т-В
Ремонт трубопровода обогрева емкости поз. 101 на наружной установке, трубопровод Ду 20 (Дн26) | [22 empty] | Ремонт трубопровода обогрева емкости поз. 101 на наружной установке, трубопровод Ду 20 (Дн26)
21 | ФЕР13-07-001-02 Приказ Минстроя России от 26.12.2019 №876/пр | Обезжиривание поверхностей аппаратов и трубопроводов диаметром до 500 мм: уайт-спиритом |  | 100 м2 | 0.042453 | 316.59 | 91.26 | 2.79 | 0.41 | 13.44 | 3.87 | 0.12 | 0.02 | 10.442 | 0.44 | 0.0375 | 0 | [6 empty] | Обезжиривание поверхностей аппаратов и трубопроводов диаметром до 500 мм: уайт-спиритом
|  | Объем=(2*3,14*0,013*52) / 100 | [22 empty] | Объем=(2*3,14*0,013*52) / 100
| Приказ от 08.08.2022 № 648/пр п.124 | Для определения затрат на работы по капитальному ремонту и реконструкции объектов капитального строительства по единичным расценкам, включенным в сборники ФЕР, аналогичным технологическим процессам в новом строительстве, в том числе по возведению новых конструктивных элементов ОЗП=1,15; ЭМ=1,25 к расх.; ЗПМ=1,25; ТЗ=1,15; ТЗМ=1,25 | [23 empty] | Для определения затрат на работы по капитальному ремонту и реконструкции объектов капитального строительства по единичным расценкам, включенным в сборники ФЕР, аналогичным технологическим процессам в новом строительстве, в том числе по возведению новых конструктивных элементов ОЗП=1,15; ЭМ=1,25 к расх.; ЗПМ=1,25; ТЗ=1,15; ТЗМ=1,25
|  |  | Накладные расходы 94% ФОТ (от 4,47) | З/пМех 10: 4.2
|  |  | Сметная прибыль 51%*0.85 ФОТ (от 4,47) | З/пМех 10: 1.94
22 | ФЕР13-03-002-04 Приказ Минстроя России от 26.12.2019 №876/пр | Огрунтовка металлических поверхностей за один раз: грунтовкой ГФ-021 |  | 100 м2 | 0.042453 | 228.6 | 65.03 | 11.53 | 0.28 | 9.7 | 2.76 | 0.49 | 0.01 | 6.1065 | 0.26 | 0.025 | 0 | [6 empty] | Огрунтовка металлических поверхностей за один раз: грунтовкой ГФ-021
|  | Объем=(2*3,14*0,013*52) / 100 | [22 empty] | Объем=(2*3,14*0,013*52) / 100
| Приказ от 08.08.2022 № 648/пр п.124 | Для определения затрат на работы по капитальному ремонту и реконструкции объектов капитального строительства по единичным расценкам, включенным в сборники ФЕР, аналогичным технологическим процессам в новом строительстве, в том числе по возведению новых конструктивных элементов ОЗП=1,15; ЭМ=1,25 к расх.; ЗПМ=1,25; ТЗ=1,15; ТЗМ=1,25 | [23 empty] | Для определения затрат на работы по капитальному ремонту и реконструкции объектов капитального строительства по единичным расценкам, включенным в сборники ФЕР, аналогичным технологическим процессам в новом строительстве, в том числе по возведению новых конструктивных элементов ОЗП=1,15; ЭМ=1,25 к расх.; ЗПМ=1,25; ТЗ=1,15; ТЗМ=1,25
|  |  | Накладные расходы 94% ФОТ (от 3,18) | З/пМех 10: 2.99
|  |  | Сметная прибыль 51%*0.85 ФОТ (от 3,18) | З/пМех 10: 1.38
23 | ФЕР26-01-009-01 Приказ Минстроя России от 26.12.2019 №876/пр | Изоляция трубопроводов: матами минераловатными, плитами минераловатными на синтетическом связующем |  | м3 | 0.84252 | 310.38 | 157.14 | 50.16 | 8.55 | 261.5 | 132.39 | 42.26 | 7.2 | 16.1 | 13.56 | 0.7375 | 0.62 | [6 empty] | Изоляция трубопроводов: матами минераловатными, плитами минераловатными на синтетическом связующем
|  | Объем=3,14*(0,026+0,06)*0,06*52 | [22 empty] | Объем=3,14*(0,026+0,06)*0,06*52
|  | 279,85 = 475,59 - 0,00004 x 33 180,00 - 0,0135 x 11 000,00 - 0,78 x 52,86 - 0,5 x 9,36 | [24 empty] | 279,85 = 475,59 - 0,00004 x 33 180,00 - 0,0135 x 11 000,00 - 0,78 x 52,86 - 0,5 x 9,36
| Приказ от 08.08.2022 № 648/пр п.124 | Для определения затрат на работы по капитальному ремонту и реконструкции объектов капитального строительства по единичным расценкам, включенным в сборники ФЕР, аналогичным технологическим процессам в новом строительстве, в том числе по возведению новых конструктивных элементов ОЗП=1,15; ЭМ=1,25 к расх.; ЗПМ=1,25; ТЗ=1,15; ТЗМ=1,25 | [23 empty] | Для определения затрат на работы по капитальному ремонту и реконструкции объектов капитального строительства по единичным расценкам, включенным в сборники ФЕР, аналогичным технологическим процессам в новом строительстве, в том числе по возведению новых конструктивных элементов ОЗП=1,15; ЭМ=1,25 к расх.; ЗПМ=1,25; ТЗ=1,15; ТЗМ=1,25
|  |  | Накладные расходы 97% ФОТ (от 160,53) | З/пМех 10: 155.71
|  |  | Сметная прибыль 55%*0.85 ФОТ (от 160,53) | З/пМех 10: 75.05
Уд | 01.7.15.04-0054 | Винты самонарезающие, оцинкованные, размер 4х12 мм |  | 4: т; 5: 0,00004 0,0000337; 6: 33180; З/пМех 10: 1.12 | [10 empty] | Винты самонарезающие, оцинкованные, размер 4х12 мм
Уд | 08.3.05.05-0054 | Сталь листовая оцинкованная, толщина 0,8 мм |  | 4: т; 5: 0,0135 0,0113741; 6: 11000; З/пМех 10: 125.11 | [10 empty] | Сталь листовая оцинкованная, толщина 0,8 мм
Уд | 10.1.02.02-0103 | Листы алюминиевые, марка АД1Н, толщина 1 мм |  | 4: кг; 5: 0,78 0,6571695; 6: 52.86; З/пМех 10: 34.74 | [10 empty] | Листы алюминиевые, марка АД1Н, толщина 1 мм
Уд | 12.2.03.10-0008 | Стеклопластик рулонный теплоизоляционный, плотность 120 г/м2, ширина 1м |  | 4: м2; 5: 0,5 0,4212625; 6: 9.36; З/пМех 10: 3.94 | [10 empty] | Стеклопластик рулонный теплоизоляционный, плотность 120 г/м2, ширина 1м
23.1 | ФССЦ-12.2.04.04-0004 Приказ Минстроя России от 26.12.2019 №876/пр | Маты минераловатные прошивные без обкладок, 100, толщина 60 мм// (по ТЧ прил. 26.3 Расход теплоизоляционных материалов с учетом коэффициента уплотнения - 1,24 на 1 м3) |  | 4: м3; 5: 1.045; 6: 542.4; З/пМех 10: 566.81; З/пМех 14: 0; З/пМех 15: 0; З/пМех 16: 0; З/пМех 17: 0 | [6 empty] | Маты минераловатные прошивные без обкладок, 100, толщина 60 мм// (по ТЧ прил. 26.3 Расход теплоизоляционных материалов с учетом коэффициента уплотнения - 1,24 на 1 м3)
|  | Объем=0,842525*1,24 | [22 empty] | Объем=0,842525*1,24
24 | ФЕР26-01-054-01 Приказ Минстроя России от 26.12.2019 №876/пр | Обертывание поверхности изоляции рулонными материалами насухо с проклейкой швов |  | 100 м2 | 0.23839 | 702.16 | 298.08 | 47.35 | 6.24 | 167.39 | 71.06 | 11.29 | 1.49 | 34.5 | 8.22 | 0.5375 | 0.13 | [6 empty] | Обертывание поверхности изоляции рулонными материалами насухо с проклейкой швов
|  | Объем=(3,14*(0,026+2*0,06)*52) / 100 | [22 empty] | Объем=(3,14*(0,026+2*0,06)*52) / 100
|  | 653,81 = 802,44 - 0,0126 x 1 412,50 - 0,03 x 3 960,00 - 0,00126 x 9 550,01 | [24 empty] | 653,81 = 802,44 - 0,0126 x 1 412,50 - 0,03 x 3 960,00 - 0,00126 x 9 550,01
| Приказ от 08.08.2022 № 648/пр п.124 | Для определения затрат на работы по капитальному ремонту и реконструкции объектов капитального строительства по единичным расценкам, включенным в сборники ФЕР, аналогичным технологическим процессам в новом строительстве, в том числе по возведению новых конструктивных элементов ОЗП=1,15; ЭМ=1,25 к расх.; ЗПМ=1,25; ТЗ=1,15; ТЗМ=1,25 | [23 empty] | Для определения затрат на работы по капитальному ремонту и реконструкции объектов капитального строительства по единичным расценкам, включенным в сборники ФЕР, аналогичным технологическим процессам в новом строительстве, в том числе по возведению новых конструктивных элементов ОЗП=1,15; ЭМ=1,25 к расх.; ЗПМ=1,25; ТЗ=1,15; ТЗМ=1,25
|  |  | Накладные расходы 97% ФОТ (от 83,43) | З/пМех 10: 80.93
|  |  | Сметная прибыль 55%*0.85 ФОТ (от 83,43) | З/пМех 10: 39
Уд | 01.2.01.02-0031 | Битумы нефтяные строительные изоляционные БНИ-IV-3, БНИ-IV, БНИ-V |  | 4: т; 5: 0,0126 0,0030037; 6: 1412.5; З/пМех 10: 4.24 | [10 empty] | Битумы нефтяные строительные изоляционные БНИ-IV-3, БНИ-IV, БНИ-V
Уд | 01.2.03.03-0107 | Мастика битумно-масляная морозостойкая горячего применения |  | 4: т; 5: 0,03 0,0071517; 6: 3960; З/пМех 10: 28.32 | [10 empty] | Мастика битумно-масляная морозостойкая горячего применения
Уд | 14.4.03.03-0102 | Лак битумный БТ-577 |  | 4: т; 5: 0,00126 0,0003004; 6: 9550.01; З/пМех 10: 2.87 | [10 empty] | Лак битумный БТ-577
24.1 | ФССЦ-12.2.03.10-0006 Приказ Минстроя России от 26.12.2019 №876/пр | Стеклопластик рулонный марки: РСТ-А-Т-В |  | 4: м2; 5: 27.4147; 6: 38.84; З/пМех 10: 1064.79; З/пМех 14: 0; З/пМех 15: 0; З/пМех 16: 0; З/пМех 17: 0 | [6 empty] | Стеклопластик рулонный марки: РСТ-А-Т-В
Ремонт трубопровода обогрева на выходе из обераторной отд. Д-10, трубопровод Ду 20 (Дн26) | [22 empty] | Ремонт трубопровода обогрева на выходе из обераторной отд. Д-10, трубопровод Ду 20 (Дн26)
25 | ФЕР13-07-001-02 Приказ Минстроя России от 26.12.2019 №876/пр | Обезжиривание поверхностей аппаратов и трубопроводов диаметром до 500 мм: уайт-спиритом |  | 100 м2 | 0.006531 | 316.59 | 91.26 | 2.79 | 0.41 | 2.07 | 0.6 | 0.02 |  | 10.442 | 0.07 | 0.0375 | 0 | [6 empty] | Обезжиривание поверхностей аппаратов и трубопроводов диаметром до 500 мм: уайт-спиритом
|  | Объем=(2*3,14*0,013*8) / 100 | [22 empty] | Объем=(2*3,14*0,013*8) / 100
| Приказ от 08.08.2022 № 648/пр п.124 | Для определения затрат на работы по капитальному ремонту и реконструкции объектов капитального строительства по единичным расценкам, включенным в сборники ФЕР, аналогичным технологическим процессам в новом строительстве, в том числе по возведению новых конструктивных элементов ОЗП=1,15; ЭМ=1,25 к расх.; ЗПМ=1,25; ТЗ=1,15; ТЗМ=1,25 | [23 empty] | Для определения затрат на работы по капитальному ремонту и реконструкции объектов капитального строительства по единичным расценкам, включенным в сборники ФЕР, аналогичным технологическим процессам в новом строительстве, в том числе по возведению новых конструктивных элементов ОЗП=1,15; ЭМ=1,25 к расх.; ЗПМ=1,25; ТЗ=1,15; ТЗМ=1,25
|  |  | Накладные расходы 94% ФОТ (от 0,69) | З/пМех 10: 0.65
|  |  | Сметная прибыль 51%*0.85 ФОТ (от 0,69) | З/пМех 10: 0.3
26 | ФЕР13-03-002-04 Приказ Минстроя России от 26.12.2019 №876/пр | Огрунтовка металлических поверхностей за один раз: грунтовкой ГФ-021 |  | 100 м2 | 0.006531 | 228.6 | 65.03 | 11.53 | 0.28 | 1.49 | 0.42 | 0.08 |  | 6.1065 | 0.04 | 0.025 | 0 | [6 empty] | Огрунтовка металлических поверхностей за один раз: грунтовкой ГФ-021
|  | Объем=(2*3,14*0,013*8) / 100 | [22 empty] | Объем=(2*3,14*0,013*8) / 100
| Приказ от 08.08.2022 № 648/пр п.124 | Для определения затрат на работы по капитальному ремонту и реконструкции объектов капитального строительства по единичным расценкам, включенным в сборники ФЕР, аналогичным технологическим процессам в новом строительстве, в том числе по возведению новых конструктивных элементов ОЗП=1,15; ЭМ=1,25 к расх.; ЗПМ=1,25; ТЗ=1,15; ТЗМ=1,25 | [23 empty] | Для определения затрат на работы по капитальному ремонту и реконструкции объектов капитального строительства по единичным расценкам, включенным в сборники ФЕР, аналогичным технологическим процессам в новом строительстве, в том числе по возведению новых конструктивных элементов ОЗП=1,15; ЭМ=1,25 к расх.; ЗПМ=1,25; ТЗ=1,15; ТЗМ=1,25
|  |  | Накладные расходы 94% ФОТ (от 0,48) | З/пМех 10: 0.45
|  |  | Сметная прибыль 51%*0.85 ФОТ (от 0,48) | З/пМех 10: 0.21
27 | ФЕР26-01-009-01 Приказ Минстроя России от 26.12.2019 №876/пр | Изоляция трубопроводов: матами минераловатными, плитами минераловатными на синтетическом связующем |  | м3 | 0.12962 | 310.38 | 157.14 | 50.16 | 8.55 | 40.23 | 20.37 | 6.5 | 1.11 | 16.1 | 2.09 | 0.7375 | 0.1 | [6 empty] | Изоляция трубопроводов: матами минераловатными, плитами минераловатными на синтетическом связующем
|  | Объем=3,14*(0,026+0,06)*0,06*8 | [22 empty] | Объем=3,14*(0,026+0,06)*0,06*8
|  | 279,85 = 475,59 - 0,00004 x 33 180,00 - 0,0135 x 11 000,00 - 0,78 x 52,86 - 0,5 x 9,36 | [24 empty] | 279,85 = 475,59 - 0,00004 x 33 180,00 - 0,0135 x 11 000,00 - 0,78 x 52,86 - 0,5 x 9,36
| Приказ от 08.08.2022 № 648/пр п.124 | Для определения затрат на работы по капитальному ремонту и реконструкции объектов капитального строительства по единичным расценкам, включенным в сборники ФЕР, аналогичным технологическим процессам в новом строительстве, в том числе по возведению новых конструктивных элементов ОЗП=1,15; ЭМ=1,25 к расх.; ЗПМ=1,25; ТЗ=1,15; ТЗМ=1,25 | [23 empty] | Для определения затрат на работы по капитальному ремонту и реконструкции объектов капитального строительства по единичным расценкам, включенным в сборники ФЕР, аналогичным технологическим процессам в новом строительстве, в том числе по возведению новых конструктивных элементов ОЗП=1,15; ЭМ=1,25 к расх.; ЗПМ=1,25; ТЗ=1,15; ТЗМ=1,25
|  |  | Накладные расходы 97% ФОТ (от 24,71) | З/пМех 10: 23.97
|  |  | Сметная прибыль 55%*0.85 ФОТ (от 24,71) | З/пМех 10: 11.55
Уд | 01.7.15.04-0054 | Винты самонарезающие, оцинкованные, размер 4х12 мм |  | 4: т; 5: 0,00004 0,0000052; 6: 33180; З/пМех 10: 0.17 | [10 empty] | Винты самонарезающие, оцинкованные, размер 4х12 мм
Уд | 08.3.05.05-0054 | Сталь листовая оцинкованная, толщина 0,8 мм |  | 4: т; 5: 0,0135 0,0017499; 6: 11000; З/пМех 10: 19.25 | [10 empty] | Сталь листовая оцинкованная, толщина 0,8 мм
Уд | 10.1.02.02-0103 | Листы алюминиевые, марка АД1Н, толщина 1 мм |  | 4: кг; 5: 0,78 0,1011028; 6: 52.86; З/пМех 10: 5.34 | [10 empty] | Листы алюминиевые, марка АД1Н, толщина 1 мм
Уд | 12.2.03.10-0008 | Стеклопластик рулонный теплоизоляционный, плотность 120 г/м2, ширина 1м |  | 4: м2; 5: 0,5 0,0648095; 6: 9.36; З/пМех 10: 0.61 | [10 empty] | Стеклопластик рулонный теплоизоляционный, плотность 120 г/м2, ширина 1м
27.1 | ФССЦ-12.2.04.04-0004 Приказ Минстроя России от 26.12.2019 №876/пр | Маты минераловатные прошивные без обкладок, 100, толщина 60 мм// (по ТЧ прил. 26.3 Расход теплоизоляционных материалов с учетом коэффициента уплотнения - 1,24 на 1 м3) |  | 4: м3; 5: 0.161; 6: 542.4; З/пМех 10: 87.33; З/пМех 14: 0; З/пМех 15: 0; З/пМех 16: 0; З/пМех 17: 0 | [6 empty] | Маты минераловатные прошивные без обкладок, 100, толщина 60 мм// (по ТЧ прил. 26.3 Расход теплоизоляционных материалов с учетом коэффициента уплотнения - 1,24 на 1 м3)
|  | Объем=0,129619*1,24 | [22 empty] | Объем=0,129619*1,24
28 | ФЕР26-01-054-01 Приказ Минстроя России от 26.12.2019 №876/пр | Обертывание поверхности изоляции рулонными материалами насухо с проклейкой швов |  | 100 м2 | 0.036675 | 702.16 | 298.08 | 47.35 | 6.24 | 25.75 | 10.93 | 1.74 | 0.23 | 34.5 | 1.27 | 0.5375 | 0.02 | [6 empty] | Обертывание поверхности изоляции рулонными материалами насухо с проклейкой швов
|  | Объем=(3,14*(0,026+2*0,06)*8) / 100 | [22 empty] | Объем=(3,14*(0,026+2*0,06)*8) / 100
|  | 653,81 = 802,44 - 0,0126 x 1 412,50 - 0,03 x 3 960,00 - 0,00126 x 9 550,01 | [24 empty] | 653,81 = 802,44 - 0,0126 x 1 412,50 - 0,03 x 3 960,00 - 0,00126 x 9 550,01
| Приказ от 08.08.2022 № 648/пр п.124 | Для определения затрат на работы по капитальному ремонту и реконструкции объектов капитального строительства по единичным расценкам, включенным в сборники ФЕР, аналогичным технологическим процессам в новом строительстве, в том числе по возведению новых конструктивных элементов ОЗП=1,15; ЭМ=1,25 к расх.; ЗПМ=1,25; ТЗ=1,15; ТЗМ=1,25 | [23 empty] | Для определения затрат на работы по капитальному ремонту и реконструкции объектов капитального строительства по единичным расценкам, включенным в сборники ФЕР, аналогичным технологическим процессам в новом строительстве, в том числе по возведению новых конструктивных элементов ОЗП=1,15; ЭМ=1,25 к расх.; ЗПМ=1,25; ТЗ=1,15; ТЗМ=1,25
|  |  | Накладные расходы 97% ФОТ (от 12,83) | З/пМех 10: 12.45
|  |  | Сметная прибыль 55%*0.85 ФОТ (от 12,83) | З/пМех 10: 6
Уд | 01.2.01.02-0031 | Битумы нефтяные строительные изоляционные БНИ-IV-3, БНИ-IV, БНИ-V |  | 4: т; 5: 0,0126 0,0004621; 6: 1412.5; З/пМех 10: 0.65 | [10 empty] | Битумы нефтяные строительные изоляционные БНИ-IV-3, БНИ-IV, БНИ-V
Уд | 01.2.03.03-0107 | Мастика битумно-масляная морозостойкая горячего применения |  | 4: т; 5: 0,03 0,0011003; 6: 3960; З/пМех 10: 4.36 | [10 empty] | Мастика битумно-масляная морозостойкая горячего применения
Уд | 14.4.03.03-0102 | Лак битумный БТ-577 |  | 4: т; 5: 0,00126 0,0000462; 6: 9550.01; З/пМех 10: 0.44 | [10 empty] | Лак битумный БТ-577
28.1 | ФССЦ-12.2.03.10-0006 Приказ Минстроя России от 26.12.2019 №876/пр | Стеклопластик рулонный марки: РСТ-А-Т-В |  | 4: м2; 5: 4.2176; 6: 38.84; З/пМех 10: 163.81; З/пМех 14: 0; З/пМех 15: 0; З/пМех 16: 0; З/пМех 17: 0 | [6 empty] | Стеклопластик рулонный марки: РСТ-А-Т-В
Ремонт трубопровода обогрева на наружной установке Ж/Б отм. 3,5 м (пар), трубопровод Ду 20 (Дн26) | [22 empty] | Ремонт трубопровода обогрева на наружной установке Ж/Б отм. 3,5 м (пар), трубопровод Ду 20 (Дн26)
29 | ФЕР13-07-001-02 Приказ Минстроя России от 26.12.2019 №876/пр | Обезжиривание поверхностей аппаратов и трубопроводов диаметром до 500 мм: уайт-спиритом |  | 100 м2 | 0.02041 | 316.59 | 91.26 | 2.79 | 0.41 | 6.46 | 1.86 | 0.06 | 0.01 | 10.442 | 0.21 | 0.0375 | 0 | [6 empty] | Обезжиривание поверхностей аппаратов и трубопроводов диаметром до 500 мм: уайт-спиритом
|  | Объем=(2*3,14*0,013*25) / 100 | [22 empty] | Объем=(2*3,14*0,013*25) / 100
| Приказ от 08.08.2022 № 648/пр п.124 | Для определения затрат на работы по капитальному ремонту и реконструкции объектов капитального строительства по единичным расценкам, включенным в сборники ФЕР, аналогичным технологическим процессам в новом строительстве, в том числе по возведению новых конструктивных элементов ОЗП=1,15; ЭМ=1,25 к расх.; ЗПМ=1,25; ТЗ=1,15; ТЗМ=1,25 | [23 empty] | Для определения затрат на работы по капитальному ремонту и реконструкции объектов капитального строительства по единичным расценкам, включенным в сборники ФЕР, аналогичным технологическим процессам в новом строительстве, в том числе по возведению новых конструктивных элементов ОЗП=1,15; ЭМ=1,25 к расх.; ЗПМ=1,25; ТЗ=1,15; ТЗМ=1,25
|  |  | Накладные расходы 94% ФОТ (от 2,15) | З/пМех 10: 2.02
|  |  | Сметная прибыль 51%*0.85 ФОТ (от 2,15) | З/пМех 10: 0.93
30 | ФЕР13-03-002-04 Приказ Минстроя России от 26.12.2019 №876/пр | Огрунтовка металлических поверхностей за один раз: грунтовкой ГФ-021 |  | 100 м2 | 0.02041 | 228.6 | 65.03 | 11.53 | 0.28 | 4.67 | 1.33 | 0.24 | 0.01 | 6.1065 | 0.12 | 0.025 | 0 | [6 empty] | Огрунтовка металлических поверхностей за один раз: грунтовкой ГФ-021
|  | Объем=(2*3,14*0,013*25) / 100 | [22 empty] | Объем=(2*3,14*0,013*25) / 100
| Приказ от 08.08.2022 № 648/пр п.124 | Для определения затрат на работы по капитальному ремонту и реконструкции объектов капитального строительства по единичным расценкам, включенным в сборники ФЕР, аналогичным технологическим процессам в новом строительстве, в том числе по возведению новых конструктивных элементов ОЗП=1,15; ЭМ=1,25 к расх.; ЗПМ=1,25; ТЗ=1,15; ТЗМ=1,25 | [23 empty] | Для определения затрат на работы по капитальному ремонту и реконструкции объектов капитального строительства по единичным расценкам, включенным в сборники ФЕР, аналогичным технологическим процессам в новом строительстве, в том числе по возведению новых конструктивных элементов ОЗП=1,15; ЭМ=1,25 к расх.; ЗПМ=1,25; ТЗ=1,15; ТЗМ=1,25
|  |  | Накладные расходы 94% ФОТ (от 1,54) | З/пМех 10: 1.45
|  |  | Сметная прибыль 51%*0.85 ФОТ (от 1,54) | З/пМех 10: 0.67
31 | ФЕР26-01-009-01 Приказ Минстроя России от 26.12.2019 №876/пр | Изоляция трубопроводов: матами минераловатными, плитами минераловатными на синтетическом связующем |  | м3 | 0.40506 | 310.38 | 157.14 | 50.16 | 8.55 | 125.72 | 63.65 | 20.32 | 3.46 | 16.1 | 6.52 | 0.7375 | 0.3 | [6 empty] | Изоляция трубопроводов: матами минераловатными, плитами минераловатными на синтетическом связующем
|  | Объем=3,14*(0,026+0,06)*0,06*25 | [22 empty] | Объем=3,14*(0,026+0,06)*0,06*25
|  | 279,85 = 475,59 - 0,00004 x 33 180,00 - 0,0135 x 11 000,00 - 0,78 x 52,86 - 0,5 x 9,36 | [24 empty] | 279,85 = 475,59 - 0,00004 x 33 180,00 - 0,0135 x 11 000,00 - 0,78 x 52,86 - 0,5 x 9,36
| Приказ от 08.08.2022 № 648/пр п.124 | Для определения затрат на работы по капитальному ремонту и реконструкции объектов капитального строительства по единичным расценкам, включенным в сборники ФЕР, аналогичным технологическим процессам в новом строительстве, в том числе по возведению новых конструктивных элементов ОЗП=1,15; ЭМ=1,25 к расх.; ЗПМ=1,25; ТЗ=1,15; ТЗМ=1,25 | [23 empty] | Для определения затрат на работы по капитальному ремонту и реконструкции объектов капитального строительства по единичным расценкам, включенным в сборники ФЕР, аналогичным технологическим процессам в новом строительстве, в том числе по возведению новых конструктивных элементов ОЗП=1,15; ЭМ=1,25 к расх.; ЗПМ=1,25; ТЗ=1,15; ТЗМ=1,25
|  |  | Накладные расходы 97% ФОТ (от 77,18) | З/пМех 10: 74.86
|  |  | Сметная прибыль 55%*0.85 ФОТ (от 77,18) | З/пМех 10: 36.08
Уд | 01.7.15.04-0054 | Винты самонарезающие, оцинкованные, размер 4х12 мм |  | 4: т; 5: 0,00004 0,0000162; 6: 33180; З/пМех 10: 0.54 | [10 empty] | Винты самонарезающие, оцинкованные, размер 4х12 мм
Уд | 08.3.05.05-0054 | Сталь листовая оцинкованная, толщина 0,8 мм |  | 4: т; 5: 0,0135 0,0054683; 6: 11000; З/пМех 10: 60.15 | [10 empty] | Сталь листовая оцинкованная, толщина 0,8 мм
Уд | 10.1.02.02-0103 | Листы алюминиевые, марка АД1Н, толщина 1 мм |  | 4: кг; 5: 0,78 0,3159468; 6: 52.86; З/пМех 10: 16.7 | [10 empty] | Листы алюминиевые, марка АД1Н, толщина 1 мм
Уд | 12.2.03.10-0008 | Стеклопластик рулонный теплоизоляционный, плотность 120 г/м2, ширина 1м |  | 4: м2; 5: 0,5 0,20253; 6: 9.36; З/пМех 10: 1.9 | [10 empty] | Стеклопластик рулонный теплоизоляционный, плотность 120 г/м2, ширина 1м
31.1 | ФССЦ-12.2.04.04-0004 Приказ Минстроя России от 26.12.2019 №876/пр | Маты минераловатные прошивные без обкладок, 100, толщина 60 мм// (по ТЧ прил. 26.3 Расход теплоизоляционных материалов с учетом коэффициента уплотнения - 1,24 на 1 м3) |  | 4: м3; 5: 0.502; 6: 542.4; З/пМех 10: 272.28; З/пМех 14: 0; З/пМех 15: 0; З/пМех 16: 0; З/пМех 17: 0 | [6 empty] | Маты минераловатные прошивные без обкладок, 100, толщина 60 мм// (по ТЧ прил. 26.3 Расход теплоизоляционных материалов с учетом коэффициента уплотнения - 1,24 на 1 м3)
|  | Объем=0,40506*1,24 | [22 empty] | Объем=0,40506*1,24
32 | ФЕР26-01-054-01 Приказ Минстроя России от 26.12.2019 №876/пр | Обертывание поверхности изоляции рулонными материалами насухо с проклейкой швов |  | 100 м2 | 0.11461 | 702.16 | 298.08 | 47.35 | 6.24 | 80.47 | 34.16 | 5.43 | 0.72 | 34.5 | 3.95 | 0.5375 | 0.06 | [6 empty] | Обертывание поверхности изоляции рулонными материалами насухо с проклейкой швов
|  | Объем=(3,14*(0,026+2*0,06)*25) / 100 | [22 empty] | Объем=(3,14*(0,026+2*0,06)*25) / 100
|  | 653,81 = 802,44 - 0,0126 x 1 412,50 - 0,03 x 3 960,00 - 0,00126 x 9 550,01 | [24 empty] | 653,81 = 802,44 - 0,0126 x 1 412,50 - 0,03 x 3 960,00 - 0,00126 x 9 550,01
| Приказ от 08.08.2022 № 648/пр п.124 | Для определения затрат на работы по капитальному ремонту и реконструкции объектов капитального строительства по единичным расценкам, включенным в сборники ФЕР, аналогичным технологическим процессам в новом строительстве, в том числе по возведению новых конструктивных элементов ОЗП=1,15; ЭМ=1,25 к расх.; ЗПМ=1,25; ТЗ=1,15; ТЗМ=1,25 | [23 empty] | Для определения затрат на работы по капитальному ремонту и реконструкции объектов капитального строительства по единичным расценкам, включенным в сборники ФЕР, аналогичным технологическим процессам в новом строительстве, в том числе по возведению новых конструктивных элементов ОЗП=1,15; ЭМ=1,25 к расх.; ЗПМ=1,25; ТЗ=1,15; ТЗМ=1,25
|  |  | Накладные расходы 97% ФОТ (от 40,11) | З/пМех 10: 38.91
|  |  | Сметная прибыль 55%*0.85 ФОТ (от 40,11) | З/пМех 10: 18.75
Уд | 01.2.01.02-0031 | Битумы нефтяные строительные изоляционные БНИ-IV-3, БНИ-IV, БНИ-V |  | 4: т; 5: 0,0126 0,0014441; 6: 1412.5; З/пМех 10: 2.04 | [10 empty] | Битумы нефтяные строительные изоляционные БНИ-IV-3, БНИ-IV, БНИ-V
Уд | 01.2.03.03-0107 | Мастика битумно-масляная морозостойкая горячего применения |  | 4: т; 5: 0,03 0,0034383; 6: 3960; З/пМех 10: 13.62 | [10 empty] | Мастика битумно-масляная морозостойкая горячего применения
Уд | 14.4.03.03-0102 | Лак битумный БТ-577 |  | 4: т; 5: 0,00126 0,0001444; 6: 9550.01; З/пМех 10: 1.38 | [10 empty] | Лак битумный БТ-577
32.1 | ФССЦ-12.2.03.10-0006 Приказ Минстроя России от 26.12.2019 №876/пр | Стеклопластик рулонный марки: РСТ-А-Т-В |  | 4: м2; 5: 13.1801; 6: 38.84; З/пМех 10: 511.92; З/пМех 14: 0; З/пМех 15: 0; З/пМех 16: 0; З/пМех 17: 0 | [6 empty] | Стеклопластик рулонный марки: РСТ-А-Т-В
Ремонт трубопровода обогрева линии от емкости поз. 57 на наружной установке Ж/Б отм. 3,5 м (пар), трубопровод Ду 20 (Дн26) | [22 empty] | Ремонт трубопровода обогрева линии от емкости поз. 57 на наружной установке Ж/Б отм. 3,5 м (пар), трубопровод Ду 20 (Дн26)
33 | ФЕР13-07-001-02 Приказ Минстроя России от 26.12.2019 №876/пр | Обезжиривание поверхностей аппаратов и трубопроводов диаметром до 500 мм: уайт-спиритом |  | 100 м2 | 0.005715 | 316.59 | 91.26 | 2.79 | 0.41 | 1.81 | 0.52 | 0.02 |  | 10.442 | 0.06 | 0.0375 | 0 | [6 empty] | Обезжиривание поверхностей аппаратов и трубопроводов диаметром до 500 мм: уайт-спиритом
|  | Объем=(2*3,14*0,013*7) / 100 | [22 empty] | Объем=(2*3,14*0,013*7) / 100
| Приказ от 08.08.2022 № 648/пр п.124 | Для определения затрат на работы по капитальному ремонту и реконструкции объектов капитального строительства по единичным расценкам, включенным в сборники ФЕР, аналогичным технологическим процессам в новом строительстве, в том числе по возведению новых конструктивных элементов ОЗП=1,15; ЭМ=1,25 к расх.; ЗПМ=1,25; ТЗ=1,15; ТЗМ=1,25 | [23 empty] | Для определения затрат на работы по капитальному ремонту и реконструкции объектов капитального строительства по единичным расценкам, включенным в сборники ФЕР, аналогичным технологическим процессам в новом строительстве, в том числе по возведению новых конструктивных элементов ОЗП=1,15; ЭМ=1,25 к расх.; ЗПМ=1,25; ТЗ=1,15; ТЗМ=1,25
|  |  | Накладные расходы 94% ФОТ (от 0,60) | З/пМех 10: 0.56
|  |  | Сметная прибыль 51%*0.85 ФОТ (от 0,60) | З/пМех 10: 0.26
34 | ФЕР13-03-002-04 Приказ Минстроя России от 26.12.2019 №876/пр | Огрунтовка металлических поверхностей за один раз: грунтовкой ГФ-021 |  | 100 м2 | 0.005715 | 228.6 | 65.03 | 11.53 | 0.28 | 1.31 | 0.37 | 0.07 |  | 6.1065 | 0.03 | 0.025 | 0 | [6 empty] | Огрунтовка металлических поверхностей за один раз: грунтовкой ГФ-021
|  | Объем=(2*3,14*0,013*7) / 100 | [22 empty] | Объем=(2*3,14*0,013*7) / 100
| Приказ от 08.08.2022 № 648/пр п.124 | Для определения затрат на работы по капитальному ремонту и реконструкции объектов капитального строительства по единичным расценкам, включенным в сборники ФЕР, аналогичным технологическим процессам в новом строительстве, в том числе по возведению новых конструктивных элементов ОЗП=1,15; ЭМ=1,25 к расх.; ЗПМ=1,25; ТЗ=1,15; ТЗМ=1,25 | [23 empty] | Для определения затрат на работы по капитальному ремонту и реконструкции объектов капитального строительства по единичным расценкам, включенным в сборники ФЕР, аналогичным технологическим процессам в новом строительстве, в том числе по возведению новых конструктивных элементов ОЗП=1,15; ЭМ=1,25 к расх.; ЗПМ=1,25; ТЗ=1,15; ТЗМ=1,25
|  |  | Накладные расходы 94% ФОТ (от 0,43) | З/пМех 10: 0.4
|  |  | Сметная прибыль 51%*0.85 ФОТ (от 0,43) | З/пМех 10: 0.19
35 | ФЕР26-01-009-01 Приказ Минстроя России от 26.12.2019 №876/пр | Изоляция трубопроводов: матами минераловатными, плитами минераловатными на синтетическом связующем |  | м3 | 0.11342 | 310.38 | 157.14 | 50.16 | 8.55 | 35.2 | 17.82 | 5.69 | 0.97 | 16.1 | 1.83 | 0.7375 | 0.08 | [6 empty] | Изоляция трубопроводов: матами минераловатными, плитами минераловатными на синтетическом связующем
|  | Объем=3,14*(0,026+0,06)*0,06*7 | [22 empty] | Объем=3,14*(0,026+0,06)*0,06*7
|  | 279,85 = 475,59 - 0,00004 x 33 180,00 - 0,0135 x 11 000,00 - 0,78 x 52,86 - 0,5 x 9,36 | [24 empty] | 279,85 = 475,59 - 0,00004 x 33 180,00 - 0,0135 x 11 000,00 - 0,78 x 52,86 - 0,5 x 9,36
| Приказ от 08.08.2022 № 648/пр п.124 | Для определения затрат на работы по капитальному ремонту и реконструкции объектов капитального строительства по единичным расценкам, включенным в сборники ФЕР, аналогичным технологическим процессам в новом строительстве, в том числе по возведению новых конструктивных элементов ОЗП=1,15; ЭМ=1,25 к расх.; ЗПМ=1,25; ТЗ=1,15; ТЗМ=1,25 | [23 empty] | Для определения затрат на работы по капитальному ремонту и реконструкции объектов капитального строительства по единичным расценкам, включенным в сборники ФЕР, аналогичным технологическим процессам в новом строительстве, в том числе по возведению новых конструктивных элементов ОЗП=1,15; ЭМ=1,25 к расх.; ЗПМ=1,25; ТЗ=1,15; ТЗМ=1,25
|  |  | Накладные расходы 97% ФОТ (от 21,61) | З/пМех 10: 20.96
|  |  | Сметная прибыль 55%*0.85 ФОТ (от 21,61) | З/пМех 10: 10.1
Уд | 01.7.15.04-0054 | Винты самонарезающие, оцинкованные, размер 4х12 мм |  | 4: т; 5: 0,00004 0,0000045; 6: 33180; З/пМех 10: 0.15 | [10 empty] | Винты самонарезающие, оцинкованные, размер 4х12 мм
Уд | 08.3.05.05-0054 | Сталь листовая оцинкованная, толщина 0,8 мм |  | 4: т; 5: 0,0135 0,0015311; 6: 11000; З/пМех 10: 16.84 | [10 empty] | Сталь листовая оцинкованная, толщина 0,8 мм
Уд | 10.1.02.02-0103 | Листы алюминиевые, марка АД1Н, толщина 1 мм |  | 4: кг; 5: 0,78 0,0884653; 6: 52.86; З/пМех 10: 4.68 | [10 empty] | Листы алюминиевые, марка АД1Н, толщина 1 мм
Уд | 12.2.03.10-0008 | Стеклопластик рулонный теплоизоляционный, плотность 120 г/м2, ширина 1м |  | 4: м2; 5: 0,5 0,0567085; 6: 9.36; З/пМех 10: 0.53 | [10 empty] | Стеклопластик рулонный теплоизоляционный, плотность 120 г/м2, ширина 1м
35.1 | ФССЦ-12.2.04.04-0004 Приказ Минстроя России от 26.12.2019 №876/пр | Маты минераловатные прошивные без обкладок, 100, толщина 60 мм// (по ТЧ прил. 26.3 Расход теплоизоляционных материалов с учетом коэффициента уплотнения - 1,24 на 1 м3) |  | 4: м3; 5: 0.141; 6: 542.4; З/пМех 10: 76.48; З/пМех 14: 0; З/пМех 15: 0; З/пМех 16: 0; З/пМех 17: 0 | [6 empty] | Маты минераловатные прошивные без обкладок, 100, толщина 60 мм// (по ТЧ прил. 26.3 Расход теплоизоляционных материалов с учетом коэффициента уплотнения - 1,24 на 1 м3)
|  | Объем=0,113417*1,24 | [22 empty] | Объем=0,113417*1,24
36 | ФЕР26-01-054-01 Приказ Минстроя России от 26.12.2019 №876/пр | Обертывание поверхности изоляции рулонными материалами насухо с проклейкой швов |  | 100 м2 | 0.032091 | 702.16 | 298.08 | 47.35 | 6.24 | 22.53 | 9.57 | 1.52 | 0.2 | 34.5 | 1.11 | 0.5375 | 0.02 | [6 empty] | Обертывание поверхности изоляции рулонными материалами насухо с проклейкой швов
|  | Объем=(3,14*(0,026+2*0,06)*7) / 100 | [22 empty] | Объем=(3,14*(0,026+2*0,06)*7) / 100
|  | 653,81 = 802,44 - 0,0126 x 1 412,50 - 0,03 x 3 960,00 - 0,00126 x 9 550,01 | [24 empty] | 653,81 = 802,44 - 0,0126 x 1 412,50 - 0,03 x 3 960,00 - 0,00126 x 9 550,01
| Приказ от 08.08.2022 № 648/пр п.124 | Для определения затрат на работы по капитальному ремонту и реконструкции объектов капитального строительства по единичным расценкам, включенным в сборники ФЕР, аналогичным технологическим процессам в новом строительстве, в том числе по возведению новых конструктивных элементов ОЗП=1,15; ЭМ=1,25 к расх.; ЗПМ=1,25; ТЗ=1,15; ТЗМ=1,25 | [23 empty] | Для определения затрат на работы по капитальному ремонту и реконструкции объектов капитального строительства по единичным расценкам, включенным в сборники ФЕР, аналогичным технологическим процессам в новом строительстве, в том числе по возведению новых конструктивных элементов ОЗП=1,15; ЭМ=1,25 к расх.; ЗПМ=1,25; ТЗ=1,15; ТЗМ=1,25
|  |  | Накладные расходы 97% ФОТ (от 11,24) | З/пМех 10: 10.9
|  |  | Сметная прибыль 55%*0.85 ФОТ (от 11,24) | З/пМех 10: 5.25
Уд | 01.2.01.02-0031 | Битумы нефтяные строительные изоляционные БНИ-IV-3, БНИ-IV, БНИ-V |  | 4: т; 5: 0,0126 0,0004043; 6: 1412.5; З/пМех 10: 0.57 | [10 empty] | Битумы нефтяные строительные изоляционные БНИ-IV-3, БНИ-IV, БНИ-V
Уд | 01.2.03.03-0107 | Мастика битумно-масляная морозостойкая горячего применения |  | 4: т; 5: 0,03 0,0009627; 6: 3960; З/пМех 10: 3.81 | [10 empty] | Мастика битумно-масляная морозостойкая горячего применения
Уд | 14.4.03.03-0102 | Лак битумный БТ-577 |  | 4: т; 5: 0,00126 0,0000404; 6: 9550.01; З/пМех 10: 0.39 | [10 empty] | Лак битумный БТ-577
36.1 | ФССЦ-12.2.03.10-0006 Приказ Минстроя России от 26.12.2019 №876/пр | Стеклопластик рулонный марки: РСТ-А-Т-В |  | 4: м2; 5: 3.6905; 6: 38.84; З/пМех 10: 143.34; З/пМех 14: 0; З/пМех 15: 0; З/пМех 16: 0; З/пМех 17: 0 | [6 empty] | Стеклопластик рулонный марки: РСТ-А-Т-В
Итого прямые затраты по смете в базисных ценах |  |  |  | З/пМех 10: 9131.16; Осн.З/п 11: 926.02; Эк.Маш 12: 238.81; З/пМех 13: 38.44; З/пМех 15: 99.08; З/пМех 17: 3.31 | [11 empty] | Итого прямые затраты по смете в базисных ценах
Итого прямые затраты по смете с учетом коэффициентов к итогам |  |  |  | З/пМех 10: 9305.88; Осн.З/п 11: 1064.92; Эк.Маш 12: 274.63; З/пМех 13: 44.21; З/пМех 15: 113.94; З/пМех 17: 3.81 | [11 empty] | Итого прямые затраты по смете с учетом коэффициентов к итогам
В том числе, справочно: | [29 empty] | В том числе, справочно:
Приказ от 07.07.2022 № 557/пр прил.8 табл.3 п.3 Производство ремонтно-строительных работ осуществляется на территории действующего предприятия с наличием в зоне производства работ одного или нескольких из перечисленных ниже факторов: - разветвленной сети транспортных и инженерных коммуникаций; - стесненных условий для складирования материалов; - действующего технологического оборудования ОЗП=1,15; ЭМ=1,15; ЗПМ=1,15; ТЗ=1,15; ТЗМ=1,15 (Поз. 1-2, 5-6, 9-10, 13-14, 17-18, 21-22, 25-26, 29-30, 33-34, 3-4, 7-8, 11-12, 15-16, 19-20, 23-24, 27-28, 31-32, 35-36) |  |  |  | З/пМех 10: 174.72; Осн.З/п 11: 138.9; Эк.Маш 12: 35.82; З/пМех 13: 5.77; З/пМех 15: 14.862; З/пМех 17: 0.4965 | [12 empty] | Приказ от 07.07.2022 № 557/пр прил.8 табл.3 п.3 Производство ремонтно-строительных работ осуществляется на территории действующего предприятия с наличием в зоне производства работ одного или нескольких из перечисленных ниже факторов: - разветвленной сети транспортных и инженерных коммуникаций; - стесненных условий для складирования материалов; - действующего технологического оборудования ОЗП=1,15; ЭМ=1,15; ЗПМ=1,15; ТЗ=1,15; ТЗМ=1,15 (Поз. 1-2, 5-6, 9-10, 13-14, 17-18, 21-22, 25-26, 29-30, 33-34, 3-4, 7-8, 11-12, 15-16, 19-20, 23-24, 27-28, 31-32, 35-36)
Накладные расходы |  |  |  | З/пМех 10: 1074.75 | [11 empty] | Накладные расходы
В том числе, справочно: | [29 empty] | В том числе, справочно:
94% ФОТ (от 36,82) (Поз. 1-2, 5-6, 9-10, 13-14, 17-18, 21-22, 25-26, 29-30, 33-34) |  |  |  | З/пМех 10: 34.61 | [12 empty] | 94% ФОТ (от 36,82) (Поз. 1-2, 5-6, 9-10, 13-14, 17-18, 21-22, 25-26, 29-30, 33-34)
97% ФОТ (от 1072,31) (Поз. 3-4, 7-8, 11-12, 15-16, 19-20, 23-24, 27-28, 31-32, 35-36) |  |  |  | З/пМех 10: 1040.14 | [12 empty] | 97% ФОТ (от 1072,31) (Поз. 3-4, 7-8, 11-12, 15-16, 19-20, 23-24, 27-28, 31-32, 35-36)
Сметная прибыль |  |  |  | З/пМех 10: 517.26 | [11 empty] | Сметная прибыль
В том числе, справочно: | [29 empty] | В том числе, справочно:
51%*0.85 ФОТ (от 36,82) (Поз. 1-2, 5-6, 9-10, 13-14, 17-18, 21-22, 25-26, 29-30, 33-34) |  |  |  | З/пМех 10: 15.96 | [12 empty] | 51%*0.85 ФОТ (от 36,82) (Поз. 1-2, 5-6, 9-10, 13-14, 17-18, 21-22, 25-26, 29-30, 33-34)
55%*0.85 ФОТ (от 1072,31) (Поз. 3-4, 7-8, 11-12, 15-16, 19-20, 23-24, 27-28, 31-32, 35-36) |  |  |  | З/пМех 10: 501.3 | [12 empty] | 55%*0.85 ФОТ (от 1072,31) (Поз. 3-4, 7-8, 11-12, 15-16, 19-20, 23-24, 27-28, 31-32, 35-36)
Итоги по смете: | [28 empty] | Итоги по смете:
Защита строительных конструкций и оборудования от коррозии: | [29 empty] | Защита строительных конструкций и оборудования от коррозии:
Итого Поз. 1-2, 5-6, 9-10, 13-14, 17-18, 21-22, 25-26, 29-30, 33-34 |  |  |  | З/пМех 10: 111.32; Осн.З/п 11: 31.89; Эк.Маш 12: 2.94; З/пМех 13: 0.13; З/пМех 15: 3.36 | [12 empty] | Итого Поз. 1-2, 5-6, 9-10, 13-14, 17-18, 21-22, 25-26, 29-30, 33-34
Всего с учетом "Приказ от 07.07.2022 № 557/пр прил.8 табл.3 п.3 Производство ремонтно-строительных работ осуществляется на территории действующего предприятия с наличием в зоне производства работ одного или нескольких из перечисленных ниже факторов: - разветвленной сети транспортных и инженерных коммуникаций; - стесненных условий для складирования материалов; - действующего технологического оборудования ОЗП=1,15; ЭМ=1,15; ЗПМ=1,15; ТЗ=1,15; ТЗМ=1,15" |  |  |  | З/пМех 10: 116.54; Осн.З/п 11: 36.67; Эк.Маш 12: 3.38; З/пМех 13: 0.15; З/пМех 15: 3.86 | [12 empty] | Всего с учетом "Приказ от 07.07.2022 № 557/пр прил.8 табл.3 п.3 Производство ремонтно-строительных работ осуществляется на территории действующего предприятия с наличием в зоне производства работ одного или нескольких из перечисленных ниже факторов: - разветвленной сети транспортных и инженерных коммуникаций; - стесненных условий для складирования материалов; - действующего технологического оборудования ОЗП=1,15; ЭМ=1,15; ЗПМ=1,15; ТЗ=1,15; ТЗМ=1,15"
Накладные расходы 94% ФОТ (от 36,82) |  |  |  | З/пМех 10: 34.61 | [12 empty] | Накладные расходы 94% ФОТ (от 36,82)
Сметная прибыль 51%*0.85 ФОТ (от 36,82) |  |  |  | З/пМех 10: 15.96 | [12 empty] | Сметная прибыль 51%*0.85 ФОТ (от 36,82)
Итого c накладными и см. прибылью |  |  |  | З/пМех 10: 167.11; З/пМех 15: 3.86 | [12 empty] | Итого c накладными и см. прибылью
Теплоизоляционные работы: | [29 empty] | Теплоизоляционные работы:
Итого Поз. 3-4, 7-8, 11-12, 15-16, 19-20, 23-24, 27-28, 31-32, 35-36 |  |  |  | З/пМех 10: 1883.65; Осн.З/п 11: 894.13; Эк.Маш 12: 235.87; З/пМех 13: 38.31; З/пМех 15: 95.72; З/пМех 17: 3.31 | [12 empty] | Итого Поз. 3-4, 7-8, 11-12, 15-16, 19-20, 23-24, 27-28, 31-32, 35-36
Всего с учетом "Приказ от 07.07.2022 № 557/пр прил.8 табл.3 п.3 Производство ремонтно-строительных работ осуществляется на территории действующего предприятия с наличием в зоне производства работ одного или нескольких из перечисленных ниже факторов: - разветвленной сети транспортных и инженерных коммуникаций; - стесненных условий для складирования материалов; - действующего технологического оборудования ОЗП=1,15; ЭМ=1,15; ЗПМ=1,15; ТЗ=1,15; ТЗМ=1,15" |  |  |  | З/пМех 10: 2053.15; Осн.З/п 11: 1028.25; Эк.Маш 12: 271.25; З/пМех 13: 44.06; З/пМех 15: 110.08; З/пМех 17: 3.81 | [12 empty] | Всего с учетом "Приказ от 07.07.2022 № 557/пр прил.8 табл.3 п.3 Производство ремонтно-строительных работ осуществляется на территории действующего предприятия с наличием в зоне производства работ одного или нескольких из перечисленных ниже факторов: - разветвленной сети транспортных и инженерных коммуникаций; - стесненных условий для складирования материалов; - действующего технологического оборудования ОЗП=1,15; ЭМ=1,15; ЗПМ=1,15; ТЗ=1,15; ТЗМ=1,15"
Накладные расходы 97% ФОТ (от 1 072,31) |  |  |  | З/пМех 10: 1040.14 | [12 empty] | Накладные расходы 97% ФОТ (от 1 072,31)
Сметная прибыль 55%*0.85 ФОТ (от 1 072,31) |  |  |  | З/пМех 10: 501.3 | [12 empty] | Сметная прибыль 55%*0.85 ФОТ (от 1 072,31)
Итого c накладными и см. прибылью |  |  |  | З/пМех 10: 3594.59; З/пМех 15: 110.08; З/пМех 17: 3.81 | [12 empty] | Итого c накладными и см. прибылью
Материалы для строительных работ: | [29 empty] | Материалы для строительных работ:
Итого Поз. 3.1, 4.1, 7.1, 8.1, 11.1, 12.1, 15.1, 16.1, 19.1, 20.1, 23.1, 24.1, 27.1, 28.1, 31.1, 32.1, 35.1, 36.1 |  |  |  | З/пМех 10: 7136.19 | [12 empty] | Итого Поз. 3.1, 4.1, 7.1, 8.1, 11.1, 12.1, 15.1, 16.1, 19.1, 20.1, 23.1, 24.1, 27.1, 28.1, 31.1, 32.1, 35.1, 36.1
Всего с учетом "Приказ от 07.07.2022 № 557/пр прил.8 табл.3 п.3 Производство ремонтно-строительных работ осуществляется на территории действующего предприятия с наличием в зоне производства работ одного или нескольких из перечисленных ниже факторов: - разветвленной сети транспортных и инженерных коммуникаций; - стесненных условий для складирования материалов; - действующего технологического оборудования ОЗП=1,15; ЭМ=1,15; ЗПМ=1,15; ТЗ=1,15; ТЗМ=1,15" |  |  |  | З/пМех 10: 7136.19 | [12 empty] | Всего с учетом "Приказ от 07.07.2022 № 557/пр прил.8 табл.3 п.3 Производство ремонтно-строительных работ осуществляется на территории действующего предприятия с наличием в зоне производства работ одного или нескольких из перечисленных ниже факторов: - разветвленной сети транспортных и инженерных коммуникаций; - стесненных условий для складирования материалов; - действующего технологического оборудования ОЗП=1,15; ЭМ=1,15; ЗПМ=1,15; ТЗ=1,15; ТЗМ=1,15"
Итого |  |  |  | З/пМех 10: 10897.89; З/пМех 15: 113.94; З/пМех 17: 3.81 | [12 empty] | Итого
В том числе: | [29 empty] | В том числе:
Материалы |  |  |  | З/пМех 10: 7966.33 | [12 empty] | Материалы
Машины и механизмы |  |  |  | З/пМех 10: 274.63 | [12 empty] | Машины и механизмы
ФОТ |  |  |  | З/пМех 10: 1109.13 | [12 empty] | ФОТ
Накладные расходы |  |  |  | З/пМех 10: 1074.75 | [12 empty] | Накладные расходы
Сметная прибыль |  |  |  | З/пМех 10: 517.26 | [12 empty] | Сметная прибыль
ВСЕГО по смете |  |  |  | З/пМех 10: 10897.89; З/пМех 15: 113.94; З/пМех 17: 3.81 | [13 empty] | ВСЕГО по смете
Составил: ____________________________ Садыкова А.С.
[должность, подпись (инициалы, фамилия)]
Проверил: ____________________________ Степанова Г.Ф.
[должность, подпись (инициалы, фамилия)]

## Ведомость ресурсов
РАСЧЕТ ПОТРЕБНОСТИ В МАТЕРИАЛАХ
| Стройка | АО "СНХЗ"
Объект
| Смета № 2-50-24 | Подготовка к отопительному сезону 2024-2025 г. в цехе Д-4-8-10 (изоляция)
№ п/п | Код ресурса | Наименование ресурса | Ед. изм. | Кол.
1 | 2 | 3 | 4 | 5
Ресурсы подрядчика
Трудозатраты
1 | 1-3-1 | Затраты труда рабочих (средний разряд работы 3,1) | чел.-ч | 35.78
2 | 1-3-2 | Затраты труда рабочих (средний разряд работы 3,2) | чел.-ч | 2.13
3 | 1-4-1 | Затраты труда рабочих (средний разряд работы 4,1) | чел.-ч | 59.94
4 | 1-4-7 | Затраты труда рабочих (средний разряд работы 4,7) | чел.-ч | 1.23
5 | 2 | Затраты труда машинистов | чел.-ч | 3.31
Машины и механизмы
6 | 91.08.04-021 | Котлы битумные передвижные 400 л | маш.час | 0.29
7 | 91.14.02-001 | Автомобили бортовые, грузоподъемность до 5 т | маш.-ч | 3.31
8 | 91.21.01-012 | Агрегаты окрасочные высокого давления для окраски поверхностей конструкций, мощность 1 кВт | маш.-ч | 0.3
9 | 91.21.22-443 | Установки для изготовления бандажей, диафрагм, пряжек | маш.час | 4.57
Материалы
10 | 01.7.20.08-0051 | Ветошь | кг | 1.0208
11 | 08.3.02.01-0041 | Лента стальная упаковочная мягкая нормальной точности 0,7х20-50 мм | т | 0.088199
12 | 08.3.03.05-0011 | Проволока стальная низкоуглеродистая разного назначения оцинкованная, диаметр 1,1 мм | т | 0.0019733
13 | 08.3.03.05-0013 | Проволока стальная низкоуглеродистая разного назначения оцинкованная, диаметр 1,6 мм | т | 0.0037604
14 | 14.4.01.01-0003 | Грунтовка ГФ-021 | т | 0.0018375
15 | 14.5.09.02-0002 | Ксилол нефтяной, марка А | т | 0.0003062
16 | 14.5.09.11-0102 | Уайт-спирит | кг | 6.5332
17 | ФССЦ-12.2.03.10-0006 | Стеклопластик рулонный марки: РСТ-А-Т-В | м2 | 119.2425
18 | ФССЦ-12.2.04.04-0004 | Маты минераловатные прошивные без обкладок, 100, толщина 60 мм// (по ТЧ прил. 26.3 Расход теплоизоляционных материалов с учетом коэффициента уплотнения - 1,24 на 1 м3) | м3 | 4.618
Составил:__________________________________Садыкова А.С.
[должность, подпись (инициалы, фамилия)]
Проверил:__________________________________Степанова Г.Ф.
[должность, подпись (инициалы, фамилия)]