## см. 167-24 Монтаж сетей освеще
АО "СНХЗ" Цех Д-4 | [13 empty] | АО "СНХЗ" Цех Д-4
(наименование стройки)
ЛОКАЛЬНАЯ СМЕТА № 167-24
(локальная смета)
Монтаж сетей освещения наружной установки отд.Д-4 | [14 empty] | на см. 167-24 Монтаж сетей освещения наружной установки отд.Д-4,
(наименование работ и затрат, наименование объекта)
| Основание: | дефектная ведомость ОГЭ-53 | [13 empty] | дефектная ведомость ОГЭ-53
| Сметная стоимость |  | 332815.36 | руб.
| монтажных работ |  | 332815.36 | руб.
| Средства на оплату труда |  | 17138.53 | руб.
| Сметная трудоемкость |  | 1719.14 | чел.час
| Трудозатраты механизаторов |  | 62.55 | чел.час
Составлен в ценах по состоянию на 2001г.
№ п/п | Обоснование | Наименование работ и затрат |  | Единица измерения | Кол-во | Стоимость единицы, руб. |  |  |  | Общая стоимость, руб.
[6 empty] | Всего | В том числе |  |  | Всего | В том числе
[7 empty] | Осн.З/п | Эк.Маш | З/пМех |  | Осн.З/п | Эк.Маш | З/пМех
1 | 2 | 3 |  | 4 | 5 | 6 | 7 | 8 | 9 | 10 | 11 | 12 | 13
Раздел 1. Монтаж сетей освещения наружной установки отд.Д-4 | [16 empty] | Раздел 1. Монтаж сетей освещения наружной установки отд.Д-4
1 | ФЕРм08-02-407-16 Приказ Минстроя России от 26.12.2019 №876/пр | Труба стальная по установленным конструкциям, по фермам, колоннам и другим стальным конструкциям с установкой коробок, диаметр: до 40 мм |  | 100 м | 20 | 962.92 | 248.91 | 175.04 | 16.06 | 19258.4 | 4978.2 | 3500.8 | 321.2 |  |  |  |  | Труба стальная по установленным конструкциям, по фермам, колоннам и другим стальным конструкциям с установкой коробок, диаметр: до 40 мм
|  | Объем=2000 / 100 | [16 empty] | Объем=2000 / 100
|  |  | Накладные расходы 97% ФОТ (от 6 094,31) | 10: 5911.48
|  |  | Сметная прибыль 51% ФОТ (от 6 094,31) | 10: 3108.1
2 | ФССЦ-23.3.06.02-0002 Приказ Минстроя России от 26.12.2019 №876/пр | Трубы стальные сварные оцинкованные водогазопроводные с резьбой, обыкновенные, номинальный диаметр 20 мм, толщина стенки 2,8 мм |  | 4: м; 5: 2000; 6: 25.1; 10: 50200 |  |  |  |  | Трубы стальные сварные оцинкованные водогазопроводные с резьбой, обыкновенные, номинальный диаметр 20 мм, толщина стенки 2,8 мм
3 | ФССЦ-300-1237 | Сгоны стальные с муфтой и контргайкой, диаметром 20 мм |  | 4: шт.; 5: 260; 6: 10.96; 10: 2849.6 |  |  |  |  | Сгоны стальные с муфтой и контргайкой, диаметром 20 мм
4 | Прайс-лист АО "ЭТМ" | Коробка КТО-20 КТО-20 Завод ЭМИ Красноярск |  | 4: шт.; 5: 230; 6: 107,37 1110,6/1,2/8,62; 10: 24695.1 |  |  |  |  | Коробка КТО-20 КТО-20 Завод ЭМИ Красноярск
|  | Цена МАТ=1110,6/1,2/8,62 | [17 empty] | Цена МАТ=1110,6/1,2/8,62
5 | ФЕРм08-02-148-01 Приказ Минстроя России от 26.12.2019 №876/пр | Кабель до 35 кВ в проложенных трубах, блоках и коробах, масса 1 м кабеля: до 1 кг |  | 100 м | 26 | 176.53 | 93.25 | 46.25 | 5.02 | 4589.78 | 2424.5 | 1202.5 | 130.52 |  |  |  |  | Кабель до 35 кВ в проложенных трубах, блоках и коробах, масса 1 м кабеля: до 1 кг
|  | Объем=(2400+200) / 100 | [16 empty] | Объем=(2400+200) / 100
|  |  | Накладные расходы 97% ФОТ (от 2 938,28) | 10: 2850.13
|  |  | Сметная прибыль 51% ФОТ (от 2 938,28) | 10: 1498.52
6 | ФССЦ-21.1.06.09-0099 Приказ Минстроя России от 26.12.2019 №876/пр | Кабель силовой с медными жилами ВВГнг 3х1,5-660 |  | 4: 1000 м; 5: 2.4; 6: 3036.7; 10: 7288.08 |  |  |  |  | Кабель силовой с медными жилами ВВГнг 3х1,5-660
|  | Объем=2400 / 1000 | [16 empty] | Объем=2400 / 1000
7 | Прайс-лист АО "ЭТМ" | Кабель силовой ВБШвнг(А) 3х2.5 ок(N.PE)-0.66 ТРТС Кабэкс |  | 4: м; 5: 200; 6: 12,64 130,75/1,2/8,62; 10: 2528 |  |  |  |  | Кабель силовой ВБШвнг(А) 3х2.5 ок(N.PE)-0.66 ТРТС Кабэкс
|  | Цена МАТ=130,75/1,2/8,62 | [17 empty] | Цена МАТ=130,75/1,2/8,62
8 | ФЕРм08-03-593-04 Приказ Минстроя России от 26.12.2019 №876/пр | Светильник с навинчиванием на трубу для взрывоопасных помещений |  | 100 шт | 3.05 | 1414.12 | 809.47 | 18.11 | 2.51 | 4313.07 | 2468.88 | 55.24 | 7.66 |  |  |  |  | Светильник с навинчиванием на трубу для взрывоопасных помещений
|  | Объем=305 / 100 | [16 empty] | Объем=305 / 100
|  |  | Накладные расходы 97% ФОТ (от 2 848,02) | 10: 2762.58
|  |  | Сметная прибыль 51% ФОТ (от 2 848,02) | 10: 1452.49
9 | Прайс-лист АО "ЭТМ" | Светильник ВЗГ-200 (НСП-02-200) с решеткой IP65 взрывозащищенный 1ExdIIBT4 Витебское Электротехническое Предприятие СВЕТ |  | 4: шт.; 5: 305; 6: 596,27 6167,81/1,2/8,62; 10: 181862.35 |  |  |  |  | Светильник ВЗГ-200 (НСП-02-200) с решеткой IP65 взрывозащищенный 1ExdIIBT4 Витебское Электротехническое Предприятие СВЕТ
|  | Цена МАТ=6167,81/1,2/8,62 | [17 empty] | Цена МАТ=6167,81/1,2/8,62
Демонтаж | [20 empty] | Демонтаж
10 | ФЕРм08-02-407-16 Приказ Минстроя России от 26.12.2019 №876/пр | Демонтаж. Труба стальная по установленным конструкциям, по фермам, колоннам и другим стальным конструкциям, диаметр: до 40 мм |  | 100 м | 20 | 211.98 | 124.46 | 87.52 | 8.03 | 4239.6 | 2489.2 | 1750.4 | 160.6 |  |  |  |  | Демонтаж. Труба стальная по установленным конструкциям, по фермам, колоннам и другим стальным конструкциям, диаметр: до 40 мм
|  | Объем=2000 / 100 | [16 empty] | Объем=2000 / 100
| Приказ от 14.07.2022 № 571/пр п.84 табл.3 | Демонтаж оборудования, не пригодного для дальнейшего использования (предназначено в лом), с разборкой и резкой на части ОЗП=0,5; ЭМ=0,5 к расх.; ЗПМ=0,5; МАТ=0 к расх.; ТЗ=0,5; ТЗМ=0,5 | [19 empty] | Демонтаж оборудования, не пригодного для дальнейшего использования (предназначено в лом), с разборкой и резкой на части ОЗП=0,5; ЭМ=0,5 к расх.; ЗПМ=0,5; МАТ=0 к расх.; ТЗ=0,5; ТЗМ=0,5
|  |  | Накладные расходы 97% ФОТ (от 3 047,27) | 10: 2955.85
|  |  | Сметная прибыль 51% ФОТ (от 3 047,27) | 10: 1554.11
11 | ФЕРм08-02-148-01 Приказ Минстроя России от 26.12.2019 №876/пр | Демонтаж. Кабель до 35 кВ в проложенных трубах, блоках и коробах, масса 1 м кабеля: до 1 кг |  | 100 м | 24 | 69.75 | 46.63 | 23.12 | 2.51 | 1674 | 1119.12 | 554.88 | 60.24 |  |  |  |  | Демонтаж. Кабель до 35 кВ в проложенных трубах, блоках и коробах, масса 1 м кабеля: до 1 кг
|  | Объем=2400 / 100 | [16 empty] | Объем=2400 / 100
| Приказ от 14.07.2022 № 571/пр п.84 табл.3 | Демонтаж оборудования, не пригодного для дальнейшего использования (предназначено в лом), с разборкой и резкой на части ОЗП=0,5; ЭМ=0,5 к расх.; ЗПМ=0,5; МАТ=0 к расх.; ТЗ=0,5; ТЗМ=0,5 | [19 empty] | Демонтаж оборудования, не пригодного для дальнейшего использования (предназначено в лом), с разборкой и резкой на части ОЗП=0,5; ЭМ=0,5 к расх.; ЗПМ=0,5; МАТ=0 к расх.; ТЗ=0,5; ТЗМ=0,5
|  |  | Накладные расходы 97% ФОТ (от 1 356,27) | 10: 1315.58
|  |  | Сметная прибыль 51% ФОТ (от 1 356,27) | 10: 691.7
12 | ФЕРм08-03-593-04 Приказ Минстроя России от 26.12.2019 №876/пр | Демонтаж. Светильник с навинчиванием на трубу для взрывоопасных помещений |  | 100 шт | 3.05 | 248.27 | 242.84 | 5.43 | 0.75 | 757.22 | 740.66 | 16.56 | 2.29 |  |  |  |  | Демонтаж. Светильник с навинчиванием на трубу для взрывоопасных помещений
|  | Объем=305 / 100 | [16 empty] | Объем=305 / 100
| Приказ от 14.07.2022 № 571/пр п.84 табл.3 | Демонтаж оборудования, не пригодного для дальнейшего использования (предназначено в лом), без разборки и резки ОЗП=0,3; ЭМ=0,3 к расх.; ЗПМ=0,3; МАТ=0 к расх.; ТЗ=0,3; ТЗМ=0,3 | [19 empty] | Демонтаж оборудования, не пригодного для дальнейшего использования (предназначено в лом), без разборки и резки ОЗП=0,3; ЭМ=0,3 к расх.; ЗПМ=0,3; МАТ=0 к расх.; ТЗ=0,3; ТЗМ=0,3
|  |  | Накладные расходы 97% ФОТ (от 854,39) | 10: 828.76
|  |  | Сметная прибыль 51% ФОТ (от 854,39) | 10: 435.74
Итого прямые затраты по смете в базисных ценах |  |  |  | 10: 304255.2; 11: 14220.56; 12: 7080.38; 13: 682.51 | [9 empty] | Итого прямые затраты по смете в базисных ценах
Итого прямые затраты по смете с учетом коэффициентов к итогам |  |  |  | 10: 307450.34; 11: 16353.64; 12: 8142.44; 13: 784.89 | [9 empty] | Итого прямые затраты по смете с учетом коэффициентов к итогам
В том числе, справочно: | [23 empty] | В том числе, справочно:
Приказ от 07.07.2022 № 557/пр прил.8 табл.2 п.3 Производство работ осуществляется на территории действующего предприятия с наличием в зоне производства работ одного или нескольких из перечисленных ниже факторов: - разветвленная сеть транспортных и инженерных коммуникаций; - стесненные условия для складирования материалов; - действующее технологическое оборудование; - движение технологического транспорта ОЗП=1,15; ЭМ=1,15; ЗПМ=1,15; ТЗ=1,15; ТЗМ=1,15 (Поз. 1, 5, 8, 10-12) |  |  |  | 10: 3195.14; 11: 2133.08; 12: 1062.06; 13: 102.38 | [10 empty] | Приказ от 07.07.2022 № 557/пр прил.8 табл.2 п.3 Производство работ осуществляется на территории действующего предприятия с наличием в зоне производства работ одного или нескольких из перечисленных ниже факторов: - разветвленная сеть транспортных и инженерных коммуникаций; - стесненные условия для складирования материалов; - действующее технологическое оборудование; - движение технологического транспорта ОЗП=1,15; ЭМ=1,15; ЗПМ=1,15; ТЗ=1,15; ТЗМ=1,15 (Поз. 1, 5, 8, 10-12)
Накладные расходы |  |  |  | 10: 16624.37 | [9 empty] | Накладные расходы
В том числе, справочно: | [23 empty] | В том числе, справочно:
97% ФОТ (от 17138,53) (Поз. 1, 5, 8, 10-12) |  |  |  | 10: 16624.37 | [10 empty] | 97% ФОТ (от 17138,53) (Поз. 1, 5, 8, 10-12)
Сметная прибыль |  |  |  | 10: 8740.65 | [9 empty] | Сметная прибыль
В том числе, справочно: | [23 empty] | В том числе, справочно:
51% ФОТ (от 17138,53) (Поз. 1, 5, 8, 10-12) |  |  |  | 10: 8740.65 | [10 empty] | 51% ФОТ (от 17138,53) (Поз. 1, 5, 8, 10-12)
Итоги по смете: | [22 empty] | Итоги по смете:
Электротехнические установки на других объектах |  |  |  | 10: 63392.23 | [10 empty] | Электротехнические установки на других объектах
Материалы для монтажных работ |  |  |  | 10: 269423.13 | [10 empty] | Материалы для монтажных работ
Итого |  |  |  | 10: 332815.36 | [10 empty] | Итого
В том числе: | [23 empty] | В том числе:
Материалы |  |  |  | 10: 282954.26 | [10 empty] | Материалы
Машины и механизмы |  |  |  | 10: 8142.44 | [10 empty] | Машины и механизмы
ФОТ |  |  |  | 10: 17138.53 | [10 empty] | ФОТ
Накладные расходы |  |  |  | 10: 16624.37 | [10 empty] | Накладные расходы
Сметная прибыль |  |  |  | 10: 8740.65 | [10 empty] | Сметная прибыль
ВСЕГО по смете |  |  |  | 10: 332815.36 | [11 empty] | ВСЕГО по смете
Список переменных по смете:
Индекс |  |  |  | 4: Ин; 6: 8.62; 9: 8.62 | [12 empty] | Индекс | Ин | 8,62 | 8,62
Составил: Сидорова Е.Н.
Проверил: Степанова Г.Ф.