## ЛСР 17 граф
ОАО "СНХЗ"
(наименование стройки)
ЛОКАЛЬНЫЙ СМЕТНЫЙ РАСЧЕТ № 34-21
(локальная смета)
|  | на | Навес над площадкой накопления отходов полимера
(наименование работ и затрат, наименование объекта)
Основание: Проект №19242-АС
|  |  | Сметная стоимость _______________________________________________________________________________________________ | [5 empty] | ___________________________18,637 |  | тыс. руб.
|  |  | Средства на оплату труда _______________________________________________________________________________________________ | [5 empty] | ___________________________1,749 |  | тыс. руб.
|  |  | Сметная трудоемкость _______________________________________________________________________________________________ | [5 empty] | _______________________________________________________________________________________________143,02 |  | чел.час
Составлен(а) 20.02.2021г.
№ пп | Обосно- вание | Наименование | Ед. изм. | Кол. | Стоимость единицы, руб. |  |  |  | Общая стоимость, руб. |  |  |  | Т/з осн. раб.на ед. | Т/з осн. раб. Всего | Т/з мех. на ед. | Т/з мех. Всего
[5 empty] | Всего | В том числе |  |  | Всего | В том числе
[6 empty] | Осн.З/п | Эк.Маш | З/пМех |  | Осн.З/п | Эк.Маш | З/пМех
1 | 2 | 3 | 4 | 5 | 6 | 7 | 8 | 9 | 10 | 11 | 12 | 13 | 14 | 15 | 16 | 17
Раздел 1. Общестроительные работы
1 | ТЕР46-04-009-01 Приказ Минстроя России от 12.11.14 №703/пр | Разборка бетонных оснований под полы: на гравии НР (82,82 руб.): 110% от ФОТ (75,29 руб.) СП (52,7 руб.): 70% от ФОТ (75,29 руб.) | 1 м3 | 0,504 0,126*4 | 363.87 | 102.43 | 261.44 | 27.48 | 183.39 | 51.62 | 131.77 | 13.85 | 8.93 | 4.5 | 2.26 | 1.14
2 | ТЕР01-02-057-02 Приказ Минстроя России от 12.11.14 №703/пр | Разработка грунта вручную в траншеях глубиной до 2 м без креплений с откосами, группа грунтов: 2 НР (19,56 руб.): 80% от ФОТ (24,45 руб.) СП (11 руб.): 45% от ФОТ (24,45 руб.) | 100 м3 грунта | 0,014 ((0,4+0,3+0,3)*(0,4+0,3+0,3)*0,35)*4/100 | 1518.44 | 1518.44 |  |  | 21.26 | 21.26 |  |  | 154 | 2.16
3 | ТЕР06-01-005-01 Приказ Минстроя России от 12.11.14 №703/пр | Устройство бетонных фундаментов общего назначения объемом: до 5 м3 НР (24,48 руб.): 105% от ФОТ (23,31 руб.) СП (15,15 руб.): 65% от ФОТ (23,31 руб.) | 100 м3 бетона и железобетона в деле | 0,00384 0,4*0,4*0,6*4/100 | 14102.57 | 4717.28 | 3760.87 | 563.65 | 54.15 | 18.11 | 14.44 | 2.16 | 441.28 | 1.69 | 34.58 | 0.13
4 | ТССЦ-401-0004 Приказ Минстроя России от 12.11.14 №703/пр | Бетон тяжелый, класс В10 (М150) | м3 | 0.3917 | 392.87 |  |  |  | 153.89
5 | ТЕР06-01-015-04 Приказ Минстроя России от 12.11.14 №703/пр | Установка анкерных болтов: при бетонировании на поддерживающие конструкции 522,54 = 16 143,54 - 1 x 15 621,00 НР (14,61 руб.): 105% от ФОТ (13,91 руб.) СП (9,04 руб.): 65% от ФОТ (13,91 руб.) | 1 т | 0,0288 7,2*4/1000 | 522.54 | 413.84 | 80.96 | 6.04 | 15.05 | 11.92 | 2.33 | 0.17 | 36.08 | 1.04 | 0.37 | 0.01
Уд | 1. 204-0059 | Анкерные детали из прямых или гнутых круглых стержней с резьбой (в комплекте с шайбами и гайками или без них), поставляемые отдельно | т | 1 0,0288 | 15621 |  |  |  | 449.88
6 | ТССЦ-101-4477 Приказ Минстроя России от 12.11.14 №703/пр | Болт анкерный с гайкой, размер 16,0х220 мм Прим. Болт 1.1 М20х600 | шт. | 16 4*4 | 11.13 |  |  |  | 178.08
7 | ТЕР11-01-011-01 Приказ Минстроя России от 12.11.14 №703/пр | Устройство стяжек: цементных толщиной 20 мм НР (3,78 руб.): 123% от ФОТ (3,07 руб.) СП (2,3 руб.): 75% от ФОТ (3,07 руб.) | 100 м2 стяжки | 0,0064 0,64/100 | 1441.46 | 396.68 | 48 | 20.74 | 9.23 | 2.54 | 0.31 | 0.13 | 39.51 | 0.25 | 1.27 | 0.01
8 | ТЕР01-02-061-02 Приказ Минстроя России от 12.11.14 №703/пр | Засыпка вручную траншей, пазух котлованов и ям, группа грунтов: 2 НР (9,98 руб.): 80% от ФОТ (12,47 руб.) СП (5,61 руб.): 45% от ФОТ (12,47 руб.) | 100 м3 грунта | 0,01176 (1,4-(0,4*0,4*0,35*4))/100 | 921.46 | 921.46 |  |  | 10.84 | 10.84 |  |  | 97.2 | 1.14
9 | ТЕР11-01-002-09 Приказ Минстроя России от 12.11.14 №703/пр | Устройство подстилающих слоев: бетонных 49,67 = 459,76 - 1,02 x 402,05 НР (22,39 руб.): 123% от ФОТ (18,2 руб.) СП (13,65 руб.): 75% от ФОТ (18,2 руб.) | 1 м3 подстилающего слоя | 0,408 0,504-0,096 | 49.67 | 38.8 | 0.41 |  | 20.27 | 15.83 | 0.17 |  | 3.66 | 1.49
Уд | 1. 401-0005 | Бетон тяжелый, класс В12,5 (М150) | м3 | 1,02 0,4162 | 402.05 |  |  |  | 167.33
10 | ТССЦ-401-0004 Приказ Минстроя России от 12.11.14 №703/пр | Бетон тяжелый, класс В10 (М150) | м3 | 0.4162 | 392.87 |  |  |  | 163.51
ИТОГИ В БАЗИСНЫХ ЦЕНАХ
Итого по разделу 1 Общестроительные работы | [8 empty] | 1138.91 |  |  |  |  | 14.12 |  | 1.48
ИТОГИ С УЧЕТОМ ИНДЕКСОВ ПЕРЕСЧЕТА
Итого по разделу 1 Общестроительные работы | [8 empty] | 1138.91 |  |  |  |  | 14.12 |  | 1.48
Раздел 2. Устройство навеса
Стойка СК1
11 | ТЕРм38-01-003-04 Приказ Минстроя России от 12.11.14 №703/пр | Решетчатые конструкции (стойки, опоры, фермы и пр.), сборка с помощью: лебедок ручных (с установкой и снятием их в процессе работы) или вручную (мелких деталей) 2 192,38 = 10 166,57 - 1,032 x 7 726,93 НР (128,3 руб.): 66% от ФОТ (194,39 руб.) СП (77,76 руб.): 40% от ФОТ (194,39 руб.) | 1 т конструкций | 0,1144 (39,8+7,1+3,1+7,2)*2/1000 | 2192.38 | 1459.2 | 436.89 | 18.38 | 250.81 | 166.93 | 49.98 | 2.1 | 120 | 13.73 | 1.34 | 0.15
Уд | 1. 101-1026 | Швеллеры № 40 из стали марки Ст3сп | т | 1,032 0,1181 | 7726.93 |  |  |  | 912.55
12 | ТССЦ-103-0169 Приказ Минстроя России от 12.11.14 №703/пр | Трубы стальные электросварные прямошовные со снятой фаской из стали марок БСт2кп-БСт4кп и БСт2пс-БСт4пс наружный диаметр 114 мм, толщина стенки 5 мм | м | 6,10944 2,96*2*1,032 | 109.41 |  |  |  | 668.43
13 | ТССЦ-101-3777 Приказ Минстроя России от 12.11.14 №703/пр | Сталь листовая горячекатаная марки Ст3 толщиной 10-13 мм | т | 0,014654 7,1*2*1,032/1000 | 7320.14 |  |  |  | 107.27
14 | ТССЦ-101-3777 Приказ Минстроя России от 12.11.14 №703/пр | Сталь листовая горячекатаная марки Ст3 толщиной 10-13 мм | т | 0,006398 3,1*2*1,032/1000 | 7320.14 |  |  |  | 46.83
15 | ТССЦ-101-3777 Приказ Минстроя России от 12.11.14 №703/пр | Сталь листовая горячекатаная марки Ст3 толщиной 10-13 мм | т | 0,014861 7,2*2*1,032/1000 | 7320.14 |  |  |  | 108.78
16 | ТЕР09-03-039-02 Приказ Минстроя России от 12.11.14 №703/пр | Монтаж опорных конструкций: для крепления трубопроводов внутри зданий и сооружений массой до 0,5 т Прим. для крепления ворот НР (68,1 руб.): 90% от ФОТ (75,67 руб.) СП (64,32 руб.): 85% от ФОТ (75,67 руб.) | 1 т конструкций | 0,115544 114,4*1,01/1000 | 813.19 | 567.65 | 110.82 | 1.8 | 93.96 | 65.59 | 12.8 | 0.21 | 49.49 | 5.72 | 0.11 | 0.01
Стойка СК2
17 | ТЕРм38-01-003-04 Приказ Минстроя России от 12.11.14 №703/пр | Решетчатые конструкции (стойки, опоры, фермы и пр.), сборка с помощью: лебедок ручных (с установкой и снятием их в процессе работы) или вручную (мелких деталей) 2 192,38 = 10 166,57 - 1,032 x 7 726,93 НР (113,28 руб.): 66% от ФОТ (171,63 руб.) СП (68,65 руб.): 40% от ФОТ (171,63 руб.) | 1 т конструкций | 0,101 (33,1+7,1+3,1+7,2)*2/1000 | 2192.38 | 1459.2 | 436.89 | 18.38 | 221.43 | 147.38 | 44.13 | 1.86 | 120 | 12.12 | 1.34 | 0.14
Уд | 1. 101-1026 | Швеллеры № 40 из стали марки Ст3сп | т | 1,032 0,1042 | 7726.93 |  |  |  | 805.15
18 | ТССЦ-103-0169 Приказ Минстроя России от 12.11.14 №703/пр | Трубы стальные электросварные прямошовные со снятой фаской из стали марок БСт2кп-БСт4кп и БСт2пс-БСт4пс наружный диаметр 114 мм, толщина стенки 5 мм | м | 5,07744 2,46*2*1,032 | 109.41 |  |  |  | 555.52
19 | ТССЦ-101-3777 Приказ Минстроя России от 12.11.14 №703/пр | Сталь листовая горячекатаная марки Ст3 толщиной 10-13 мм | т | 0,014654 7,1*2*1,032/1000 | 7320.14 |  |  |  | 107.27
20 | ТССЦ-101-3777 Приказ Минстроя России от 12.11.14 №703/пр | Сталь листовая горячекатаная марки Ст3 толщиной 10-13 мм | т | 0,006398 3,1*2*1,032/1000 | 7320.14 |  |  |  | 46.83
21 | ТССЦ-101-3777 Приказ Минстроя России от 12.11.14 №703/пр | Сталь листовая горячекатаная марки Ст3 толщиной 10-13 мм | т | 0,014861 7,2*2*1,032/1000 | 7320.14 |  |  |  | 108.78
22 | ТЕР09-03-039-02 Приказ Минстроя России от 12.11.14 №703/пр | Монтаж опорных конструкций: для крепления трубопроводов внутри зданий и сооружений массой до 0,5 т Прим. для крепления ворот НР (60,13 руб.): 90% от ФОТ (66,81 руб.) СП (56,79 руб.): 85% от ФОТ (66,81 руб.) | 1 т конструкций | 0,10201 101*1,01/1000 | 813.19 | 567.65 | 110.82 | 1.8 | 82.95 | 57.91 | 11.3 | 0.18 | 49.49 | 5.05 | 0.11 | 0.01
Навес
23 | ТЕРм38-01-002-04 Приказ Минстроя России от 12.11.14 №703/пр | Монорельсы, балки и другие аналогичные конструкции промышленных зданий, сборка с помощью: лебедок ручных (с установкой и снятием их в процессе работы) или вручную (мелких деталей) 644,78 = 7 144,60 - 1,02 x 6 372,37 НР (40,46 руб.): 66% от ФОТ (61,3 руб.) СП (24,52 руб.): 40% от ФОТ (61,3 руб.) | 1 т конструкций | 0,1384 (129+9,4)/1000 | 644.78 | 376.96 | 218.23 | 8.17 | 89.24 | 52.17 | 30.2 | 1.13 | 31 | 4.29 | 0.5 | 0.07
Уд | 1. 101-1015 | Балки двутавровые № 60 из стали марки Ст3сп | т | 1,02 0,1412 | 6372.37 |  |  |  | 899.78
24 | ТССЦ-103-0169 Приказ Минстроя России от 12.11.14 №703/пр | Трубы стальные электросварные прямошовные со снятой фаской из стали марок БСт2кп-БСт4кп и БСт2пс-БСт4пс наружный диаметр 114 мм, толщина стенки 5 мм | м | 9,792 4,8*2*1,02 | 109.41 |  |  |  | 1071.34
25 | ТССЦ-101-3777 Приказ Минстроя России от 12.11.14 №703/пр | Сталь листовая горячекатаная марки Ст3 толщиной 10-13 мм | т | 0,009629 2,36*4*1,02/1000 | 7320.14 |  |  |  | 70.49
26 | ТЕР09-03-002-12 Приказ Минстроя России от 12.11.14 №703/пр | Монтаж балок, ригелей перекрытия, покрытия и под установку оборудования многоэтажных зданий при высоте здания: до 25 м НР (40,93 руб.): 90% от ФОТ (45,48 руб.) СП (38,66 руб.): 85% от ФОТ (45,48 руб.) | 1 т конструкций | 0,139784 138,4*1,01/1000 | 882.93 | 235.61 | 502.51 | 47.39 | 123.42 | 32.93 | 70.24 | 6.62 | 18.25 | 2.55 | 2.57 | 0.36
27 | ТЕРм38-01-002-04 Приказ Минстроя России от 12.11.14 №703/пр | Монорельсы, балки и другие аналогичные конструкции промышленных зданий, сборка с помощью: лебедок ручных (с установкой и снятием их в процессе работы) или вручную (мелких деталей) 644,78 = 7 144,60 - 1,02 x 6 372,37 НР (208,27 руб.): 66% от ФОТ (315,56 руб.) СП (126,22 руб.): 40% от ФОТ (315,56 руб.) | 1 т конструкций | 0,7125 (483,8+202+15,4+3,8+7,5)/1000 | 644.78 | 376.96 | 218.23 | 8.17 | 459.41 | 268.58 | 155.49 | 5.82 | 31 | 22.09 | 0.5 | 0.36
Уд | 1. 101-1015 | Балки двутавровые № 60 из стали марки Ст3сп | т | 1,02 0,7268 | 6372.37 |  |  |  | 4631.44
28 | ТССЦ-103-0169 Приказ Минстроя России от 12.11.14 №703/пр | Трубы стальные электросварные прямошовные со снятой фаской из стали марок БСт2кп-БСт4кп и БСт2пс-БСт4пс наружный диаметр 114 мм, толщина стенки 5 мм | м | 36,72 6*6*1,02 | 109.41 |  |  |  | 4017.54
29 | ТССЦ-101-5185 Приказ Минстроя России от 12.11.14 №703/пр | Сталь угловая равнополочная, марка стали Ст3пс, шириной полок 63-63 мм | т | 0,20606 28,86*7*1,02/1000 | 5347.53 |  |  |  | 1101.91
30 | ТССЦ-101-5185 Приказ Минстроя России от 12.11.14 №703/пр | Сталь угловая равнополочная, марка стали Ст3пс, шириной полок 63-63 мм | т | 0,015667 0,96*16*1,02/1000 | 5347.53 |  |  |  | 83.78
31 | ТССЦ-101-5185 Приказ Минстроя России от 12.11.14 №703/пр | Сталь угловая равнополочная, марка стали Ст3пс, шириной полок 63-63 мм | т | 0,003917 0,48*8*1,02/1000 | 5347.53 |  |  |  | 20.95
32 | ТССЦ-101-3777 Приказ Минстроя России от 12.11.14 №703/пр | Сталь листовая горячекатаная марки Ст3 толщиной 10-13 мм | т | 0,00767 0,47*16*1,02/1000 | 7320.14 |  |  |  | 56.15
33 | ТЕР09-03-015-01 Приказ Минстроя России от 12.11.14 №703/пр | Монтаж прогонов при шаге ферм до 12 м при высоте здания: до 25 м НР (150,21 руб.): 90% от ФОТ (166,9 руб.) СП (141,87 руб.): 85% от ФОТ (166,9 руб.) | 1 т конструкций | 0,719625 712,5*1,01/1000 | 621.96 | 174.48 | 328.48 | 27.19 | 447.58 | 125.56 | 236.38 | 19.57 | 15.79 | 11.36 | 1.56 | 1.12
34 | ТЕРм38-01-003-04 Приказ Минстроя России от 12.11.14 №703/пр | Решетчатые конструкции (стойки, опоры, фермы и пр.), сборка с помощью: лебедок ручных (с установкой и снятием их в процессе работы) или вручную (мелких деталей) 2 192,38 = 10 166,57 - 1,032 x 7 726,93 НР (56,07 руб.): 66% от ФОТ (84,96 руб.) СП (33,98 руб.): 40% от ФОТ (84,96 руб.) | 1 т конструкций | 0,05 50/1000 | 2192.38 | 1459.2 | 436.89 | 18.38 | 109.62 | 72.96 | 21.84 | 0.92 | 120 | 6 | 1.34 | 0.07
Уд | 1. 101-1026 | Швеллеры № 40 из стали марки Ст3сп | т | 1,032 0,0516 | 7726.93 |  |  |  | 398.71
35 | ТССЦ-101-5185 Приказ Минстроя России от 12.11.14 №703/пр | Сталь угловая равнополочная, марка стали Ст3пс, шириной полок 63-63 мм | т | 0,0516 6,25*8*1,032/1000 | 5347.53 |  |  |  | 275.93
36 | ТЕР09-03-014-01 Приказ Минстроя России от 12.11.14 №703/пр | Монтаж связей и распорок из одиночных и парных уголков, гнутосварных профилей для пролетов: до 24 м при высоте здания до 25 м НР (39,82 руб.): 90% от ФОТ (44,24 руб.) СП (37,6 руб.): 85% от ФОТ (44,24 руб.) | 1 т конструкций | 0,0505 50*1,01/1000 | 1660.4 | 699.24 | 584.52 | 62.61 | 83.85 | 35.31 | 29.52 | 3.16 | 63.28 | 3.2 | 3.82 | 0.19
37 | ТЕР09-04-002-01 Приказ Минстроя России от 12.11.14 №703/пр | Монтаж кровельного покрытия: из профилированного листа при высоте здания до 25 м НР (165,78 руб.): 90% от ФОТ (184,2 руб.) СП (156,57 руб.): 85% от ФОТ (184,2 руб.) | 100 м2 покрытия | 0,366 36,6/100 | 1182.43 | 392.28 | 563.05 | 45.36 | 432.77 | 143.57 | 206.08 | 16.6 | 35.5 | 12.99 | 2.61 | 0.96
38 | ТССЦ-101-3829 Приказ Минстроя России от 12.11.14 №703/пр | Профилированный лист оцинкованный Н57-750-0,8 | т | 0,361 361/1000 | 10744.85 |  |  |  | 3878.89
ИТОГИ В БАЗИСНЫХ ЦЕНАХ
Итого по разделу 2 Устройство навеса | [8 empty] | 16925.51 |  |  |  |  | 113.96 |  | 3.96
ИТОГИ С УЧЕТОМ ИНДЕКСОВ ПЕРЕСЧЕТА
Итого по разделу 2 Устройство навеса | [8 empty] | 16925.51 |  |  |  |  | 113.96 |  | 3.96
Раздел 3. Окраска металлических поверхностей
39 | ТЕР15-04-030-03 Приказ Минстроя России от 12.11.14 №703/пр | Масляная окраска металлических поверхностей: стальных балок, труб диаметром более 50 мм и т.п., количество окрасок 2 НР (175,73 руб.): 105% от ФОТ (167,36 руб.) СП (92,05 руб.): 55% от ФОТ (167,36 руб.) | 100 м2 окрашиваемой поверхности | 0,32 32/100 | 884.07 | 454.61 | 2.95 | 0.16 | 282.9 | 145.48 | 0.94 | 0.05 | 40.59 | 12.99 | 0.01
ИТОГИ В БАЗИСНЫХ ЦЕНАХ
Итого по разделу 3 Окраска металлических поверхностей | [8 empty] | 572.64 |  |  |  |  | 14.94
ИТОГИ С УЧЕТОМ ИНДЕКСОВ ПЕРЕСЧЕТА
Итого по разделу 3 Окраска металлических поверхностей | [8 empty] | 572.64 |  |  |  |  | 14.94
ИТОГИ ПО СМЕТЕ:
ИТОГИ В БАЗИСНЫХ ЦЕНАХ
Итого прямые затраты по смете в ценах 2001г. | [8 empty] | 15814.3 | 1446.49 | 1017.92 | 74.53 |  | 124.36 |  | 4.73
Итого прямые затраты по смете с учетом коэффициентов к итогам (МДС35 пр.1 т.1 п.4. Производство строительных и других работ на открытых и полуоткрытых производственных площадках в стесненных условиях: с наличием в зоне производства работ действующего технологического оборудования или движения технологического транспорта ОЗП=1,15; ЭМ=1,15; ЗПМ=1,15; ТЗ=1,15; ТЗМ=1,15 (Поз. 1-2, 8, 3-5, 10, 6, 13-16, 19-22, 26, 33, 36-38, 7, 9, 39, 11-12, 17-18, 23-25, 27-32, 34-35)) | [8 empty] | 16183.97 | 1663.46 | 1170.62 | 85.71 |  | 143.02 |  | 5.44
Накладные расходы | [8 empty] | 1424.65
В том числе, справочно:
66% ФОТ (от 827,82) (Поз. 11-12, 17-18, 23-25, 27-32, 34-35) | [8 empty] | 546.36
80% ФОТ (от 36,92) (Поз. 2, 8) | [8 empty] | 29.54
90% ФОТ (от 583,29) (Поз. 6, 13-16, 19-22, 26, 33, 36-38) | [8 empty] | 524.96
105% ФОТ (от 204,57) (Поз. 3-5, 10, 39) | [8 empty] | 214.8
110% ФОТ (от 75,29) (Поз. 1) | [8 empty] | 82.82
123% ФОТ (от 21,28) (Поз. 7, 9) | [8 empty] | 26.17
Сметная прибыль | [8 empty] | 1028.44
В том числе, справочно:
40% ФОТ (от 827,82) (Поз. 11-12, 17-18, 23-25, 27-32, 34-35) | [8 empty] | 331.13
45% ФОТ (от 36,92) (Поз. 2, 8) | [8 empty] | 16.61
55% ФОТ (от 167,36) (Поз. 39) | [8 empty] | 92.05
65% ФОТ (от 37,21) (Поз. 3-5, 10) | [8 empty] | 24.19
70% ФОТ (от 75,29) (Поз. 1) | [8 empty] | 52.7
75% ФОТ (от 21,28) (Поз. 7, 9) | [8 empty] | 15.96
85% ФОТ (от 583,29) (Поз. 6, 13-16, 19-22, 26, 33, 36-38) | [8 empty] | 495.8
Итоги по смете:
Итого Строительные работы | [8 empty] | 8555.57 |  |  |  |  | 76.06 |  | 4.53
Итого Монтажные работы | [8 empty] | 10081.49 |  |  |  |  | 66.96 |  | 0.91
Итого | [8 empty] | 18637.06 |  |  |  |  | 143.02 |  | 5.44
В том числе:
Материалы | [8 empty] | 13349.89
Машины и механизмы | [8 empty] | 1170.62
ФОТ | [8 empty] | 1749.17
Накладные расходы | [8 empty] | 1424.65
Сметная прибыль | [8 empty] | 1028.44
ВСЕГО по смете | [8 empty] | 18637.06 |  |  |  |  | 143.02 |  | 5.44
ИТОГИ С УЧЕТОМ ИНДЕКСОВ ПЕРЕСЧЕТА
Итого прямые затраты по смете в ценах 2001г. | [8 empty] | 15814.3 | 1446.49 | 1017.92 | 74.53 |  | 124.36 |  | 4.73
Итого прямые затраты по смете с учетом коэффициентов к итогам (МДС35 пр.1 т.1 п.4. Производство строительных и других работ на открытых и полуоткрытых производственных площадках в стесненных условиях: с наличием в зоне производства работ действующего технологического оборудования или движения технологического транспорта ОЗП=1,15; ЭМ=1,15; ЗПМ=1,15; ТЗ=1,15; ТЗМ=1,15 (Поз. 1-2, 8, 3-5, 10, 6, 13-16, 19-22, 26, 33, 36-38, 7, 9, 39, 11-12, 17-18, 23-25, 27-32, 34-35)) | [8 empty] | 16183.97 | 1663.46 | 1170.62 | 85.71 |  | 143.02 |  | 5.44
Накладные расходы | [8 empty] | 1424.65
В том числе, справочно:
66% ФОТ (от 827,82) (Поз. 11-12, 17-18, 23-25, 27-32, 34-35) | [8 empty] | 546.36
80% ФОТ (от 36,92) (Поз. 2, 8) | [8 empty] | 29.54
90% ФОТ (от 583,29) (Поз. 6, 13-16, 19-22, 26, 33, 36-38) | [8 empty] | 524.96
105% ФОТ (от 204,57) (Поз. 3-5, 10, 39) | [8 empty] | 214.8
110% ФОТ (от 75,29) (Поз. 1) | [8 empty] | 82.82
123% ФОТ (от 21,28) (Поз. 7, 9) | [8 empty] | 26.17
Сметная прибыль | [8 empty] | 1028.44
В том числе, справочно:
40% ФОТ (от 827,82) (Поз. 11-12, 17-18, 23-25, 27-32, 34-35) | [8 empty] | 331.13
45% ФОТ (от 36,92) (Поз. 2, 8) | [8 empty] | 16.61
55% ФОТ (от 167,36) (Поз. 39) | [8 empty] | 92.05
65% ФОТ (от 37,21) (Поз. 3-5, 10) | [8 empty] | 24.19
70% ФОТ (от 75,29) (Поз. 1) | [8 empty] | 52.7
75% ФОТ (от 21,28) (Поз. 7, 9) | [8 empty] | 15.96
85% ФОТ (от 583,29) (Поз. 6, 13-16, 19-22, 26, 33, 36-38) | [8 empty] | 495.8
Итоги по смете:
Итого Строительные работы | [8 empty] | 8555.57 |  |  |  |  | 76.06 |  | 4.53
Итого Монтажные работы | [8 empty] | 10081.49 |  |  |  |  | 66.96 |  | 0.91
Итого | [8 empty] | 18637.06 |  |  |  |  | 143.02 |  | 5.44
В том числе:
Материалы | [8 empty] | 13349.89
Машины и механизмы | [8 empty] | 1170.62
ФОТ | [8 empty] | 1749.17
Накладные расходы | [8 empty] | 1424.65
Сметная прибыль | [8 empty] | 1028.44
ВСЕГО по смете | [8 empty] | 18637.06 |  |  |  |  | 143.02 |  | 5.44
Составил: ___________________________Довгань А.Ф.
(должность, подпись, расшифровка)
Проверил: ___________________________Степанова Г.Ф.
(должность, подпись, расшифровка)