## ЛСР 17 граф
СОГЛАСОВАНО: | [11 empty] | УТВЕРЖДАЮ:
_________________ | [11 empty] | _________________
" _____ " ________________ 2022 г. | [11 empty] | "____" ______________2022 г.
(наименование стройки)
ЛОКАЛЬНЫЙ СМЕТНЫЙ РАСЧЕТ № 43-7-23
|  | на | Ремонт наружной установки над зданием И-7, цех И-7-10
Цех И-7-10
Основание: Дефектная ведомость №223
|  |  | Сметная стоимость строительных работ _______________________________________________________________________________________________ | [5 empty] | ___________________________342,364 |  | тыс. руб.
|  |  | Средства на оплату труда _______________________________________________________________________________________________ | [5 empty] | ___________________________39,121 |  | тыс. руб.
|  |  | Сметная трудоемкость _______________________________________________________________________________________________ | [5 empty] | _______________________________________________________________________________________________3295,29 |  | чел.час
Составлена в текущих ценах по состоянию на 2001г.______________
№ пп | Обосно- вание | Наименование | Ед. изм. | Кол. | Стоимость единицы, руб. |  |  |  | Общая стоимость, руб. |  |  |  | Т/з осн. раб.на ед. | Т/з осн. раб. Всего | Т/з мех. на ед. | Т/з мех. Всего
[5 empty] | Всего | В том числе |  |  | Всего | В том числе
[6 empty] | Осн.З/п | Эк.Маш | З/пМех |  | Осн.З/п | Эк.Маш | З/пМех
1 | 2 | 3 | 4 | 5 | 6 | 7 | 8 | 9 | 10 | 11 | 12 | 13 | 14 | 15 | 16 | 17
Раздел 1. Ремонт наружной установки над зданием И-7, цех И-7-10
1 | ТЕР46-04-009-01 Приказ Минстроя России от 12.11.14 №703/пр | Разборка бетонных оснований под полы: на гравии Работы по реконструкции зданий и сооружений: разборка отдельных конструктивных элементов здания (сооружения), а также зданий (сооружений) в целом: НР (3643,48 руб.): 91% от ФОТ (4003,82 руб.) СП (2081,99 руб.): 52% от ФОТ (4003,82 руб.) | 1 м3 | 26,8 670*0,04 | 363.87 | 102.43 | 261.44 | 27.48 | 9751.72 | 2745.12 | 7006.6 | 736.46 | 8.93 | 239.32 | 2.26 | 60.57
2 | ТЕР11-01-009-01 Приказ Минстроя России от 12.11.14 №703/пр | Демонтаж. Устройство тепло- и звукоизоляции сплошной из плит: или матов минераловатных или стекловолокнистых (Приказ от 04.09.2019 № 519/пр табл.2 п.3 Демонтаж (разборка) систем инженерно-технического обеспечения ОЗП=0,4; ЭМ=0,4 к расх.; ЗПМ=0,4; МАТ=0 к расх.; ТЗ=0,4; ТЗМ=0,4; 2 слоя ПЗ=2 (ОЗП=2; ЭМ=2 к расх.; ЗПМ=2; МАТ=2 к расх.; ТЗ=2; ТЗМ=2)) Полы: НР (2242,15 руб.): 112% от ФОТ (2001,92 руб.) СП (1106,06 руб.): 65%*0.85 от ФОТ (2001,92 руб.) | 100 м2 изолируемой поверхности | 6,7 670 / 100 | 330.81 | 257.47 | 73.34 | 2.35 | 2216.43 | 1725.05 | 491.38 | 15.75 | 22.704 | 152.12 | 0.144 | 0.96
Сливы
3 | ТЕРр58-20-2 Приказ Минстроя России от 12.11.14 №703/пр | Смена обделок из листовой стали (поясков, сандриков, отливов, карнизов) шириной: до 0,7 м/до 1м 809,25 = 5 126,85 - 0,324 x 13 325,93 Крыши, кровли (ремонтно-строительные): НР (353,87 руб.): 90% от ФОТ (393,19 руб.) СП (180,87 руб.): 46% от ФОТ (393,19 руб.) | 100 м | 0,5 50 / 100 | 809.25 | 681.51 | 9.7 | 2.29 | 404.63 | 340.76 | 4.85 | 1.15 | 63.22 | 31.61 | 0.14 | 0.07
Уд | 1. 101-1875 | Сталь листовая оцинкованная толщиной листа: 0,7 мм | т | 0,324 0,162 | 13325.93 |  |  |  | 2158.8
Н | 2. 509-9900 | Строительный мусор | т | 0,33 0,165
4 | ТССЦ-101-1876 Приказ Минстроя России от 01.06.16 №380/пр | Сталь листовая оцинкованная толщиной листа: 0,8 мм Материалы | т | 0,314 50*1*7,85*0,8/1000 | 13325.93 |  |  |  | 4184.34
5 | ТЕРр58-20-2 Приказ Минстроя России от 12.11.14 №703/пр | Смена обделок из листовой стали (поясков, сандриков, отливов, карнизов) шириной: до 0,7 м 809,25 = 5 126,85 - 0,324 x 13 325,93 Крыши, кровли (ремонтно-строительные): НР (353,87 руб.): 90% от ФОТ (393,19 руб.) СП (180,87 руб.): 46% от ФОТ (393,19 руб.) | 100 м | 0,5 50 / 100 | 809.25 | 681.51 | 9.7 | 2.29 | 404.63 | 340.76 | 4.85 | 1.15 | 63.22 | 31.61 | 0.14 | 0.07
Уд | 1. 101-1875 | Сталь листовая оцинкованная толщиной листа: 0,7 мм | т | 0,324 0,162 | 13325.93 |  |  |  | 2158.8
Н | 2. 509-9900 | Строительный мусор | т | 0,33 0,165
6 | ТССЦ-101-1876 Приказ Минстроя России от 01.06.16 №380/пр | Сталь листовая оцинкованная толщиной листа: 0,8 мм Материалы | т | 0,2198 50*0,7*7,85*0,8/1000 | 13325.93 |  |  |  | 2929.04
Пароизоляция
7 | ТЕР11-01-050-01 Приказ Минстроя России от 12.11.14 №703/пр | Устройство пароизоляции из полиэтиленовой пленки в один слой насухо (Приказ от 04.09.2019 № 519/пр п.6.7.1 При ремонтно-строительных работах и работах по реконструкции объектов капитального строительства (аналогичных технологическим процессам в новом строительстве, в том числе по возведению новых конструктивных элементов) ОЗП=1,15; ЭМ=1,25 к расх.; ЗПМ=1,25; ТЗ=1,15; ТЗМ=1,25) Полы: НР (369,08 руб.): 112% от ФОТ (329,54 руб.) СП (182,07 руб.): 65%*0.85 от ФОТ (329,54 руб.) | 100 м2 поверхности | 6,7 670 / 100 | 1612.9 | 42.77 | 2.19 |  | 10806.43 | 286.56 | 14.67 |  | 3.9675 | 26.58
Утепление
8 | ТЕР11-01-009-01 Приказ Минстроя России от 12.11.14 №703/пр | Устройство тепло- и звукоизоляции сплошной из плит: или матов минераловатных или стекловолокнистых 413,51 = 2 423,04 - 4,12 x 487,75 (Приказ от 04.09.2019 № 519/пр п.6.7.1 При ремонтно-строительных работах и работах по реконструкции объектов капитального строительства (аналогичных технологическим процессам в новом строительстве, в том числе по возведению новых конструктивных элементов) ОЗП=1,15; ЭМ=1,25 к расх.; ЗПМ=1,25; ТЗ=1,15; ТЗМ=1,25) Полы: НР (3225,58 руб.): 112% от ФОТ (2879,98 руб.) СП (1591,19 руб.): 65%*0.85 от ФОТ (2879,98 руб.) | 100 м2 изолируемой поверхности | 6,7 670 / 100 | 484.7 | 370.1 | 114.6 | 3.68 | 3247.49 | 2479.67 | 767.82 | 24.66 | 32.637 | 218.67 | 0.225 | 1.51
Уд | 1. 104-0013 | Маты прошивные из минеральной ваты: без обкладок М-125 (ГОСТ 21880-86), толщина 40 мм | м3 | 4,12 27,604 | 487.75 |  |  |  | 13463.85
9 | ТССЦ-104-0918 Приказ Минстроя России от 01.06.16 №380/пр | Плиты из минеральной ваты гидрофобизированные негорючие на основе каменных пород "Эковер" кровля низ 100 Материалы | м3 | 34,505 670*0,05*1,03 | 848.46 |  |  |  | 29276.11
10 | ТЕР11-01-009-01 Приказ Минстроя России от 12.11.14 №703/пр | Устройство тепло- и звукоизоляции сплошной из плит: или матов минераловатных или стекловолокнистых 413,51 = 2 423,04 - 4,12 x 487,75 (Приказ от 04.09.2019 № 519/пр п.6.7.1 При ремонтно-строительных работах и работах по реконструкции объектов капитального строительства (аналогичных технологическим процессам в новом строительстве, в том числе по возведению новых конструктивных элементов) ОЗП=1,15; ЭМ=1,25 к расх.; ЗПМ=1,25; ТЗ=1,15; ТЗМ=1,25) Полы: НР (3225,58 руб.): 112% от ФОТ (2879,98 руб.) СП (1591,19 руб.): 65%*0.85 от ФОТ (2879,98 руб.) | 100 м2 изолируемой поверхности | 6,7 670 / 100 | 484.7 | 370.1 | 114.6 | 3.68 | 3247.49 | 2479.67 | 767.82 | 24.66 | 32.637 | 218.67 | 0.225 | 1.51
Уд | 1. 104-0013 | Маты прошивные из минеральной ваты: без обкладок М-125 (ГОСТ 21880-86), толщина 40 мм | м3 | 4,12 27,604 | 487.75 |  |  |  | 13463.85
11 | ТССЦ-104-0918 Приказ Минстроя России от 01.06.16 №380/пр | Плиты из минеральной ваты гидрофобизированные негорючие на основе каменных пород "Эковер" кровля низ 100 Материалы | м3 | 34,505 670*0,05*1,03 | 848.46 |  |  |  | 29276.11
12 | ТЕР11-01-050-01 Приказ Минстроя России от 12.11.14 №703/пр | Устройство пароизоляции из полиэтиленовой пленки в один слой насухо (Приказ от 04.09.2019 № 519/пр п.6.7.1 При ремонтно-строительных работах и работах по реконструкции объектов капитального строительства (аналогичных технологическим процессам в новом строительстве, в том числе по возведению новых конструктивных элементов) ОЗП=1,15; ЭМ=1,25 к расх.; ЗПМ=1,25; ТЗ=1,15; ТЗМ=1,25) Полы: НР (369,08 руб.): 112% от ФОТ (329,54 руб.) СП (182,07 руб.): 65%*0.85 от ФОТ (329,54 руб.) | 100 м2 поверхности | 6,7 670 / 100 | 1612.9 | 42.77 | 2.19 |  | 10806.43 | 286.56 | 14.67 |  | 3.9675 | 26.58
13 | ТЕР11-01-011-03 Приказ Минстроя России от 12.11.14 №703/пр | Устройство стяжек: бетонных толщиной 20 мм 459,75 = 1 340,28 - 2,04 x 431,63 (Приказ от 04.09.2019 № 519/пр п.6.7.1 При ремонтно-строительных работах и работах по реконструкции объектов капитального строительства (аналогичных технологическим процессам в новом строительстве, в том числе по возведению новых конструктивных элементов) ОЗП=1,15; ЭМ=1,25 к расх.; ЗПМ=1,25; ТЗ=1,15; ТЗМ=1,25) Полы: НР (4201,4 руб.): 112% от ФОТ (3751,25 руб.) СП (2072,57 руб.): 65%*0.85 от ФОТ (3751,25 руб.) | 100 м2 стяжки | 6,7 670 / 100 | 530.93 | 460.93 | 55.3 | 25.93 | 3557.23 | 3088.23 | 370.51 | 173.73 | 46.7475 | 313.21 | 1.5875 | 10.64
Уд | 1. 401-0085 | Бетон тяжелый, крупность заполнителя: 10 мм, класс В12,5 (М150) | м3 | 2,04 13,668 | 431.63 |  |  |  | 5899.52
14 | ТЕР11-01-011-04 Приказ Минстроя России от 12.11.14 №703/пр | Устройство стяжек: на каждые 5 мм изменения толщины стяжки добавлять или исключать к расценке 11-01-011-03 13,57 = 233,70 - 0,51 x 431,63 ((40-20)/5=4 ПЗ=4 (ОЗП=4; ЭМ=4 к расх.; ЗПМ=4; МАТ=4 к расх.; ТЗ=4; ТЗМ=4); Приказ от 04.09.2019 № 519/пр п.6.7.1 При ремонтно-строительных работах и работах по реконструкции объектов капитального строительства (аналогичных технологическим процессам в новом строительстве, в том числе по возведению новых конструктивных элементов) ОЗП=1,15; ЭМ=1,25 к расх.; ЗПМ=1,25; ТЗ=1,15; ТЗМ=1,25) Полы: НР (343,73 руб.): 112% от ФОТ (306,9 руб.) СП (169,56 руб.): 65%*0.85 от ФОТ (306,9 руб.) | 100 м2 стяжки | 6,7 670 / 100 | 65.88 | 22.68 | 43.2 | 17.15 | 441.4 | 151.96 | 289.44 | 114.91 | 2.3 | 15.41 | 1.05 | 7.04
Уд | 1. 401-0085 | Бетон тяжелый, крупность заполнителя: 10 мм, класс В12,5 (М150) | м3 | 2,04 13,668 | 431.63 |  |  |  | 5899.52
15 | ТССЦ-401-0088 Приказ Минстроя России от 28.02.17 №581/пр | Бетон тяжелый, крупность заполнителя: 10 мм, класс В22,5 (М300) Материалы | м3 | 27,336 13,668+13,668 | 486.71 |  |  |  | 13304.7
16 | Ориентировочная цена https://rem52.ru/smesi-dlja-pola/ | Фиброволокно 0,9кг на 1м2/ уточнить по факту/ МАТ=270/1,2/7,74 Материалы | кг | 603 670*0,9 | 29,07 270/1,2/7,74 |  |  |  | 17529.21
17 | ТЕР11-01-004-09 Приказ Минстроя России от 12.11.14 №703/пр | Устройство гидроизоляции обмазочной: в один слой праймером 399,69 = 636,38 - 0,02 x 2 392,50 - 0,04 x 4 721,05 (Приказ от 04.09.2019 № 519/пр п.6.7.1 При ремонтно-строительных работах и работах по реконструкции объектов капитального строительства (аналогичных технологическим процессам в новом строительстве, в том числе по возведению новых конструктивных элементов) ОЗП=1,15; ЭМ=1,25 к расх.; ЗПМ=1,25; ТЗ=1,15; ТЗМ=1,25) Полы: НР (3706,94 руб.): 112% от ФОТ (3309,77 руб.) СП (1828,65 руб.): 65%*0.85 от ФОТ (3309,77 руб.) | 100 м2 изолируемой поверхности | 6,7 670 / 100 | 461.46 | 428.95 | 29.09 | 0.61 | 3091.78 | 2873.97 | 194.9 | 4.09 | 31.0155 | 207.8 | 0.0375 | 0.25
Уд | 1. 101-0073 | Битумы нефтяные строительные марки: БН-90/10 | т | 0,02 0,134 | 2392.5 |  |  |  | 320.6
Уд | 2. 101-0322 | Керосин для технических целей марок КТ-1, КТ-2 | т | 0,04 0,268 | 4721.05 |  |  |  | 1265.24
18 | ТССЦ-113-2221 Приказ Минстроя России от 01.06.16 №380/пр | Праймер битумный производства «Техно-Николь»/0,2-0,3 кг/м2~0.25 Материалы | т | 0,1675 0.25*670/1000 | 16634.55 |  |  |  | 2786.29
19 | ТЕР12-01-002-10 Приказ Минстроя России от 12.11.14 №703/пр | Устройство кровель плоских из наплавляемых материалов: в один слой/прим. 206,13 = 5 065,37 - 116 x 41,89 (Приказ от 04.09.2019 № 519/пр п.6.7.1 При ремонтно-строительных работах и работах по реконструкции объектов капитального строительства (аналогичных технологическим процессам в новом строительстве, в том числе по возведению новых конструктивных элементов) ОЗП=1,15; ЭМ=1,25 к расх.; ЗПМ=1,25; ТЗ=1,15; ТЗМ=1,25) Кровли: НР (988,09 руб.): 109% от ФОТ (906,5 руб.) СП (439,2 руб.): 57%*0.85 от ФОТ (906,5 руб.) | 100 м2 кровли | 6,7 670 / 100 | 228.4 | 115.4 | 36.1 | 2.25 | 1530.28 | 773.18 | 241.87 | 15.08 | 9.706 | 65.03 | 0.1375 | 0.92
Уд | 1. 101-1961 | Изопласт: К ЭКП-4,5 | м2 | 116 777,2 | 41.89 |  |  |  | 32556.91
20 | ТССЦ-101-5091 Приказ Минстроя России от 01.06.16 №380/пр | Бикрост: ТКП Материалы | м2 | 777,2 670*1,16 | 27.99 |  |  |  | 21753.83
армирование
21 | ТЕР06-01-015-10 Приказ Минстроя России от 12.11.14 №703/пр | Армирование подстилающих слоев и набетонок (Приказ от 04.09.2019 № 519/пр п.6.7.1 При ремонтно-строительных работах и работах по реконструкции объектов капитального строительства (аналогичных технологическим процессам в новом строительстве, в том числе по возведению новых конструктивных элементов) ОЗП=1,15; ЭМ=1,25 к расх.; ЗПМ=1,25; ТЗ=1,15; ТЗМ=1,25) Бетонные и железобетонные монолитные конструкции и работы в строительстве: НР (176,19 руб.): 102% от ФОТ (172,74 руб.) СП (85,16 руб.): 58%*0.85 от ФОТ (172,74 руб.) | 1 т | 0,9045 670*1,35/1000 | 448.3 | 162.81 | 47.13 | 3.26 | 405.49 | 147.26 | 42.63 | 2.95 | 14.536 | 13.15 | 0.2 | 0.18
Н | 1. 204-9001 | Арматура | т | 1 0,9045
22 | ТССЦ-101-6042 Приказ Минстроя России от 01.06.16 №380/пр | Сетка сварная из арматурной проволоки диаметром: 4,0 мм, без покрытия, 150х150 мм Материалы | м2 | 670 | 11.25 |  |  |  | 7537.5
23 | ТЕР11-01-015-01 Приказ Минстроя России от 12.11.14 №703/пр | Устройство покрытий: бетонных толщиной 30 мм/60мм 615,71 = 1 964,59 - 3,06 x 440,81 (Приказ от 04.09.2019 № 519/пр п.6.7.1 При ремонтно-строительных работах и работах по реконструкции объектов капитального строительства (аналогичных технологическим процессам в новом строительстве, в том числе по возведению новых конструктивных элементов) ОЗП=1,15; ЭМ=1,25 к расх.; ЗПМ=1,25; ТЗ=1,15; ТЗМ=1,25) Полы: НР (4438,29 руб.): 112% от ФОТ (3962,76 руб.) СП (2189,42 руб.): 65%*0.85 от ФОТ (3962,76 руб.) | 100 м2 покрытия | 6,7 670 / 100 | 725.37 | 466.81 | 243.86 | 47.5 | 4859.98 | 3127.63 | 1633.86 | 318.25 | 46.4945 | 311.51 | 3.55 | 23.79
Уд | 1. 401-0086 | Бетон тяжелый, крупность заполнителя: 10 мм, класс В15 (М200) | м3 | 3,06 20,502 | 440.81 |  |  |  | 9037.49
24 | ТЕР11-01-015-02 Приказ Минстроя России от 12.11.14 №703/пр | Устройство покрытий: на каждые 5 мм изменения толщины покрытия добавлять или исключать к расценке 11-01-015-01 18,66 = 243,47 - 0,51 x 440,81 ((60-30)/5=6 ПЗ=6 (ОЗП=6; ЭМ=6 к расх.; ЗПМ=6; МАТ=6 к расх.; ТЗ=6; ТЗМ=6); Приказ от 04.09.2019 № 519/пр п.6.7.1 При ремонтно-строительных работах и работах по реконструкции объектов капитального строительства (аналогичных технологическим процессам в новом строительстве, в том числе по возведению новых конструктивных элементов) ОЗП=1,15; ЭМ=1,25 к расх.; ЗПМ=1,25; ТЗ=1,15; ТЗМ=1,25) Полы: НР (912,25 руб.): 112% от ФОТ (814,51 руб.) СП (450,02 руб.): 65%*0.85 от ФОТ (814,51 руб.) | 100 м2 покрытия | 6,7 670 / 100 | 132.78 | 82.46 | 50.32 | 23.25 | 889.63 | 552.49 | 337.14 | 155.78 | 8.211 | 55.01 | 1.425 | 9.55
Уд | 1. 401-0086 | Бетон тяжелый, крупность заполнителя: 10 мм, класс В15 (М200) | м3 | 3,06 20,502 | 440.81 |  |  |  | 9037.49
25 | ТССЦ-401-0211 Приказ Минстроя России от 28.02.17 №581/пр | Бетон тяжелый для гидротехнических сооружений, класс: В30 (М400) Материалы | м3 | 41,004 20,502+20,502 | 707.91 |  |  |  | 29027.14
26 | Ориентировочная цена https://rem52.ru/smesi-dlja-pola/ | Фиброволокно 0,9кг на 1м2/ уточнить по факту/ МАТ=270/1,2/7,74 Материалы | кг | 603 670*0,9 | 29,07 270/1,2/7,74 |  |  |  | 17529.21
27 | ТЕР11-01-015-07 Приказ Минстроя России от 12.11.14 №703/пр | Шлифовка бетонных или металлоцементных покрытий (Приказ от 04.09.2019 № 519/пр п.6.7.1 При ремонтно-строительных работах и работах по реконструкции объектов капитального строительства (аналогичных технологическим процессам в новом строительстве, в том числе по возведению новых конструктивных элементов) ОЗП=1,15; ЭМ=1,25 к расх.; ЗПМ=1,25; ТЗ=1,15; ТЗМ=1,25) Полы: НР (9384,95 руб.): 112% от ФОТ (8379,42 руб.) СП (4629,63 руб.): 65%*0.85 от ФОТ (8379,42 руб.) | 100 м2 покрытия | 6,7 670 / 100 | 1537.7 | 1055.77 | 462.25 | 31.76 | 10302.59 | 7073.66 | 3097.08 | 212.79 | 92.046 | 616.71 | 2.6125 | 17.5
28 | ТЕР15-04-043-01 Приказ Минстроя России от 12.11.14 №703/пр | Гидрофобизация поверхности штукатурки фасадов гладких с лесов: вручную 128,50 = 1 491,55 - 22,5 x 60,58 (Приказ от 04.09.2019 № 519/пр п.6.7.1 При ремонтно-строительных работах и работах по реконструкции объектов капитального строительства (аналогичных технологическим процессам в новом строительстве, в том числе по возведению новых конструктивных элементов) ОЗП=1,15; ЭМ=1,25 к расх.; ЗПМ=1,25; ТЗ=1,15; ТЗМ=1,25) Отделочные работы: НР (1123,09 руб.): 100% от ФОТ (1123,09 руб.) СП (467,77 руб.): 49%*0.85 от ФОТ (1123,09 руб.) | 100 м2 поверхности | 6,7 670 / 100 | 147.95 | 145.76 | 2.19 |  | 991.27 | 976.6 | 14.67 |  | 12.259 | 82.14
Уд | 1. 113-0551 | Жидкость: гидрофобизирующая Типром К люкс | л | 22,5 150,75 | 60.58 |  |  |  | 9132.44
29 | ТССЦ-113-0554 Приказ Минстроя России от 01.06.16 №380/пр | Жидкость: гидрофобизирующая Типром К Материалы | л | 150.75 | 97.46 |  |  |  | 14692.1
Ремонт парапета
30 | ТЕРр61-10-3 Приказ Минстроя России от 12.11.14 №703/пр | Ремонт штукатурки гладких фасадов по камню и бетону с земли и лесов: цементно-известковым раствором площадью отдельных мест более 5 м2 толщиной слоя до 20 мм Штукатурные работы (ремонтно-строительные): НР (851,61 руб.): 89% от ФОТ (956,87 руб.) СП (421,02 руб.): 44% от ФОТ (956,87 руб.) | 100 м2 отремонтированной поверхности | 0,4 40 / 100 | 3062.88 | 2080.16 | 1.26 |  | 1225.15 | 832.06 | 0.5 |  | 188.25 | 75.3
Н | 1. 509-9900 | Строительный мусор | т | 4,84 1,936
31 | ТЕРр61-10-4 Приказ Минстроя России от 12.11.14 №703/пр | Ремонт штукатурки гладких фасадов по камню и бетону с земли и лесов: на каждые следующие 10 мм толщины слоя добавлять к расценке 61-10-3 ((50-20)/10=3 ПЗ=3 (ОЗП=3; ЭМ=3 к расх.; ЗПМ=3; МАТ=3 к расх.; ТЗ=3; ТЗМ=3)) Штукатурные работы (ремонтно-строительные): НР (436,74 руб.): 89% от ФОТ (490,72 руб.) СП (215,92 руб.): 44% от ФОТ (490,72 руб.) | 100 м2 отремонтированной поверхности | 0,4 40 / 100 | 2538.69 | 1066.77 | 1.92 |  | 1015.48 | 426.71 | 0.77 |  | 96.54 | 38.62
Н | 1. 509-9900 | Строительный мусор | т | 7,26 2,904
32 | ТЕР12-01-016-02 Приказ Минстроя России от 12.11.14 №703/пр | Огрунтовка оснований из бетона или раствора под водоизоляционный кровельный ковер: готовой эмульсией битумной 34,45 = 142,39 - 0,045 x 2 398,64 (Приказ от 04.09.2019 № 519/пр п.6.7.1 При ремонтно-строительных работах и работах по реконструкции объектов капитального строительства (аналогичных технологическим процессам в новом строительстве, в том числе по возведению новых конструктивных элементов) ОЗП=1,15; ЭМ=1,25 к расх.; ЗПМ=1,25; ТЗ=1,15; ТЗМ=1,25) Кровли: НР (61,55 руб.): 109% от ФОТ (56,47 руб.) СП (27,36 руб.): 57%*0.85 от ФОТ (56,47 руб.) | 100 м2 кровли | 1,38 (40+10+48+40) / 100 | 39.97 | 35.58 | 4.39 |  | 55.16 | 49.1 | 6.06 |  | 3.22 | 4.44
Уд | 1. 101-1780 | Эмульсия битумная для гидроизоляционных работ | т | 0,045 0,0621 | 2398.64 |  |  |  | 148.96
33 | ТССЦ-113-2221 Приказ Минстроя России от 01.06.16 №380/пр | Праймер битумный производства «Техно-Николь»/0,2-0,3 кг/м2~0.25 Материалы | т | 0,0345 0.25*138/1000 | 16634.55 |  |  |  | 573.89
- в устройство примыканий входит работа по устройству цементного бортика
/в работе учтено только до 0,6м, (2,5-0,6)=1,9м учитывается расценкой 12-01-002-09
34 | ТЕР12-01-004-04 Приказ Минстроя России от 12.11.14 №703/пр | Устройство примыканий кровель из наплавляемых материалов к стенам и парапетам высотой: до 600 мм без фартуков/2500 мм 937,83 = 11 494,11 - 252 x 41,89 (Приказ от 04.09.2019 № 519/пр п.6.7.1 При ремонтно-строительных работах и работах по реконструкции объектов капитального строительства (аналогичных технологическим процессам в новом строительстве, в том числе по возведению новых конструктивных элементов) ОЗП=1,15; ЭМ=1,25 к расх.; ЗПМ=1,25; ТЗ=1,15; ТЗМ=1,25) Кровли: НР (85,72 руб.): 109% от ФОТ (78,64 руб.) СП (38,1 руб.): 57%*0.85 от ФОТ (78,64 руб.) | 100 м примыканий | 0,14 14 / 100 | 1033.5 | 473.98 | 169.25 | 14.49 | 144.69 | 66.36 | 23.7 | 2.03 | 40.825 | 5.72 | 0.8875 | 0.12
Уд | 1. 101-1961 | Изопласт: К ЭКП-4,5 | м2 | 252 35,28 | 41.89 |  |  |  | 1477.88
35 | ТЕР12-01-002-09 Приказ Минстроя России от 12.11.14 №703/пр | Устройство кровель плоских из наплавляемых материалов: в два слоя/1,9м 377,50 = 9 288,36 - 114 x 41,89 - 116 x 35,65 (Приказ от 04.09.2019 № 519/пр п.6.7.1 При ремонтно-строительных работах и работах по реконструкции объектов капитального строительства (аналогичных технологическим процессам в новом строительстве, в том числе по возведению новых конструктивных элементов) ОЗП=1,15; ЭМ=1,25 к расх.; ЗПМ=1,25; ТЗ=1,15; ТЗМ=1,25) Кровли: НР (66,83 руб.): 109% от ФОТ (61,31 руб.) СП (29,7 руб.): 57%*0.85 от ФОТ (61,31 руб.) | 100 м2 кровли | 0,266 (1,9*14) / 100 | 416.48 | 196.35 | 66.84 | 4.09 | 110.78 | 52.23 | 17.78 | 1.09 | 16.514 | 4.39 | 0.25 | 0.07
Уд | 1. 101-1961 | Изопласт: К ЭКП-4,5 | м2 | 114 30,324 | 41.89 |  |  |  | 1270.27
Уд | 2. 101-1962 | Изопласт: П ЭПП-4,0 | м2 | 116 30,856 | 35.65 |  |  |  | 1100.02
36 | ТССЦ-101-5091 Приказ Минстроя России от 01.06.16 №380/пр | Бикрост: ТКП Материалы | м2 | 44,1 14*2,5*1,26 | 27.99 |  |  |  | 1234.36
37 | ТССЦ-101-5089 Приказ Минстроя России от 01.06.16 №380/пр | Бикрост: ТПП Материалы | м2 | 44,1 14*2,5*1,26 | 21.54 |  |  |  | 949.91
38 | ТЕР12-01-004-04 Приказ Минстроя России от 12.11.14 №703/пр | Устройство примыканий кровель из наплавляемых материалов к стенам и парапетам высотой: до 600 мм без фартуков 937,83 = 11 494,11 - 252 x 41,89 (Приказ от 04.09.2019 № 519/пр п.6.7.1 При ремонтно-строительных работах и работах по реконструкции объектов капитального строительства (аналогичных технологическим процессам в новом строительстве, в том числе по возведению новых конструктивных элементов) ОЗП=1,15; ЭМ=1,25 к расх.; ЗПМ=1,25; ТЗ=1,15; ТЗМ=1,25) Кровли: НР (85,72 руб.): 109% от ФОТ (78,64 руб.) СП (38,1 руб.): 57%*0.85 от ФОТ (78,64 руб.) | 100 м примыканий | 0,14 14 / 100 | 1033.5 | 473.98 | 169.25 | 14.49 | 144.69 | 66.36 | 23.7 | 2.03 | 40.825 | 5.72 | 0.8875 | 0.12
Уд | 1. 101-1961 | Изопласт: К ЭКП-4,5 | м2 | 252 35,28 | 41.89 |  |  |  | 1477.88
39 | ТССЦ-101-5091 Приказ Минстроя России от 01.06.16 №380/пр | Бикрост: ТКП Материалы | м2 | 10,584 14*0,6*1,26 | 27.99 |  |  |  | 296.25
40 | ТССЦ-101-5089 Приказ Минстроя России от 01.06.16 №380/пр | Бикрост: ТПП Материалы | м2 | 10,584 14*0,6*1,26 | 21.54 |  |  |  | 227.98
41 | ТЕР12-01-004-04 Приказ Минстроя России от 12.11.14 №703/пр | Устройство примыканий кровель из наплавляемых материалов к стенам и парапетам высотой: до 600 мм без фартуков/300 мм 937,83 = 11 494,11 - 252 x 41,89 (Приказ от 04.09.2019 № 519/пр п.6.7.1 При ремонтно-строительных работах и работах по реконструкции объектов капитального строительства (аналогичных технологическим процессам в новом строительстве, в том числе по возведению новых конструктивных элементов) ОЗП=1,15; ЭМ=1,25 к расх.; ЗПМ=1,25; ТЗ=1,15; ТЗМ=1,25) Кровли: НР (979,68 руб.): 109% от ФОТ (898,79 руб.) СП (435,46 руб.): 57%*0.85 от ФОТ (898,79 руб.) | 100 м примыканий | 1,6 160 / 100 | 1033.5 | 473.98 | 169.25 | 14.49 | 1653.6 | 758.37 | 270.8 | 23.18 | 40.825 | 65.32 | 0.8875 | 1.42
Уд | 1. 101-1961 | Изопласт: К ЭКП-4,5 | м2 | 252 403,2 | 41.89 |  |  |  | 16890.05
42 | ТССЦ-101-5091 Приказ Минстроя России от 01.06.16 №380/пр | Бикрост: ТКП Материалы | м2 | 60,48 160*0,3*1,26 | 27.99 |  |  |  | 1692.84
43 | ТССЦ-101-5089 Приказ Минстроя России от 01.06.16 №380/пр | Бикрост: ТПП Материалы | м2 | 60,48 160*0,3*1,26 | 21.54 |  |  |  | 1302.74
44 | ТЕР12-01-004-04 Приказ Минстроя России от 12.11.14 №703/пр | Устройство примыканий кровель из наплавляемых материалов к стенам и парапетам высотой: до 600 мм без фартуков/400мм 937,83 = 11 494,11 - 252 x 41,89 (Приказ от 04.09.2019 № 519/пр п.6.7.1 При ремонтно-строительных работах и работах по реконструкции объектов капитального строительства (аналогичных технологическим процессам в новом строительстве, в том числе по возведению новых конструктивных элементов) ОЗП=1,15; ЭМ=1,25 к расх.; ЗПМ=1,25; ТЗ=1,15; ТЗМ=1,25) Кровли: НР (612,3 руб.): 109% от ФОТ (561,74 руб.) СП (272,16 руб.): 57%*0.85 от ФОТ (561,74 руб.) | 100 м примыканий | 1 100 / 100 | 1033.5 | 473.98 | 169.25 | 14.49 | 1033.5 | 473.98 | 169.25 | 14.49 | 40.825 | 40.83 | 0.8875 | 0.89
Уд | 1. 101-1961 | Изопласт: К ЭКП-4,5 | м2 | 252 252 | 41.89 |  |  |  | 10556.28
45 | ТССЦ-101-5091 Приказ Минстроя России от 01.06.16 №380/пр | Бикрост: ТКП Материалы | м2 | 50,4 100*0,4*1,26 | 27.99 |  |  |  | 1410.7
46 | ТССЦ-101-5089 Приказ Минстроя России от 01.06.16 №380/пр | Бикрост: ТПП Материалы | м2 | 50,4 100*0,4*1,26 | 21.54 |  |  |  | 1085.62
Итого прямые затраты по разделу в базисных ценах | [8 empty] | 270937.82 | 32174.3 | 15807.32 | 1844.23 |  | 2865.47 |  | 137.18
Итого прямые затраты по разделу с учетом коэффициентов к итогам | [8 empty] | 278135.07 | 37000.46 | 18178.41 | 2120.87 |  | 3295.29 |  | 157.76
В том числе, справочно:
Стесненные условия ОЗП=15%; ЭМ=15%; ЗПМ=15%; ТЗ=15%; ТЗМ=15% (Поз. 1-2, 7-8, 10, 12-14, 17, 23-24, 27, 3, 5, 19, 32, 34-35, 38, 41, 44, 21, 28, 30-31) | [8 empty] | 7197.25 | 4826.15 | 2371.1 | 276.63 |  | 429.8205 |  | 20.577
Накладные расходы | [8 empty] | 42237.83
В том числе, справочно:
89% ФОТ (от 1447,59) (Поз. 30-31) | [8 empty] | 1288.36
90% ФОТ (от 786,4) (Поз. 3, 5) | [8 empty] | 707.76
91% ФОТ (от 4003,82) (Поз. 1) | [8 empty] | 3643.48
100% ФОТ (от 1123,09) (Поз. 28) | [8 empty] | 1123.09
102% ФОТ (от 172,74) (Поз. 21) | [8 empty] | 176.19
109% ФОТ (от 2642,11) (Поз. 19, 32, 34-35, 38, 41, 44) | [8 empty] | 2879.9
112% ФОТ (от 28945,58) (Поз. 2, 7-8, 10, 12-14, 17, 23-24, 27) | [8 empty] | 32419.05
Сметная прибыль | [8 empty] | 20906.13
В том числе, справочно:
44% ФОТ (от 1447,59) (Поз. 30-31) | [8 empty] | 636.94
46% ФОТ (от 786,4) (Поз. 3, 5) | [8 empty] | 361.74
49%*0.85 ФОТ (от 1123,09) (Поз. 28) | [8 empty] | 467.77
52% ФОТ (от 4003,82) (Поз. 1) | [8 empty] | 2081.99
57%*0.85 ФОТ (от 2642,11) (Поз. 19, 32, 34-35, 38, 41, 44) | [8 empty] | 1280.1
58%*0.85 ФОТ (от 172,74) (Поз. 21) | [8 empty] | 85.16
65%*0.85 ФОТ (от 28945,58) (Поз. 2, 7-8, 10, 12-14, 17, 23-24, 27) | [8 empty] | 15992.43
Итоги по разделу 1 Ремонт наружной установки над зданием И-7, цех И-7-10 :
Работы по реконструкции зданий и сооружений: разборка отдельных конструктивных элементов здания (сооружения), а также зданий (сооружений) в целом | [8 empty] | 16939.95 |  |  |  |  | 275.22 |  | 69.66
Полы | [8 empty] | 106694.07 |  |  |  |  | 2486.61 |  | 83.66
Крыши, кровли (ремонтно-строительные) | [8 empty] | 1982.45 |  |  |  |  | 72.7 |  | 0.16
Материалы | [8 empty] | 198599.87
Кровли | [8 empty] | 9281.61 |  |  |  |  | 220.17 |  | 4.07
Бетонные и железобетонные монолитные конструкции и работы в строительстве | [8 empty] | 695.32 |  |  |  |  | 15.12 |  | 0.21
Отделочные работы | [8 empty] | 2730.82 |  |  |  |  | 94.46
Штукатурные работы (ремонтно-строительные) | [8 empty] | 4354.94 |  |  |  |  | 131.01
Итого | [8 empty] | 341279.03 |  |  |  |  | 3295.29 |  | 157.76
В том числе:
Материалы | [8 empty] | 222956.2
Машины и механизмы | [8 empty] | 18178.41
ФОТ | [8 empty] | 39121.33
Накладные расходы | [8 empty] | 42237.83
Сметная прибыль | [8 empty] | 20906.13
Итого по разделу 1 Ремонт наружной установки над зданием И-7, цех И-7-10 | [8 empty] | 341279.03 |  |  |  |  | 3295.29 |  | 157.76
Раздел 2. Перевозка
47 | ТССЦпг03-21-01-015 Приказ Минстроя России от 12.11.14 №703/пр | Перевозка грузов автомобилями-самосвалами грузоподъемностью 10 т, работающих вне карьера, на расстояние: до 15 км I класс груза Перевозка грузов (грунт, мусор и подобное): НР 0% от СП 0% от | 1 т груза | 69,6 29*2,4 | 13.56 |  | 13.56 |  | 943.78 |  | 943.78
Итого прямые затраты по разделу в базисных ценах | [8 empty] | 943.78 |  | 943.78
Итого прямые затраты по разделу с учетом коэффициентов к итогам | [8 empty] | 1085.35 |  | 1085.35
В том числе, справочно:
Стесненные условия ОЗП=15%; ЭМ=15%; ЗПМ=15%; ТЗ=15%; ТЗМ=15% (Поз. 47) | [8 empty] | 141.57 |  | 141.57
Итоги по разделу 2 Перевозка :
Перевозка грузов (грунт, мусор и подобное) | [8 empty] | 1085.35
Итого | [8 empty] | 1085.35
В том числе:
Машины и механизмы | [8 empty] | 1085.35
Итого по разделу 2 Перевозка | [8 empty] | 1085.35
ИТОГИ ПО СМЕТЕ:
Итого прямые затраты по смете в базисных ценах | [8 empty] | 271881.6 | 32174.3 | 16751.1 | 1844.23 |  | 2865.47 |  | 137.18
Итого прямые затраты по смете с учетом коэффициентов к итогам | [8 empty] | 279220.42 | 37000.46 | 19263.76 | 2120.87 |  | 3295.29 |  | 157.76
В том числе, справочно:
Стесненные условия ОЗП=15%; ЭМ=15%; ЗПМ=15%; ТЗ=15%; ТЗМ=15% (Поз. 1-2, 7-8, 10, 12-14, 17, 23-24, 27, 3, 5, 19, 32, 34-35, 38, 41, 44, 21, 28, 30-31, 47) | [8 empty] | 7338.82 | 4826.15 | 2512.67 | 276.63 |  | 429.8205 |  | 20.577
Накладные расходы | [8 empty] | 42237.83
В том числе, справочно:
89% ФОТ (от 1447,59) (Поз. 30-31) | [8 empty] | 1288.36
90% ФОТ (от 786,4) (Поз. 3, 5) | [8 empty] | 707.76
91% ФОТ (от 4003,82) (Поз. 1) | [8 empty] | 3643.48
100% ФОТ (от 1123,09) (Поз. 28) | [8 empty] | 1123.09
102% ФОТ (от 172,74) (Поз. 21) | [8 empty] | 176.19
109% ФОТ (от 2642,11) (Поз. 19, 32, 34-35, 38, 41, 44) | [8 empty] | 2879.9
112% ФОТ (от 28945,58) (Поз. 2, 7-8, 10, 12-14, 17, 23-24, 27) | [8 empty] | 32419.05
Сметная прибыль | [8 empty] | 20906.13
В том числе, справочно:
44% ФОТ (от 1447,59) (Поз. 30-31) | [8 empty] | 636.94
46% ФОТ (от 786,4) (Поз. 3, 5) | [8 empty] | 361.74
49%*0.85 ФОТ (от 1123,09) (Поз. 28) | [8 empty] | 467.77
52% ФОТ (от 4003,82) (Поз. 1) | [8 empty] | 2081.99
57%*0.85 ФОТ (от 2642,11) (Поз. 19, 32, 34-35, 38, 41, 44) | [8 empty] | 1280.1
58%*0.85 ФОТ (от 172,74) (Поз. 21) | [8 empty] | 85.16
65%*0.85 ФОТ (от 28945,58) (Поз. 2, 7-8, 10, 12-14, 17, 23-24, 27) | [8 empty] | 15992.43
Итоги по смете:
Работы по реконструкции зданий и сооружений: разборка отдельных конструктивных элементов здания (сооружения), а также зданий (сооружений) в целом | [8 empty] | 16939.95 |  |  |  |  | 275.22 |  | 69.66
Полы | [8 empty] | 106694.07 |  |  |  |  | 2486.61 |  | 83.66
Крыши, кровли (ремонтно-строительные) | [8 empty] | 1982.45 |  |  |  |  | 72.7 |  | 0.16
Материалы | [8 empty] | 198599.87
Кровли | [8 empty] | 9281.61 |  |  |  |  | 220.17 |  | 4.07
Бетонные и железобетонные монолитные конструкции и работы в строительстве | [8 empty] | 695.32 |  |  |  |  | 15.12 |  | 0.21
Отделочные работы | [8 empty] | 2730.82 |  |  |  |  | 94.46
Штукатурные работы (ремонтно-строительные) | [8 empty] | 4354.94 |  |  |  |  | 131.01
Перевозка грузов (грунт, мусор и подобное) | [8 empty] | 1085.35
Итого | [8 empty] | 342364.38 |  |  |  |  | 3295.29 |  | 157.76
В том числе:
Материалы | [8 empty] | 222956.2
Машины и механизмы | [8 empty] | 19263.76
ФОТ | [8 empty] | 39121.33
Накладные расходы | [8 empty] | 42237.83
Сметная прибыль | [8 empty] | 20906.13
ВСЕГО по смете | [8 empty] | 342364.38 |  |  |  |  | 3295.29 |  | 157.76
ПОТРЕБНОЕ КОЛИЧЕСТВО РЕСУРСОВ:
№ п.п | Код ресурса | Наименование | Ед. изм. | Кол-во
Ресурсы подрядчика
Трудозатраты
1 | 1-2-0 | Затраты труда рабочих-строителей (ср 2) | чел.-ч | 328.62
2 | 1-2-2 | Затраты труда рабочих-строителей (ср 2,2) | чел.-ч | 366.52
3 | 1-3-0 | Затраты труда рабочих-строителей (ср 3) | чел.-ч | 116.38
4 | 1-3-2 | Затраты труда рабочих-строителей (ср 3,2) | чел.-ч | 118.36
5 | 1-3-3 | Затраты труда рабочих-строителей (ср 3,3) | чел.-ч | 13.15
6 | 1-3-4 | Затраты труда рабочих-строителей (ср 3,4) | чел.-ч | 589.46
7 | 1-3-5 | Затраты труда рабочих-строителей (ср 3,5) | чел.-ч | 856.03
8 | 1-3-6 | Затраты труда рабочих-строителей (ср 3,6) | чел.-ч | 117.59
9 | 1-3-8 | Затраты труда рабочих-строителей (ср 3,8) | чел.-ч | 151.56
10 | 1-4-9 | Затраты труда рабочих-строителей (ср 4,9) | чел.-ч | 207.8
11 | 2 | Затраты труда машинистов | чел.-ч | 137.18
Машины и механизмы
12 | 020129 | Краны башенные при работе на других видах строительства 8 т | маш.час | 2.92
13 | 021141 | Краны на автомобильном ходу при работе на других видах строительства 10 т | маш.час | 0.82
14 | 030101 | Автопогрузчики 5 т | маш.час | 10.05
15 | 030401 | Лебедки электрические тяговым усилием до 5,79 кН (0,59 т) | маш.час | 0.71
16 | 030954 | Подъемники грузоподъемностью до 500 кг одномачтовые, высота подъема 45 м | маш.час | 38.55
17 | 050101 | Компрессоры передвижные с двигателем внутреннего сгорания давлением: до 686 кПа (7 ат), производительность до 5 м3/мин | маш.час | 84.85
18 | 111301 | Вибратор поверхностный | маш.час | 190.95
19 | 121011 | Котлы битумные: передвижные 400 л | маш.час | 6.03
20 | 150401 | Горелки газопламенные | маш.час | 40.57
21 | 330804 | Молотки при работе от передвижных компрессорных станций: отбойные пневматические | маш.час | 121.14
22 | 340312 | Машины мозаично-шлифовальные | маш.час | 268
23 | 361101 | Термос 100 л | маш.час | 2.09
24 | 400001 | Автомобили бортовые, грузоподъемность до 5 т | маш.час | 23.9
Материалы
25 | 101-0794 | Проволока канатная оцинкованная, диаметром: 2,6 мм | т | 0.006
26 | 101-0816 | Проволока светлая диаметром: 1,1 мм | т | 0.025326
27 | 101-1757 | Ветошь | кг | 3.35
28 | 101-1805 | Гвозди строительные | т | 0.004
29 | 101-2109 | Карборунд | кг | 13.4
30 | 101-2278 | Пропан-бутан, смесь техническая | кг | 202.1692
31 | 104-0013 | Маты прошивные из минеральной ваты: без обкладок М-125 (ГОСТ 21880-86), толщина 40 мм | м3
32 | 113-0324 | Пленка полиэтиленовая толщиной: 0,2-0,5 мм | м2 | 1640.16
33 | 402-0004 | Раствор готовый кладочный цементный марки: 100 | м3 | 1.4688
34 | 402-0083 | Раствор готовый отделочный тяжелый: цементно-известковый 1:1:6 | м3 | 2.2
35 | 411-0001 | Вода | м3 | 60.44
36 | Ориентировочная цена https://rem52.ru/smesi-dlja-pola/ | Фиброволокно 0,9кг на 1м2/ уточнить по факту/ | кг | 1206
37 | ТССЦ-101-1876 | Сталь листовая оцинкованная толщиной листа: 0,8 мм | т | 0.5338
38 | ТССЦ-101-5089 | Бикрост: ТПП | м2 | 165.564
39 | ТССЦ-101-5091 | Бикрост: ТКП | м2 | 942.764
40 | ТССЦ-101-6042 | Сетка сварная из арматурной проволоки диаметром: 4,0 мм, без покрытия, 150х150 мм | м2 | 670
41 | ТССЦ-104-0918 | Плиты из минеральной ваты гидрофобизированные негорючие на основе каменных пород "Эковер" кровля низ 100 | м3 | 69.01
42 | ТССЦ-113-0554 | Жидкость: гидрофобизирующая Типром К | л | 150.75
43 | ТССЦ-113-2221 | Праймер битумный производства «Техно-Николь»/0,2-0,3 кг/м2~0.25 | т | 0.202
44 | ТССЦ-401-0088 | Бетон тяжелый, крупность заполнителя: 10 мм, класс В22,5 (М300) | м3 | 27.336
45 | ТССЦ-401-0211 | Бетон тяжелый для гидротехнических сооружений, класс: В30 (М400) | м3 | 41.004
Перевозка
46 | ТССЦпг03-21-01-015 | Перевозка грузов автомобилями-самосвалами грузоподъемностью 10 т, работающих вне карьера, на расстояние: до 15 км I класс груза | 1 т груза | 69.6
Составил: ___________________________Собачкина А.А.
(должность, подпись, расшифровка)
Проверил: ___________________________Степанова Г.Ф.
(должность, подпись, расшифровка)