## 43-6-24 Ремонт колонны поз. 35
(наименование стройки)
ЛОКАЛЬНАЯ СМЕТА № 43-6-24
(локальная смета)
Ремонт колонны поз. 35 | [17 empty] | на 43-6-24 Ремонт колонны поз. 35,
И-7-10
| Основание: | Дефектная ведомость № 47 | [16 empty] | Дефектная ведомость № 47
| Сметная стоимость |  | 332.053 | тыс.руб.
| строительных работ |  | 35.263 | тыс.руб.
| монтажных работ |  | 296.79 | тыс.руб.
| Средства на оплату труда |  | 130.763 | тыс.руб.
| Сметная трудоемкость |  | 12970.86 | чел.час
| Составлен(а) в текущих (прогнозных) ценах по состоянию на |  |  | 2001г.
№ п/п | Обоснование | Наименование работ и затрат |  | Единица измерения | Кол-во | Стоимость единицы, руб. |  |  |  | Общая стоимость, руб. |  |  |  | Т/з осн. раб.на ед. | Т/з осн. раб. Всего | Т/з мех. на ед. | Т/з мех. Всего
[6 empty] | Всего | В том числе |  |  | Всего | В том числе
[7 empty] | Осн.З/п | Эк.Маш | З/пМех |  | Осн.З/п | Эк.Маш | З/пМех
1 | 2 | 3 |  | 4 | 5 | 6 | 7 | 8 | 9 | 10 | 11 | 12 | 13 | 14 | 15 | 16 | 17
Раздел 1. Капитальный ремонт колонны поз. 35 (Ду=4500мм, H=46200мм, кол-во тарелок: клапанные - 30шт., колпачковые - 31шт.) | [19 empty] | Раздел 1. Капитальный ремонт колонны поз. 35 (Ду=4500мм, H=46200мм, кол-во тарелок: клапанные - 30шт., колпачковые - 31шт.)
Установка заглушек | [20 empty] | Установка заглушек
1 | РН11-2-9-21 | Установка плоских заглушек из углеродистых сталей между фланцами на трубопроводах Ру=1,0 МПа (10 кгс/см2)...2,5 МПа (25 кгс/см2) диаметр трубопроводов 600 мм |  | заглушка | 2 | 75.2 | 72.59 | 1.06 | 0.68 | 150.4 | 145.18 | 2.12 | 1.36 | 8 | 16 | 0 | 0 |  |  |  |  | Установка плоских заглушек из углеродистых сталей между фланцами на трубопроводах Ру=1,0 МПа (10 кгс/см2)...2,5 МПа (25 кгс/см2) диаметр трубопроводов 600 мм
|  | Перевод из цен 1984 в цены 2001 года (письмо Правительства Республики Башкортостан от 26.09.2003 № 499-1682) ОЗП=16,92; ЭМ=21,28; ЗПМ=16,92; МАТ=19,35 | [20 empty] | Перевод из цен 1984 в цены 2001 года (письмо Правительства Республики Башкортостан от 26.09.2003 № 499-1682) ОЗП=16,92; ЭМ=21,28; ЗПМ=16,92; МАТ=19,35
| Оборудование предприятий химической и нефтеперерабатывающей промышленности | [22 empty] | Оборудование предприятий химической и нефтеперерабатывающей промышленности
|  |  | Накладные расходы 90% ФОТ (от 168,52) | З/пМех 10: 151.67
|  |  | Сметная прибыль 46% ФОТ (от 168,52) | З/пМех 10: 77.52
2 * | материал Заказчика | Прокладки паронит 600мм |  | 4: шт.; 5: 2; З/пМех 14: 0; З/пМех 15: 0; З/пМех 16: 0; З/пМех 17: 0 |  |  |  |  | Прокладки паронит 600мм
| Материалы | [22 empty] | Материалы
3 | РН11-2-9-17 | Установка плоских заглушек из углеродистых сталей между фланцами на трубопроводах Ру=6,4 МПа (64 кгс/см2)...10 МПа (100 кгс/см2) диаметр трубопроводов 300 мм |  | заглушка | 2 | 47.16 | 46.19 |  |  | 94.32 | 92.38 |  |  | 4.4 | 8.8 | 0 | 0 |  |  |  |  | Установка плоских заглушек из углеродистых сталей между фланцами на трубопроводах Ру=6,4 МПа (64 кгс/см2)...10 МПа (100 кгс/см2) диаметр трубопроводов 300 мм
|  | Перевод из цен 1984 в цены 2001 года (письмо Правительства Республики Башкортостан от 26.09.2003 № 499-1682) ОЗП=16,92; ЭМ=21,28; ЗПМ=16,92; МАТ=19,35 | [20 empty] | Перевод из цен 1984 в цены 2001 года (письмо Правительства Республики Башкортостан от 26.09.2003 № 499-1682) ОЗП=16,92; ЭМ=21,28; ЗПМ=16,92; МАТ=19,35
| Оборудование предприятий химической и нефтеперерабатывающей промышленности | [22 empty] | Оборудование предприятий химической и нефтеперерабатывающей промышленности
|  |  | Накладные расходы 90% ФОТ (от 106,24) | З/пМех 10: 95.62
|  |  | Сметная прибыль 46% ФОТ (от 106,24) | З/пМех 10: 48.87
4 * | материал Заказчика | Прокладки паронит 300мм |  | 4: шт.; 5: 2; З/пМех 14: 0; З/пМех 15: 0; З/пМех 16: 0; З/пМех 17: 0 |  |  |  |  | Прокладки паронит 300мм
| Материалы | [22 empty] | Материалы
Вскрытие - закрытие люков (7шт.+ 1 в кубовой части) | [20 empty] | Вскрытие - закрытие люков (7шт.+ 1 в кубовой части)
5 | ТЕРм18-01-066-01 | Снятие и установка крышек люков, диаметр до 800 мм /700 мм./ |  | 1 шт. | 8 | 274.32 | 260.37 | 8.74 |  | 2194.56 | 2082.96 | 69.92 |  | 22.7 | 181.6 | 0 | 0 |  |  |  |  | Снятие и установка крышек люков, диаметр до 800 мм /700 мм./
|  | Объем=7+1 | [22 empty] | Объем=7+1
| Оборудование предприятий химической и нефтеперерабатывающей промышленности | [22 empty] | Оборудование предприятий химической и нефтеперерабатывающей промышленности
|  |  | Накладные расходы 90% ФОТ (от 2 395,40) | З/пМех 10: 2155.86
|  |  | Сметная прибыль 46% ФОТ (от 2 395,40) | З/пМех 10: 1101.88
Ремонт тарелок клапанных -низ колонны (30 шт., вес 1 тарелки-820кг) 2 люк отм. 13,2м -12 шт., 3 люк отм. 18,6м -8 шт., 4 отм. 25,1м люк-10 шт. | [20 empty] | Ремонт тарелок клапанных -низ колонны (30 шт., вес 1 тарелки-820кг) 2 люк отм. 13,2м -12 шт., 3 люк отм. 18,6м -8 шт., 4 отм. 25,1м люк-10 шт.
- в расценке учтен подъем и опуск по вертикали до 5 м, по горизонтали до 20м | [20 empty] | - в расценке учтен подъем и опуск по вертикали до 5 м, по горизонтали до 20м
6 | РН61-9-15 | Ремонт тарелок клапанных прямоточных двухпоточных диаметр тарелки 4500 мм |  | шт. | 3 | 1717.76 | 1244.8 | 358.99 | 169.88 | 5153.28 | 3734.4 | 1076.97 | 509.64 | 135 | 405 | 0 | 0 |  |  |  |  | Ремонт тарелок клапанных прямоточных двухпоточных диаметр тарелки 4500 мм
|  | Перевод из цен 1984 в цены 2001 года (письмо Правительства Республики Башкортостан от 26.09.2003 № 499-1682) ОЗП=16,92; ЭМ=21,28; ЗПМ=16,92; МАТ=19,35 | [20 empty] | Перевод из цен 1984 в цены 2001 года (письмо Правительства Республики Башкортостан от 26.09.2003 № 499-1682) ОЗП=16,92; ЭМ=21,28; ЗПМ=16,92; МАТ=19,35
| Оборудование предприятий химической и нефтеперерабатывающей промышленности | [22 empty] | Оборудование предприятий химической и нефтеперерабатывающей промышленности
|  |  | Накладные расходы 90% ФОТ (от 4 880,65) | З/пМех 10: 4392.59
|  |  | Сметная прибыль 46% ФОТ (от 4 880,65) | З/пМех 10: 2245.1
7 | РН61-9-36 | Ремонт каждой последующей тарелки клапанной прямоточной двухпоточной диаметр тарелки 4500 мм |  | шт. | 27 | 1232.28 | 800.15 | 358.99 | 169.88 | 33271.56 | 21604.05 | 9692.73 | 4586.76 | 88 | 2376 | 0 | 0 |  |  |  |  | Ремонт каждой последующей тарелки клапанной прямоточной двухпоточной диаметр тарелки 4500 мм
|  | Объем=30-3 | [22 empty] | Объем=30-3
|  | Перевод из цен 1984 в цены 2001 года (письмо Правительства Республики Башкортостан от 26.09.2003 № 499-1682) ОЗП=16,92; ЭМ=21,28; ЗПМ=16,92; МАТ=19,35 | [20 empty] | Перевод из цен 1984 в цены 2001 года (письмо Правительства Республики Башкортостан от 26.09.2003 № 499-1682) ОЗП=16,92; ЭМ=21,28; ЗПМ=16,92; МАТ=19,35
| Оборудование предприятий химической и нефтеперерабатывающей промышленности | [22 empty] | Оборудование предприятий химической и нефтеперерабатывающей промышленности
|  |  | Накладные расходы 90% ФОТ (от 30 119,43) | З/пМех 10: 27107.49
|  |  | Сметная прибыль 46% ФОТ (от 30 119,43) | З/пМех 10: 13854.94
Опуск клапанных тарелок для перевозки на обжиг. Средняя отметка Вес тарелки= 820м | [20 empty] | Опуск клапанных тарелок для перевозки на обжиг. Средняя отметка Вес тарелки= 820м
8 | ТЕРм40-01-002-13 | Вертикальное перемещение сверх предусмотренного в ТЕРм: 5 м, на высоту до 20 м |  | 10 т | 2.46 | 838.24 | 654.9 | 168.79 | 26.31 | 2062.06 | 1611.05 | 415.22 | 64.72 | 66.42 | 163.39 | 1.611 | 3.96 |  |  |  |  | Вертикальное перемещение сверх предусмотренного в ТЕРм: 5 м, на высоту до 20 м
|  | Объем=(30*820/1000) / 10 | [22 empty] | Объем=(30*820/1000) / 10
| ОП п.1.40.2 | Опускание оборудования и материальных ресурсов ОЗП=0,9; ЭМ=0,9 к расх.; ЗПМ=0,9; ТЗ=0,9; ТЗМ=0,9 | [20 empty] | Опускание оборудования и материальных ресурсов ОЗП=0,9; ЭМ=0,9 к расх.; ЗПМ=0,9; ТЗ=0,9; ТЗМ=0,9
| Дополнительное перемещение оборудования и материальных ресурсов, сверх предусмотренного государственными элементными сметными нормами на монтаж оборудования | [22 empty] | Дополнительное перемещение оборудования и материальных ресурсов, сверх предусмотренного государственными элементными сметными нормами на монтаж оборудования
|  |  | Накладные расходы 89% ФОТ (от 1 927,14) | З/пМех 10: 1715.15
|  |  | Сметная прибыль 44% ФОТ (от 1 927,14) | З/пМех 10: 847.94
Подъем клапанных тарелок после перевозки на обжиг. Средняя отметка. Вес тарелки= 820м | [20 empty] | Подъем клапанных тарелок после перевозки на обжиг. Средняя отметка. Вес тарелки= 820м
9 | ТЕРм40-01-002-13 | Вертикальное перемещение сверх предусмотренного в ТЕРм: 5 м, на высоту до 20 м |  | 10 т | 2.46 | 929.76 | 727.67 | 187.54 | 29.23 | 2287.21 | 1790.07 | 461.35 | 71.91 | 73.8 | 181.55 | 1.79 | 4.4 |  |  |  |  | Вертикальное перемещение сверх предусмотренного в ТЕРм: 5 м, на высоту до 20 м
|  | Объем=(30*820/1000) / 10 | [22 empty] | Объем=(30*820/1000) / 10
| Дополнительное перемещение оборудования и материальных ресурсов, сверх предусмотренного государственными элементными сметными нормами на монтаж оборудования | [22 empty] | Дополнительное перемещение оборудования и материальных ресурсов, сверх предусмотренного государственными элементными сметными нормами на монтаж оборудования
|  |  | Накладные расходы 89% ФОТ (от 2 141,28) | З/пМех 10: 1905.74
|  |  | Сметная прибыль 44% ФОТ (от 2 141,28) | З/пМех 10: 942.16
Чистка клапанных тарелок | [20 empty] | Чистка клапанных тарелок
10 | РН61-9-57 | Очистка тарелок клапанных прямоточных двухпоточных диаметр тарелки 4500 мм |  | шт. | 30 | 97.47 | 89.34 |  |  | 2924.1 | 2680.2 |  |  | 9.5 | 285 | 0 | 0 |  |  |  |  | Очистка тарелок клапанных прямоточных двухпоточных диаметр тарелки 4500 мм
|  | Перевод из цен 1984 в цены 2001 года (письмо Правительства Республики Башкортостан от 26.09.2003 № 499-1682) ОЗП=16,92; ЭМ=21,28; ЗПМ=16,92; МАТ=19,35 | [20 empty] | Перевод из цен 1984 в цены 2001 года (письмо Правительства Республики Башкортостан от 26.09.2003 № 499-1682) ОЗП=16,92; ЭМ=21,28; ЗПМ=16,92; МАТ=19,35
| Оборудование предприятий химической и нефтеперерабатывающей промышленности | [22 empty] | Оборудование предприятий химической и нефтеперерабатывающей промышленности
|  |  | Накладные расходы 90% ФОТ (от 3 082,23) | З/пМех 10: 2774.01
|  |  | Сметная прибыль 46% ФОТ (от 3 082,23) | З/пМех 10: 1417.83
11 | ТЕР46-08-044-03 | Гидроструйная очистка: металлических поверхностей /с 2-х сторон/ |  | 1 м2 поверхности | 953.78 | 3.22 | 2.05 | 1.17 |  | 3071.17 | 1955.25 | 1115.92 |  | 0.19 | 181.22 | 0 | 0 |  |  |  |  | Гидроструйная очистка: металлических поверхностей /с 2-х сторон/
|  | Объем=3,14*2,25*2,25*30*2 | [22 empty] | Объем=3,14*2,25*2,25*30*2
|  | 3,22 = 3,98 - 0,18 x 4,20 | [23 empty] | 3,22 = 3,98 - 0,18 x 4,20
| Работы по реконструкции зданий и сооружений: усиление и замена существующих конструкций, возведение отдельных конструктивных элементов | [22 empty] | Работы по реконструкции зданий и сооружений: усиление и замена существующих конструкций, возведение отдельных конструктивных элементов
|  |  | Накладные расходы 103% ФОТ (от 2 248,54) | З/пМех 10: 2316
|  |  | Сметная прибыль 59% ФОТ (от 2 248,54) | З/пМех 10: 1326.64
Уд | 411-0001 | Вода |  | 4: м3; 5: 0,18 171,7; 6: 4.2; З/пМех 10: 721.14 | [9 empty] | Вода
Ремонт тарелок колпачковых - верх колонны (31 шт., вес 1 тарелки - 1150кг) -5 люк-8 шт., 6 люк-10 шт., 7 люк-8 шт., 8 люк- 5 шт. | [20 empty] | Ремонт тарелок колпачковых - верх колонны (31 шт., вес 1 тарелки - 1150кг) -5 люк-8 шт., 6 люк-10 шт., 7 люк-8 шт., 8 люк- 5 шт.
- в расценке учтен подъем и опуск по вертикали до 35м, по горизонтали до 30м | [20 empty] | - в расценке учтен подъем и опуск по вертикали до 35м, по горизонтали до 30м
12 | РН62-6-12 | Ремонт тарелок с капсульными колпачками разборных двухпоточных типов ТСК-РЦ и ТСК-РБ диаметр тарелки 4500 мм |  | шт. | 4 | 2326.76 | 1791.32 | 371.55 | 173.77 | 9307.04 | 7165.28 | 1486.2 | 695.08 | 190 | 760 | 0 | 0 |  |  |  |  | Ремонт тарелок с капсульными колпачками разборных двухпоточных типов ТСК-РЦ и ТСК-РБ диаметр тарелки 4500 мм
|  | Перевод из цен 1984 в цены 2001 года (письмо Правительства Республики Башкортостан от 26.09.2003 № 499-1682) ОЗП=16,92; ЭМ=21,28; ЗПМ=16,92; МАТ=19,35 | [20 empty] | Перевод из цен 1984 в цены 2001 года (письмо Правительства Республики Башкортостан от 26.09.2003 № 499-1682) ОЗП=16,92; ЭМ=21,28; ЗПМ=16,92; МАТ=19,35
| Оборудование предприятий химической и нефтеперерабатывающей промышленности | [22 empty] | Оборудование предприятий химической и нефтеперерабатывающей промышленности
|  |  | Накладные расходы 90% ФОТ (от 9 039,41) | З/пМех 10: 8135.47
|  |  | Сметная прибыль 46% ФОТ (от 9 039,41) | З/пМех 10: 4158.13
13 | РН62-6-25 | Ремонт каждой последующей тарелки с капсульными колпачками разборной двухпоточной типов ТСК-РЦ и ТСК-РБ диаметр тарелки 4500 мм |  | шт. | 27 | 1463.89 | 1243.28 | 106.83 | 32.66 | 39525.03 | 33568.56 | 2884.41 | 881.82 | 135 | 3645 | 0 | 0 |  |  |  |  | Ремонт каждой последующей тарелки с капсульными колпачками разборной двухпоточной типов ТСК-РЦ и ТСК-РБ диаметр тарелки 4500 мм
|  | Объем=31-4 | [22 empty] | Объем=31-4
|  | Перевод из цен 1984 в цены 2001 года (письмо Правительства Республики Башкортостан от 26.09.2003 № 499-1682) ОЗП=16,92; ЭМ=21,28; ЗПМ=16,92; МАТ=19,35 | [20 empty] | Перевод из цен 1984 в цены 2001 года (письмо Правительства Республики Башкортостан от 26.09.2003 № 499-1682) ОЗП=16,92; ЭМ=21,28; ЗПМ=16,92; МАТ=19,35
| Оборудование предприятий химической и нефтеперерабатывающей промышленности | [22 empty] | Оборудование предприятий химической и нефтеперерабатывающей промышленности
|  |  | Накладные расходы 90% ФОТ (от 39 617,93) | З/пМех 10: 35656.14
|  |  | Сметная прибыль 46% ФОТ (от 39 617,93) | З/пМех 10: 18224.25
Опуск колпачковых тарелок для перевозки на обжиг. Ср.высота Вес тарелки= 1150м | [20 empty] | Опуск колпачковых тарелок для перевозки на обжиг. Ср.высота Вес тарелки= 1150м
14 | ТЕРм40-01-002-24 | Вертикальное перемещение свыше 25 м, /35м./ добавлять на каждые следующие 5 м |  | 10 т | 3.105 | 347.32 | 264 | 77.45 | 12.07 | 1078.43 | 819.72 | 240.48 | 37.48 | 24.1758 | 75.07 | 0.7393 | 2.3 |  |  |  |  | Вертикальное перемещение свыше 25 м, /35м./ добавлять на каждые следующие 5 м
|  | Объем=(27*1150/1000) / 10 | [22 empty] | Объем=(27*1150/1000) / 10
| ОП п.1.40.2 | Опускание оборудования и материальных ресурсов ОЗП=0,9; ЭМ=0,9 к расх.; ЗПМ=0,9; ТЗ=0,9; ТЗМ=0,9 | [20 empty] | Опускание оборудования и материальных ресурсов ОЗП=0,9; ЭМ=0,9 к расх.; ЗПМ=0,9; ТЗ=0,9; ТЗМ=0,9
|  | (46,1+35)/2=40,55-35=5,55/5=1,11 ПЗ=1,11 (ОЗП=1,11; ЭМ=1,11 к расх.; ЗПМ=1,11; МАТ=1,11 к расх.; ТЗ=1,11; ТЗМ=1,11) | [20 empty] | (46,1+35)/2=40,55-35=5,55/5=1,11 ПЗ=1,11 (ОЗП=1,11; ЭМ=1,11 к расх.; ЗПМ=1,11; МАТ=1,11 к расх.; ТЗ=1,11; ТЗМ=1,11)
| Дополнительное перемещение оборудования и материальных ресурсов, сверх предусмотренного государственными элементными сметными нормами на монтаж оборудования | [22 empty] | Дополнительное перемещение оборудования и материальных ресурсов, сверх предусмотренного государственными элементными сметными нормами на монтаж оборудования
|  |  | Накладные расходы 89% ФОТ (от 985,78) | З/пМех 10: 877.34
|  |  | Сметная прибыль 44% ФОТ (от 985,78) | З/пМех 10: 433.74
Подъем колпачковых тарелок после перевозки на обжиг.Ср.высота Вес тарелки= 1150м | [20 empty] | Подъем колпачковых тарелок после перевозки на обжиг.Ср.высота Вес тарелки= 1150м
15 | ТЕРм40-01-002-24 | Вертикальное перемещение свыше 25 м, /35м./ добавлять на каждые следующие 5 м |  | 10 т | 3.105 | 385.26 | 293.33 | 86.06 | 13.41 | 1196.24 | 910.79 | 267.22 | 41.64 | 26.862 | 83.41 | 0.8214 | 2.55 |  |  |  |  | Вертикальное перемещение свыше 25 м, /35м./ добавлять на каждые следующие 5 м
|  | Объем=(27*1150/1000) / 10 | [22 empty] | Объем=(27*1150/1000) / 10
|  | (46,1+35)/2=40,55-35=5,55/5=1,11 ПЗ=1,11 (ОЗП=1,11; ЭМ=1,11 к расх.; ЗПМ=1,11; МАТ=1,11 к расх.; ТЗ=1,11; ТЗМ=1,11) | [20 empty] | (46,1+35)/2=40,55-35=5,55/5=1,11 ПЗ=1,11 (ОЗП=1,11; ЭМ=1,11 к расх.; ЗПМ=1,11; МАТ=1,11 к расх.; ТЗ=1,11; ТЗМ=1,11)
| Дополнительное перемещение оборудования и материальных ресурсов, сверх предусмотренного государственными элементными сметными нормами на монтаж оборудования | [22 empty] | Дополнительное перемещение оборудования и материальных ресурсов, сверх предусмотренного государственными элементными сметными нормами на монтаж оборудования
|  |  | Накладные расходы 89% ФОТ (от 1 095,30) | З/пМех 10: 974.82
|  |  | Сметная прибыль 44% ФОТ (от 1 095,30) | З/пМех 10: 481.93
Очистка колпачковых тарелок | [20 empty] | Очистка колпачковых тарелок
16 | РН62-6-38 | Очистка тарелок с капсульными колпачками разборных двухпоточных типов ТСК-РЦ и ТСК-РБ диаметр тарелки 4500 мм |  | шт. | 31 | 667.58 | 611.66 |  |  | 20694.98 | 18961.46 |  |  | 65 | 2015 | 0 | 0 |  |  |  |  | Очистка тарелок с капсульными колпачками разборных двухпоточных типов ТСК-РЦ и ТСК-РБ диаметр тарелки 4500 мм
|  | Перевод из цен 1984 в цены 2001 года (письмо Правительства Республики Башкортостан от 26.09.2003 № 499-1682) ОЗП=16,92; ЭМ=21,28; ЗПМ=16,92; МАТ=19,35 | [20 empty] | Перевод из цен 1984 в цены 2001 года (письмо Правительства Республики Башкортостан от 26.09.2003 № 499-1682) ОЗП=16,92; ЭМ=21,28; ЗПМ=16,92; МАТ=19,35
| Оборудование предприятий химической и нефтеперерабатывающей промышленности | [22 empty] | Оборудование предприятий химической и нефтеперерабатывающей промышленности
|  |  | Накладные расходы 90% ФОТ (от 21 805,68) | З/пМех 10: 19625.11
|  |  | Сметная прибыль 46% ФОТ (от 21 805,68) | З/пМех 10: 10030.61
17 | ТЕР46-08-044-03 | Гидроструйная очистка: металлических поверхностей /с 2-х сторон/ |  | 1 м2 поверхности | 985.57 | 3.22 | 2.05 | 1.17 |  | 3173.54 | 2020.42 | 1153.12 |  | 0.19 | 187.26 | 0 | 0 |  |  |  |  | Гидроструйная очистка: металлических поверхностей /с 2-х сторон/
|  | Объем=3,14*2,25*2,25*31*2 | [22 empty] | Объем=3,14*2,25*2,25*31*2
|  | 3,22 = 3,98 - 0,18 x 4,20 | [23 empty] | 3,22 = 3,98 - 0,18 x 4,20
| Работы по реконструкции зданий и сооружений: усиление и замена существующих конструкций, возведение отдельных конструктивных элементов | [22 empty] | Работы по реконструкции зданий и сооружений: усиление и замена существующих конструкций, возведение отдельных конструктивных элементов
|  |  | Накладные расходы 103% ФОТ (от 2 323,48) | З/пМех 10: 2393.18
|  |  | Сметная прибыль 59% ФОТ (от 2 323,48) | З/пМех 10: 1370.85
Уд | 411-0001 | Вода |  | 4: м3; 5: 0,18 177,4; 6: 4.2; З/пМех 10: 745.08 | [9 empty] | Вода
Снятие заглушек | [20 empty] | Снятие заглушек
18 | РН11-2-9-21 | Снятие. Установка плоских заглушек из углеродистых сталей между фланцами на трубопроводах Ру=1,0 МПа (10 кгс/см2)...2,5 МПа (25 кгс/см2) диаметр трубопроводов 600 мм |  | заглушка | 2 | 75.2 | 72.59 | 1.06 | 0.68 | 150.4 | 145.18 | 2.12 | 1.36 | 8 | 16 | 0 | 0 |  |  |  |  | Снятие. Установка плоских заглушек из углеродистых сталей между фланцами на трубопроводах Ру=1,0 МПа (10 кгс/см2)...2,5 МПа (25 кгс/см2) диаметр трубопроводов 600 мм
|  | Перевод из цен 1984 в цены 2001 года (письмо Правительства Республики Башкортостан от 26.09.2003 № 499-1682) ОЗП=16,92; ЭМ=21,28; ЗПМ=16,92; МАТ=19,35 | [20 empty] | Перевод из цен 1984 в цены 2001 года (письмо Правительства Республики Башкортостан от 26.09.2003 № 499-1682) ОЗП=16,92; ЭМ=21,28; ЗПМ=16,92; МАТ=19,35
| Оборудование предприятий химической и нефтеперерабатывающей промышленности | [22 empty] | Оборудование предприятий химической и нефтеперерабатывающей промышленности
|  |  | Накладные расходы 90% ФОТ (от 168,52) | З/пМех 10: 151.67
|  |  | Сметная прибыль 46% ФОТ (от 168,52) | З/пМех 10: 77.52
19 * | материал Заказчика | Прокладки паронит 600мм |  | 4: шт.; 5: 2; З/пМех 14: 0; З/пМех 15: 0; З/пМех 16: 0; З/пМех 17: 0 |  |  |  |  | Прокладки паронит 600мм
| Материалы | [22 empty] | Материалы
20 | РН11-2-9-17 | Снятие. Установка плоских заглушек из углеродистых сталей между фланцами на трубопроводах Ру=6,4 МПа (64 кгс/см2)...10 МПа (100 кгс/см2) диаметр трубопроводов 300 мм |  | заглушка | 2 | 47.16 | 46.19 |  |  | 94.32 | 92.38 |  |  | 4.4 | 8.8 | 0 | 0 |  |  |  |  | Снятие. Установка плоских заглушек из углеродистых сталей между фланцами на трубопроводах Ру=6,4 МПа (64 кгс/см2)...10 МПа (100 кгс/см2) диаметр трубопроводов 300 мм
|  | Перевод из цен 1984 в цены 2001 года (письмо Правительства Республики Башкортостан от 26.09.2003 № 499-1682) ОЗП=16,92; ЭМ=21,28; ЗПМ=16,92; МАТ=19,35 | [20 empty] | Перевод из цен 1984 в цены 2001 года (письмо Правительства Республики Башкортостан от 26.09.2003 № 499-1682) ОЗП=16,92; ЭМ=21,28; ЗПМ=16,92; МАТ=19,35
| Оборудование предприятий химической и нефтеперерабатывающей промышленности | [22 empty] | Оборудование предприятий химической и нефтеперерабатывающей промышленности
|  |  | Накладные расходы 90% ФОТ (от 106,24) | З/пМех 10: 95.62
|  |  | Сметная прибыль 46% ФОТ (от 106,24) | З/пМех 10: 48.87
21 * | материал Заказчика | Прокладки паронит 300мм |  | 4: шт.; 5: 2; З/пМех 14: 0; З/пМех 15: 0; З/пМех 16: 0; З/пМех 17: 0 |  |  |  |  | Прокладки паронит 300мм
| Материалы | [22 empty] | Материалы
Итого прямые затраты по разделу в базисных ценах |  |  |  | З/пМех 10: 126428.64; Осн.З/п 11: 99379.33; Эк.Маш 12: 18867.78; З/пМех 13: 6891.77; З/пМех 15: 10589.1; З/пМех 17: 13.21 | [10 empty] | Итого прямые затраты по разделу в базисных ценах
Итого прямые затраты по разделу с учетом коэффициентов к итогам |  |  |  | З/пМех 10: 144165.7; Осн.З/п 11: 114286.22; Эк.Маш 12: 21697.95; З/пМех 13: 7925.53; З/пМех 15: 12177.46; З/пМех 17: 15.19 | [10 empty] | Итого прямые затраты по разделу с учетом коэффициентов к итогам
В том числе, справочно: | [28 empty] | В том числе, справочно:
Приказ от 07.07.2022 № 557/пр прил.8 табл.3 п.3 Производство ремонтно-строительных работ осуществляется на территории действующего предприятия с наличием в зоне производства работ одного или нескольких из перечисленных ниже факторов: - разветвленной сети транспортных и инженерных коммуникаций; - стесненных условий для складирования материалов; - действующего технологического оборудования ОЗП=1,15; ЭМ=1,15; ЗПМ=1,15; ТЗ=1,15; ТЗМ=1,15 (Поз. 11, 17, 1, 3, 6-7, 10, 12-13, 16, 18, 20, 5, 8-9, 14-15) |  |  |  | З/пМех 10: 17737.06; Осн.З/п 11: 14906.9; Эк.Маш 12: 2830.17; З/пМех 13: 1033.77; З/пМех 15: 1588.365; З/пМех 17: 1.9815 | [11 empty] | Приказ от 07.07.2022 № 557/пр прил.8 табл.3 п.3 Производство ремонтно-строительных работ осуществляется на территории действующего предприятия с наличием в зоне производства работ одного или нескольких из перечисленных ниже факторов: - разветвленной сети транспортных и инженерных коммуникаций; - стесненных условий для складирования материалов; - действующего технологического оборудования ОЗП=1,15; ЭМ=1,15; ЗПМ=1,15; ТЗ=1,15; ТЗМ=1,15 (Поз. 11, 17, 1, 3, 6-7, 10, 12-13, 16, 18, 20, 5, 8-9, 14-15)
Накладные расходы |  |  |  | З/пМех 10: 110523.45 | [10 empty] | Накладные расходы
Сметная прибыль |  |  |  | З/пМех 10: 56688.77 | [10 empty] | Сметная прибыль
Итого по разделу 1 Капитальный ремонт колонны поз. 35 (Ду=4500мм, H=46200мм, кол-во тарелок: клапанные - 30шт., колпачковые - 31шт.) |  |  |  | З/пМех 10: 311377.92; З/пМех 15: 12177.46; З/пМех 17: 15.19 | [10 empty] | Итого по разделу 1 Капитальный ремонт колонны поз. 35 (Ду=4500мм, H=46200мм, кол-во тарелок: клапанные - 30шт., колпачковые - 31шт.)
Материалы заказчика | [27 empty] | Материалы заказчика
Раздел 2. Чистка колонны (внутренней поверхности) ОБЪЕМ УТОЧНИТЬ ПО ФАКТУ | [19 empty] | Раздел 2. Чистка колонны (внутренней поверхности) ОБЪЕМ УТОЧНИТЬ ПО ФАКТУ
22 | ТЕР13-06-003-01 | Очистка поверхности щетками (прим.) |  | 1 м2 очищаемой поверхности | 653 | 9.7 | 9.7 |  |  | 6334.1 | 6334.1 |  |  | 0.9 | 587.7 | 0 | 0 |  |  |  |  | Очистка поверхности щетками (прим.)
| Защита строительных конструкций и оборудования от коррозии | [22 empty] | Защита строительных конструкций и оборудования от коррозии
|  |  | Накладные расходы 94% ФОТ (от 8 551,04) | З/пМех 10: 8037.98
|  |  | Сметная прибыль 43% = 51%*0,85 ФОТ (от 8 551,04) | З/пМех 10: 3676.95
Итого прямые затраты по разделу в базисных ценах |  |  |  | З/пМех 10: 6334.1; Осн.З/п 11: 6334.1; З/пМех 15: 587.7 | [10 empty] | Итого прямые затраты по разделу в базисных ценах
Итого прямые затраты по разделу с учетом коэффициентов к итогам |  |  |  | З/пМех 10: 8551.04; Осн.З/п 11: 8551.04; З/пМех 15: 793.4 | [10 empty] | Итого прямые затраты по разделу с учетом коэффициентов к итогам
В том числе, справочно: | [28 empty] | В том числе, справочно:
Условия производства работ (внутри колонны) ОЗП=35%; ЭМ=35%; ЗПМ=35%; ТЗ=35%; ТЗМ=35% (Поз. 22) |  |  |  | З/пМех 10: 2216.94; Осн.З/п 11: 2216.94; З/пМех 15: 205.695 | [11 empty] | Условия производства работ (внутри колонны) ОЗП=35%; ЭМ=35%; ЗПМ=35%; ТЗ=35%; ТЗМ=35% (Поз. 22)
Накладные расходы |  |  |  | З/пМех 10: 8037.98 | [10 empty] | Накладные расходы
Сметная прибыль |  |  |  | З/пМех 10: 3676.95 | [10 empty] | Сметная прибыль
Итого по разделу 2 Чистка колонны (внутренней поверхности) ОБЪЕМ УТОЧНИТЬ ПО ФАКТУ |  |  |  | З/пМех 10: 20265.97; З/пМех 15: 793.4 | [10 empty] | Итого по разделу 2 Чистка колонны (внутренней поверхности) ОБЪЕМ УТОЧНИТЬ ПО ФАКТУ
Раздел 3. Транспортировка тарелок на обжиг и обратно (ОБЪЕМ УТОЧНИТЬ ПО ФАКТУ) | [19 empty] | Раздел 3. Транспортировка тарелок на обжиг и обратно (ОБЪЕМ УТОЧНИТЬ ПО ФАКТУ)
23 | ТССЦпг03-21-01-001 | Перевозка грузов автомобилями-самосвалами грузоподъемностью 10 т, работающих вне карьера, на расстояние: до 1 км I класс груза |  | 1 т груза | 120.5 | 2.95 |  | 2.95 |  | 355.48 |  | 355.48 |  | 0 | 0 | 0 | 0 |  |  |  |  | Перевозка грузов автомобилями-самосвалами грузоподъемностью 10 т, работающих вне карьера, на расстояние: до 1 км I класс груза
|  | Объем=(30*820+31*1150)/1000*2 | [22 empty] | Объем=(30*820+31*1150)/1000*2
| Перевозка грузов автотранспортом | [22 empty] | Перевозка грузов автотранспортом
Итого прямые затраты по разделу в базисных ценах |  |  |  | З/пМех 10: 355.48; Эк.Маш 12: 355.48 | [10 empty] | Итого прямые затраты по разделу в базисных ценах
Итого прямые затраты по разделу с учетом коэффициентов к итогам |  |  |  | З/пМех 10: 408.8; Эк.Маш 12: 408.8 | [10 empty] | Итого прямые затраты по разделу с учетом коэффициентов к итогам
В том числе, справочно: | [28 empty] | В том числе, справочно:
Приказ от 07.07.2022 № 557/пр прил.8 табл.3 п.3 Производство ремонтно-строительных работ осуществляется на территории действующего предприятия с наличием в зоне производства работ одного или нескольких из перечисленных ниже факторов: - разветвленной сети транспортных и инженерных коммуникаций; - стесненных условий для складирования материалов; - действующего технологического оборудования ОЗП=1,15; ЭМ=1,15; ЗПМ=1,15; ТЗ=1,15; ТЗМ=1,15 (Поз. 23) |  |  |  | З/пМех 10: 53.32; Эк.Маш 12: 53.32 | [11 empty] | Приказ от 07.07.2022 № 557/пр прил.8 табл.3 п.3 Производство ремонтно-строительных работ осуществляется на территории действующего предприятия с наличием в зоне производства работ одного или нескольких из перечисленных ниже факторов: - разветвленной сети транспортных и инженерных коммуникаций; - стесненных условий для складирования материалов; - действующего технологического оборудования ОЗП=1,15; ЭМ=1,15; ЗПМ=1,15; ТЗ=1,15; ТЗМ=1,15 (Поз. 23)
Итого по разделу 3 Транспортировка тарелок на обжиг и обратно (ОБЪЕМ УТОЧНИТЬ ПО ФАКТУ) |  |  |  | З/пМех 10: 408.8 | [10 empty] | Итого по разделу 3 Транспортировка тарелок на обжиг и обратно (ОБЪЕМ УТОЧНИТЬ ПО ФАКТУ)
Итого прямые затраты по смете в базисных ценах |  |  |  | З/пМех 10: 133118.22; Осн.З/п 11: 105713.43; Эк.Маш 12: 19223.26; З/пМех 13: 6891.77; З/пМех 15: 11176.8; З/пМех 17: 13.21 | [12 empty] | Итого прямые затраты по смете в базисных ценах
Итого прямые затраты по смете с учетом коэффициентов к итогам |  |  |  | З/пМех 10: 153125.54; Осн.З/п 11: 122837.26; Эк.Маш 12: 22106.75; З/пМех 13: 7925.53; З/пМех 15: 12970.86; З/пМех 17: 15.19 | [12 empty] | Итого прямые затраты по смете с учетом коэффициентов к итогам
В том числе, справочно: | [30 empty] | В том числе, справочно:
Условия производства работ (внутри колонны) ОЗП=35%; ЭМ=35%; ЗПМ=35%; ТЗ=35%; ТЗМ=35% (Поз. 22) |  |  |  | З/пМех 10: 2216.94; Осн.З/п 11: 2216.94; З/пМех 15: 205.695 | [13 empty] | Условия производства работ (внутри колонны) ОЗП=35%; ЭМ=35%; ЗПМ=35%; ТЗ=35%; ТЗМ=35% (Поз. 22)
Приказ от 07.07.2022 № 557/пр прил.8 табл.3 п.3 Производство ремонтно-строительных работ осуществляется на территории действующего предприятия с наличием в зоне производства работ одного или нескольких из перечисленных ниже факторов: - разветвленной сети транспортных и инженерных коммуникаций; - стесненных условий для складирования материалов; - действующего технологического оборудования ОЗП=1,15; ЭМ=1,15; ЗПМ=1,15; ТЗ=1,15; ТЗМ=1,15 (Поз. 11, 17, 23, 1, 3, 6-7, 10, 12-13, 16, 18, 20, 5, 8-9, 14-15) |  |  |  | З/пМех 10: 17790.38; Осн.З/п 11: 14906.9; Эк.Маш 12: 2883.49; З/пМех 13: 1033.77; З/пМех 15: 1588.365; З/пМех 17: 1.9815 | [13 empty] | Приказ от 07.07.2022 № 557/пр прил.8 табл.3 п.3 Производство ремонтно-строительных работ осуществляется на территории действующего предприятия с наличием в зоне производства работ одного или нескольких из перечисленных ниже факторов: - разветвленной сети транспортных и инженерных коммуникаций; - стесненных условий для складирования материалов; - действующего технологического оборудования ОЗП=1,15; ЭМ=1,15; ЗПМ=1,15; ТЗ=1,15; ТЗМ=1,15 (Поз. 11, 17, 23, 1, 3, 6-7, 10, 12-13, 16, 18, 20, 5, 8-9, 14-15)
Накладные расходы |  |  |  | З/пМех 10: 118561.43 | [12 empty] | Накладные расходы
В том числе, справочно: | [30 empty] | В том числе, справочно:
89% ФОТ (от 6149,48) (Поз. 8-9, 14-15) |  |  |  | З/пМех 10: 5473.04 | [13 empty] | 89% ФОТ (от 6149,48) (Поз. 8-9, 14-15)
90% ФОТ (от 111490,25) (Поз. 1, 3, 6-7, 10, 12-13, 16, 18, 20, 5) |  |  |  | З/пМех 10: 100341.23 | [13 empty] | 90% ФОТ (от 111490,25) (Поз. 1, 3, 6-7, 10, 12-13, 16, 18, 20, 5)
94% ФОТ (от 8551,04) (Поз. 22) |  |  |  | З/пМех 10: 8037.98 | [13 empty] | 94% ФОТ (от 8551,04) (Поз. 22)
103% ФОТ (от 4572,02) (Поз. 11, 17) |  |  |  | З/пМех 10: 4709.18 | [13 empty] | 103% ФОТ (от 4572,02) (Поз. 11, 17)
Сметная прибыль |  |  |  | З/пМех 10: 60365.72 | [12 empty] | Сметная прибыль
В том числе, справочно: | [30 empty] | В том числе, справочно:
44% ФОТ (от 6149,48) (Поз. 8-9, 14-15) |  |  |  | З/пМех 10: 2705.77 | [13 empty] | 44% ФОТ (от 6149,48) (Поз. 8-9, 14-15)
46% ФОТ (от 111490,25) (Поз. 1, 3, 6-7, 10, 12-13, 16, 18, 20, 5) |  |  |  | З/пМех 10: 51285.51 | [13 empty] | 46% ФОТ (от 111490,25) (Поз. 1, 3, 6-7, 10, 12-13, 16, 18, 20, 5)
43% = 51%*0,85 ФОТ (от 8551,04) (Поз. 22) |  |  |  | З/пМех 10: 3676.95 | [13 empty] | 43% = 51%*0,85 ФОТ (от 8551,04) (Поз. 22)
59% ФОТ (от 4572,02) (Поз. 11, 17) |  |  |  | З/пМех 10: 2697.49 | [13 empty] | 59% ФОТ (от 4572,02) (Поз. 11, 17)
Итоги по смете: | [29 empty] | Итоги по смете:
Итого Строительные работы |  |  |  | З/пМех 10: 35262.86; З/пМех 15: 1217.15 | [13 empty] | Итого Строительные работы
Итого Монтажные работы |  |  |  | З/пМех 10: 296789.83; З/пМех 15: 11753.71; З/пМех 17: 15.19 | [13 empty] | Итого Монтажные работы
Итого |  |  |  | З/пМех 10: 332052.69; З/пМех 15: 12970.86; З/пМех 17: 15.19 | [13 empty] | Итого
В том числе: | [30 empty] | В том числе:
Материалы |  |  |  | З/пМех 10: 8181.53 | [13 empty] | Материалы
Машины и механизмы |  |  |  | З/пМех 10: 22106.75 | [13 empty] | Машины и механизмы
ФОТ |  |  |  | З/пМех 10: 130762.79 | [13 empty] | ФОТ
Накладные расходы |  |  |  | З/пМех 10: 118561.43 | [13 empty] | Накладные расходы
Сметная прибыль |  |  |  | З/пМех 10: 60365.72 | [13 empty] | Сметная прибыль
ВСЕГО по смете |  |  |  | З/пМех 10: 332052.69; З/пМех 15: 12970.86; З/пМех 17: 15.19 | [14 empty] | ВСЕГО по смете
Материалы заказчика | [29 empty] | Материалы заказчика