## 15-3-24 ОКР-2024г. Чистка ХЗК п
(наименование стройки)
ЛОКАЛЬНАЯ СМЕТА № 15-3-24
(локальная смета)
на ОКР-2024г. Чистка ХЗК производств изопрена и СК, | [17 empty] | на 15-3-24 ОКР-2024г. Чистка ХЗК производств изопрена и СК,
водоснабжение
| Основание: | Дефектная ведомость №4 | [16 empty] | Дефектная ведомость №4
| Сметная стоимость |  | 550124.08 | руб.
| строительных работ |  | 550124.08 | руб.
| Средства на оплату труда |  | 106014.9 | руб.
| Сметная трудоемкость |  | 7937.05 | чел.час
| Трудозатраты механизаторов |  | 1910.22 | чел.час
Составлен в ценах 2001 года
№ п/п | Обоснование | Наименование работ и затрат |  | Единица измерения | Кол-во | Стоимость единицы, руб. |  |  |  | Общая стоимость, руб. |  |  |  | Т/з осн. раб.на ед. | Т/з осн. раб. Всего | Т/з мех. на ед. | Т/з мех. Всего
[6 empty] | Всего | В том числе |  |  | Всего | В том числе
[7 empty] | Осн.З/п | Эк.Маш | З/пМех |  | Осн.З/п | Эк.Маш | З/пМех
1 | 2 | 3 |  | 4 | 5 | 6 | 7 | 8 | 9 | 10 | 11 | 12 | 13 | 14 | 15 | 16 | 17
Раздел 1. ОКР-2024г. Чистка ХЗК производств изопрена и СК | [19 empty] | Раздел 1. ОКР-2024г. Чистка ХЗК производств изопрена и СК
- от И-5П до КНС | [20 empty] | - от И-5П до КНС
Чистка колодцев Ду1000 трубопровода Ду 500 - №-135,162,163,300,550-565 (19шт.) | [20 empty] | Чистка колодцев Ду1000 трубопровода Ду 500 - №-135,162,163,300,550-565 (19шт.)
1 | ТЕРр66-10-3 Приказ Минстроя России от 12.11.14 №703/пр | Очистка камер: от сухого ила и грязи без труб и арматуры |  | 1 м3 ила, грязи | 2 | 42.29 | 42.29 |  |  | 84.58 | 84.58 |  |  | 4.32 | 8.64 | 0 | 0 |  |  |  |  | Очистка камер: от сухого ила и грязи без труб и арматуры
| Наружные инженерные сети: демонтаж, разборка, очистка (ремонтно-строительные) | [21 empty] | Наружные инженерные сети: демонтаж, разборка, очистка (ремонтно-строительные)
|  |  | Накладные расходы 89% ФОТ (от 97,27) | З/пМех 10: 86.57
|  |  | Сметная прибыль 44% ФОТ (от 97,27) | З/пМех 10: 42.8
Чистка камер ХЗК трубопровода Ду 500 - №-137а, 141 (2 шт.) | [20 empty] | Чистка камер ХЗК трубопровода Ду 500 - №-137а, 141 (2 шт.)
2 | ТЕРр66-10-3 Приказ Минстроя России от 12.11.14 №703/пр | Очистка камер: от сухого ила и грязи без труб и арматуры |  | 1 м3 ила, грязи | 1.5 | 42.29 | 42.29 |  |  | 63.44 | 63.44 |  |  | 4.32 | 6.48 | 0 | 0 |  |  |  |  | Очистка камер: от сухого ила и грязи без труб и арматуры
| Наружные инженерные сети: демонтаж, разборка, очистка (ремонтно-строительные) | [21 empty] | Наружные инженерные сети: демонтаж, разборка, очистка (ремонтно-строительные)
|  |  | Накладные расходы 89% ФОТ (от 72,96) | З/пМех 10: 64.93
|  |  | Сметная прибыль 44% ФОТ (от 72,96) | З/пМех 10: 32.1
Чистка трубопровода ХЗК Ду500 | [20 empty] | Чистка трубопровода ХЗК Ду500
3 | ТЕРр66-43-4 Приказ Минстроя России от 12.11.14 №703/пр | Промывка спецмашинами «СКАНИЯ» и «SISU» канализационных трубопроводов диаметром: 500 мм /прим./ |  | 100 м трубопровода | 7.5 | 13671.54 | 3405.84 | 10265.7 | 272.7 | 102536.55 | 25543.8 | 76992.75 | 2045.25 | 276 | 2070 | 62.5 | 468.75 |  |  |  |  | Промывка спецмашинами «СКАНИЯ» и «SISU» канализационных трубопроводов диаметром: 500 мм /прим./
|  | Объем=750 / 100 | [21 empty] | Объем=750 / 100
|  | 13 671,54 = 26 088,77 - 2,5 x 771,93 - 30 x 331,38 - 130 x 4,20 | [22 empty] | 13 671,54 = 26 088,77 - 2,5 x 771,93 - 30 x 331,38 - 130 x 4,20
| Наружные инженерные сети: демонтаж, разборка, очистка (ремонтно-строительные) | [21 empty] | Наружные инженерные сети: демонтаж, разборка, очистка (ремонтно-строительные)
|  |  | Накладные расходы 89% ФОТ (от 31 727,41) | З/пМех 10: 28237.39
|  |  | Сметная прибыль 44% ФОТ (от 31 727,41) | З/пМех 10: 13960.06
Уд | 380131 | Система телеинспекционная для обследования труб на базе автомобиля |  | 4: маш.час; 5: 2,5 18,75; 6: 771.93; Эк.Маш 8: 771.93; З/пМех 9: 9.09; З/пМех 10: 14473.69; Эк.Маш 12: 14473.69; З/пМех 13: 170.44 | [8 empty] | Система телеинспекционная для обследования труб на базе автомобиля
Уд | 380181 | Установка для очистки трубопроводов |  | 4: маш.час; 5: 30 225; 6: 331.38; Эк.Маш 8: 331.38; З/пМех 9: 9.09; З/пМех 10: 74560.5; Эк.Маш 12: 74560.5; З/пМех 13: 2045.25 | [8 empty] | Установка для очистки трубопроводов
Уд | 411-0001 | Вода |  | 4: м3; 5: 130 975; 6: 4.2; З/пМех 10: 4095 | [8 empty] | Вода
Чистка колодцев Ду1000 трубопровода Ду 800мм №301-308 (8 шт). Чистка трубопровода ХЗК Ду800мм | [20 empty] | Чистка колодцев Ду1000 трубопровода Ду 800мм №301-308 (8 шт). Чистка трубопровода ХЗК Ду800мм
4 | ТЕРр66-10-3 Приказ Минстроя России от 12.11.14 №703/пр | Очистка камер: от сухого ила и грязи без труб и арматуры |  | 1 м3 ила, грязи | 1 | 42.29 | 42.29 |  |  | 42.29 | 42.29 |  |  | 4.32 | 4.32 | 0 | 0 |  |  |  |  | Очистка камер: от сухого ила и грязи без труб и арматуры
| Наружные инженерные сети: демонтаж, разборка, очистка (ремонтно-строительные) | [21 empty] | Наружные инженерные сети: демонтаж, разборка, очистка (ремонтно-строительные)
|  |  | Накладные расходы 89% ФОТ (от 48,63) | З/пМех 10: 43.28
|  |  | Сметная прибыль 44% ФОТ (от 48,63) | З/пМех 10: 21.4
Чистка трубопровода ХЗК Ду800 | [20 empty] | Чистка трубопровода ХЗК Ду800
5 | ТЕРр66-43-7 Приказ Минстроя России от 12.11.14 №703/пр | Промывка спецмашинами «СКАНИЯ» и «SISU» канализационных трубопроводов диаметром: 800 мм /прим./ |  | 100 м трубопровода | 4.45 | 21695.56 | 5286.46 | 16409.1 | 436.32 | 96545.24 | 23524.75 | 73020.49 | 1941.62 | 428.4 | 1906.38 | 98.5 | 438.33 |  |  |  |  | Промывка спецмашинами «СКАНИЯ» и «SISU» канализационных трубопроводов диаметром: 800 мм /прим./
|  | Объем=445 / 100 | [21 empty] | Объем=445 / 100
|  | 21 695,56 = 40 161,63 - 2,5 x 771,93 - 48 x 331,38 - 150 x 4,20 | [22 empty] | 21 695,56 = 40 161,63 - 2,5 x 771,93 - 48 x 331,38 - 150 x 4,20
| Наружные инженерные сети: демонтаж, разборка, очистка (ремонтно-строительные) | [21 empty] | Наружные инженерные сети: демонтаж, разборка, очистка (ремонтно-строительные)
|  |  | Накладные расходы 89% ФОТ (от 29 286,32) | З/пМех 10: 26064.82
|  |  | Сметная прибыль 44% ФОТ (от 29 286,32) | З/пМех 10: 12885.98
Уд | 380131 | Система телеинспекционная для обследования труб на базе автомобиля |  | 4: маш.час; 5: 2,5 11,13; 6: 771.93; Эк.Маш 8: 771.93; З/пМех 9: 9.09; З/пМех 10: 8591.58; Эк.Маш 12: 8591.58; З/пМех 13: 101.17 | [8 empty] | Система телеинспекционная для обследования труб на базе автомобиля
Уд | 380181 | Установка для очистки трубопроводов |  | 4: маш.час; 5: 48 213,6; 6: 331.38; Эк.Маш 8: 331.38; З/пМех 9: 9.09; З/пМех 10: 70782.77; Эк.Маш 12: 70782.77; З/пМех 13: 1941.62 | [8 empty] | Установка для очистки трубопроводов
Уд | 411-0001 | Вода |  | 4: м3; 5: 150 667,5; 6: 4.2; З/пМех 10: 2803.5 | [8 empty] | Вода
- от И-11 до И-6/2 | [20 empty] | - от И-11 до И-6/2
Чистка колодцев Ду1000 трубопровода Ду 300 - №-325,232,677,135 (4шт.) | [20 empty] | Чистка колодцев Ду1000 трубопровода Ду 300 - №-325,232,677,135 (4шт.)
6 | ТЕРр66-10-3 Приказ Минстроя России от 12.11.14 №703/пр | Очистка камер: от сухого ила и грязи без труб и арматуры |  | 1 м3 ила, грязи | 0.5 | 42.29 | 42.29 |  |  | 21.15 | 21.15 |  |  | 4.32 | 2.16 | 0 | 0 |  |  |  |  | Очистка камер: от сухого ила и грязи без труб и арматуры
| Наружные инженерные сети: демонтаж, разборка, очистка (ремонтно-строительные) | [21 empty] | Наружные инженерные сети: демонтаж, разборка, очистка (ремонтно-строительные)
|  |  | Накладные расходы 89% ФОТ (от 24,32) | З/пМех 10: 21.64
|  |  | Сметная прибыль 44% ФОТ (от 24,32) | З/пМех 10: 10.7
Чистка трубопровода ХЗК Ду300 | [20 empty] | Чистка трубопровода ХЗК Ду300
7 | ТЕРр66-43-2 Приказ Минстроя России от 12.11.14 №703/пр | Промывка спецмашинами «СКАНИЯ» и «SISU» канализационных трубопроводов диаметром: 300 мм /прим./ |  | 100 м трубопровода | 4.5 | 9215.81 | 2363.11 | 6852.7 | 181.8 | 41471.15 | 10634 | 30837.15 | 818.1 | 191.5 | 861.75 | 42.5 | 191.25 |  |  |  |  | Промывка спецмашинами «СКАНИЯ» и «SISU» канализационных трубопроводов диаметром: 300 мм /прим./
|  | Объем=450 / 100 | [21 empty] | Объем=450 / 100
|  | 9 215,81 = 18 214,24 - 2,5 x 771,93 - 20 x 331,38 - 105 x 4,20 | [22 empty] | 9 215,81 = 18 214,24 - 2,5 x 771,93 - 20 x 331,38 - 105 x 4,20
| Наружные инженерные сети: демонтаж, разборка, очистка (ремонтно-строительные) | [21 empty] | Наружные инженерные сети: демонтаж, разборка, очистка (ремонтно-строительные)
|  |  | Накладные расходы 89% ФОТ (от 13 169,92) | З/пМех 10: 11721.23
|  |  | Сметная прибыль 44% ФОТ (от 13 169,92) | З/пМех 10: 5794.76
Уд | 380131 | Система телеинспекционная для обследования труб на базе автомобиля |  | 4: маш.час; 5: 2,5 11,25; 6: 771.93; Эк.Маш 8: 771.93; З/пМех 9: 9.09; З/пМех 10: 8684.21; Эк.Маш 12: 8684.21; З/пМех 13: 102.26 | [8 empty] | Система телеинспекционная для обследования труб на базе автомобиля
Уд | 380181 | Установка для очистки трубопроводов |  | 4: маш.час; 5: 20 90; 6: 331.38; Эк.Маш 8: 331.38; З/пМех 9: 9.09; З/пМех 10: 29824.2; Эк.Маш 12: 29824.2; З/пМех 13: 818.1 | [8 empty] | Установка для очистки трубопроводов
Уд | 411-0001 | Вода |  | 4: м3; 5: 105 472,5; 6: 4.2; З/пМех 10: 1984.5 | [8 empty] | Вода
Чистка колодцев Ду1000 трубопровода Ду 200мм №232а,232б,232в | [20 empty] | Чистка колодцев Ду1000 трубопровода Ду 200мм №232а,232б,232в
8 | ТЕРр66-10-3 Приказ Минстроя России от 12.11.14 №703/пр | Очистка камер: от сухого ила и грязи без труб и арматуры |  | 1 м3 ила, грязи | 0.5 | 42.29 | 42.29 |  |  | 21.15 | 21.15 |  |  | 4.32 | 2.16 | 0 | 0 |  |  |  |  | Очистка камер: от сухого ила и грязи без труб и арматуры
| Наружные инженерные сети: демонтаж, разборка, очистка (ремонтно-строительные) | [21 empty] | Наружные инженерные сети: демонтаж, разборка, очистка (ремонтно-строительные)
|  |  | Накладные расходы 89% ФОТ (от 24,32) | З/пМех 10: 21.64
|  |  | Сметная прибыль 44% ФОТ (от 24,32) | З/пМех 10: 10.7
Чистка трубопровода ХЗК Ду200 | [20 empty] | Чистка трубопровода ХЗК Ду200
9 | ТЕРр66-43-1 Приказ Минстроя России от 12.11.14 №703/пр | Промывка спецмашинами «СКАНИЯ» и «SISU» канализационных трубопроводов диаметром: 150-250 мм /прим./ |  | 100 м трубопровода | 4.5 | 7487.32 | 1610.74 | 5876.58 | 155.8 | 33692.94 | 7248.33 | 26444.61 | 701.1 | 130.53 | 587.39 | 36.78 | 165.51 |  |  |  |  | Промывка спецмашинами «СКАНИЯ» и «SISU» канализационных трубопроводов диаметром: 150-250 мм /прим./
|  | Объем=450 / 100 | [21 empty] | Объем=450 / 100
|  | 7 487,32 = 15 412,00 - 2,5 x 771,93 - 17,14 x 331,38 - 75 x 4,20 | [22 empty] | 7 487,32 = 15 412,00 - 2,5 x 771,93 - 17,14 x 331,38 - 75 x 4,20
| Наружные инженерные сети: демонтаж, разборка, очистка (ремонтно-строительные) | [21 empty] | Наружные инженерные сети: демонтаж, разборка, очистка (ремонтно-строительные)
|  |  | Накладные расходы 89% ФОТ (от 9 141,85) | З/пМех 10: 8136.25
|  |  | Сметная прибыль 44% ФОТ (от 9 141,85) | З/пМех 10: 4022.41
Уд | 380131 | Система телеинспекционная для обследования труб на базе автомобиля |  | 4: маш.час; 5: 2,5 11,25; 6: 771.93; Эк.Маш 8: 771.93; З/пМех 9: 9.09; З/пМех 10: 8684.21; Эк.Маш 12: 8684.21; З/пМех 13: 102.26 | [8 empty] | Система телеинспекционная для обследования труб на базе автомобиля
Уд | 380181 | Установка для очистки трубопроводов |  | 4: маш.час; 5: 17,14 77,13; 6: 331.38; Эк.Маш 8: 331.38; З/пМех 9: 9.09; З/пМех 10: 25559.34; Эк.Маш 12: 25559.34; З/пМех 13: 701.11 | [8 empty] | Установка для очистки трубопроводов
Уд | 411-0001 | Вода |  | 4: м3; 5: 75 337,5; 6: 4.2; З/пМех 10: 1417.5 | [8 empty] | Вода
-от К-30 до Ж-6/2 | [20 empty] | -от К-30 до Ж-6/2
Чистка колодцев Ду1000 трубопровода Ду 200мм №618,617,435 | [20 empty] | Чистка колодцев Ду1000 трубопровода Ду 200мм №618,617,435
10 | ТЕРр66-10-3 Приказ Минстроя России от 12.11.14 №703/пр | Очистка камер: от сухого ила и грязи без труб и арматуры |  | 1 м3 ила, грязи | 7.5 | 42.29 | 42.29 |  |  | 317.18 | 317.18 |  |  | 4.32 | 32.4 | 0 | 0 |  |  |  |  | Очистка камер: от сухого ила и грязи без труб и арматуры
| Наружные инженерные сети: демонтаж, разборка, очистка (ремонтно-строительные) | [21 empty] | Наружные инженерные сети: демонтаж, разборка, очистка (ремонтно-строительные)
|  |  | Накладные расходы 89% ФОТ (от 364,76) | З/пМех 10: 324.64
|  |  | Сметная прибыль 44% ФОТ (от 364,76) | З/пМех 10: 160.49
Чистка трубопровода ХЗК Ду200 | [20 empty] | Чистка трубопровода ХЗК Ду200
11 | ТЕРр66-43-1 Приказ Минстроя России от 12.11.14 №703/пр | Промывка спецмашинами «СКАНИЯ» и «SISU» канализационных трубопроводов диаметром: 150-250 мм /прим./ |  | 100 м трубопровода | 5.5 | 7487.32 | 1610.74 | 5876.58 | 155.8 | 41180.26 | 8859.07 | 32321.19 | 856.9 | 130.53 | 717.92 | 36.78 | 202.29 |  |  |  |  | Промывка спецмашинами «СКАНИЯ» и «SISU» канализационных трубопроводов диаметром: 150-250 мм /прим./
|  | Объем=550 / 100 | [21 empty] | Объем=550 / 100
|  | 7 487,32 = 15 412,00 - 2,5 x 771,93 - 17,14 x 331,38 - 75 x 4,20 | [22 empty] | 7 487,32 = 15 412,00 - 2,5 x 771,93 - 17,14 x 331,38 - 75 x 4,20
| Наружные инженерные сети: демонтаж, разборка, очистка (ремонтно-строительные) | [21 empty] | Наружные инженерные сети: демонтаж, разборка, очистка (ремонтно-строительные)
|  |  | Накладные расходы 89% ФОТ (от 11 173,37) | З/пМех 10: 9944.3
|  |  | Сметная прибыль 44% ФОТ (от 11 173,37) | З/пМех 10: 4916.28
Уд | 380131 | Система телеинспекционная для обследования труб на базе автомобиля |  | 4: маш.час; 5: 2,5 13,75; 6: 771.93; Эк.Маш 8: 771.93; З/пМех 9: 9.09; З/пМех 10: 10614.04; Эк.Маш 12: 10614.04; З/пМех 13: 124.99 | [8 empty] | Система телеинспекционная для обследования труб на базе автомобиля
Уд | 380181 | Установка для очистки трубопроводов |  | 4: маш.час; 5: 17,14 94,27; 6: 331.38; Эк.Маш 8: 331.38; З/пМех 9: 9.09; З/пМех 10: 31239.19; Эк.Маш 12: 31239.19; З/пМех 13: 856.91 | [8 empty] | Установка для очистки трубопроводов
Уд | 411-0001 | Вода |  | 4: м3; 5: 75 412,5; 6: 4.2; З/пМех 10: 1732.5 | [8 empty] | Вода
- от Ж-21 до Р-10/1 | [20 empty] | - от Ж-21 до Р-10/1
Чистка колодцев Ду1000 трубопровода Ду 200мм №365,361,360,335 | [20 empty] | Чистка колодцев Ду1000 трубопровода Ду 200мм №365,361,360,335
12 | ТЕРр66-10-3 Приказ Минстроя России от 12.11.14 №703/пр | Очистка камер: от сухого ила и грязи без труб и арматуры |  | 1 м3 ила, грязи | 1.5 | 42.29 | 42.29 |  |  | 63.44 | 63.44 |  |  | 4.32 | 6.48 | 0 | 0 |  |  |  |  | Очистка камер: от сухого ила и грязи без труб и арматуры
| Наружные инженерные сети: демонтаж, разборка, очистка (ремонтно-строительные) | [21 empty] | Наружные инженерные сети: демонтаж, разборка, очистка (ремонтно-строительные)
|  |  | Накладные расходы 89% ФОТ (от 72,96) | З/пМех 10: 64.93
|  |  | Сметная прибыль 44% ФОТ (от 72,96) | З/пМех 10: 32.1
13 | ТЕРр66-43-1 Приказ Минстроя России от 12.11.14 №703/пр | Промывка спецмашинами «СКАНИЯ» и «SISU» канализационных трубопроводов диаметром: 150-250 мм /прим./ |  | 100 м трубопровода | 3.5 | 7487.32 | 1610.74 | 5876.58 | 155.8 | 26205.62 | 5637.59 | 20568.03 | 545.3 | 130.53 | 456.86 | 36.78 | 128.73 |  |  |  |  | Промывка спецмашинами «СКАНИЯ» и «SISU» канализационных трубопроводов диаметром: 150-250 мм /прим./
|  | Объем=350 / 100 | [21 empty] | Объем=350 / 100
|  | 7 487,32 = 15 412,00 - 2,5 x 771,93 - 17,14 x 331,38 - 75 x 4,20 | [22 empty] | 7 487,32 = 15 412,00 - 2,5 x 771,93 - 17,14 x 331,38 - 75 x 4,20
| Наружные инженерные сети: демонтаж, разборка, очистка (ремонтно-строительные) | [21 empty] | Наружные инженерные сети: демонтаж, разборка, очистка (ремонтно-строительные)
|  |  | Накладные расходы 89% ФОТ (от 7 110,33) | З/пМех 10: 6328.19
|  |  | Сметная прибыль 44% ФОТ (от 7 110,33) | З/пМех 10: 3128.55
Уд | 380131 | Система телеинспекционная для обследования труб на базе автомобиля |  | 4: маш.час; 5: 2,5 8,75; 6: 771.93; Эк.Маш 8: 771.93; З/пМех 9: 9.09; З/пМех 10: 6754.39; Эк.Маш 12: 6754.39; З/пМех 13: 79.54 | [8 empty] | Система телеинспекционная для обследования труб на базе автомобиля
Уд | 380181 | Установка для очистки трубопроводов |  | 4: маш.час; 5: 17,14 59,99; 6: 331.38; Эк.Маш 8: 331.38; З/пМех 9: 9.09; З/пМех 10: 19879.49; Эк.Маш 12: 19879.49; З/пМех 13: 545.31 | [8 empty] | Установка для очистки трубопроводов
Уд | 411-0001 | Вода |  | 4: м3; 5: 75 262,5; 6: 4.2; З/пМех 10: 1102.5 | [8 empty] | Вода
- от И-11, И-11б до И-11а | [20 empty] | - от И-11, И-11б до И-11а
Чистка колодцев Ду1000 трубопровода Ду 200мм №232,103,102,325 | [20 empty] | Чистка колодцев Ду1000 трубопровода Ду 200мм №232,103,102,325
14 | ТЕРр66-10-3 Приказ Минстроя России от 12.11.14 №703/пр | Очистка камер: от сухого ила и грязи без труб и арматуры |  | 1 м3 ила, грязи | 0.9 | 42.29 | 42.29 |  |  | 38.06 | 38.06 |  |  | 4.32 | 3.89 | 0 | 0 |  |  |  |  | Очистка камер: от сухого ила и грязи без труб и арматуры
| Наружные инженерные сети: демонтаж, разборка, очистка (ремонтно-строительные) | [21 empty] | Наружные инженерные сети: демонтаж, разборка, очистка (ремонтно-строительные)
|  |  | Накладные расходы 89% ФОТ (от 43,77) | З/пМех 10: 38.96
|  |  | Сметная прибыль 44% ФОТ (от 43,77) | З/пМех 10: 19.26
13 | ТЕРр66-43-1 Приказ Минстроя России от 12.11.14 №703/пр | Промывка спецмашинами «СКАНИЯ» и «SISU» канализационных трубопроводов диаметром: 150-250 мм /прим./ |  | 100 м трубопровода | 1.8 | 7487.32 | 1610.74 | 5876.58 | 155.8 | 13477.18 | 2899.33 | 10577.85 | 280.44 | 130.53 | 234.95 | 36.78 | 66.2 |  |  |  |  | Промывка спецмашинами «СКАНИЯ» и «SISU» канализационных трубопроводов диаметром: 150-250 мм /прим./
|  | Объем=180 / 100 | [21 empty] | Объем=180 / 100
|  | 7 487,32 = 15 412,00 - 2,5 x 771,93 - 17,14 x 331,38 - 75 x 4,20 | [22 empty] | 7 487,32 = 15 412,00 - 2,5 x 771,93 - 17,14 x 331,38 - 75 x 4,20
| Наружные инженерные сети: демонтаж, разборка, очистка (ремонтно-строительные) | [21 empty] | Наружные инженерные сети: демонтаж, разборка, очистка (ремонтно-строительные)
|  |  | Накладные расходы 89% ФОТ (от 3 656,74) | З/пМех 10: 3254.5
|  |  | Сметная прибыль 44% ФОТ (от 3 656,74) | З/пМех 10: 1608.97
Уд | 380131 | Система телеинспекционная для обследования труб на базе автомобиля |  | 4: маш.час; 5: 2,5 4,5; 6: 771.93; Эк.Маш 8: 771.93; З/пМех 9: 9.09; З/пМех 10: 3473.69; Эк.Маш 12: 3473.69; З/пМех 13: 40.91 | [8 empty] | Система телеинспекционная для обследования труб на базе автомобиля
Уд | 380181 | Установка для очистки трубопроводов |  | 4: маш.час; 5: 17,14 30,85; 6: 331.38; Эк.Маш 8: 331.38; З/пМех 9: 9.09; З/пМех 10: 10223.07; Эк.Маш 12: 10223.07; З/пМех 13: 280.43 | [8 empty] | Установка для очистки трубопроводов
Уд | 411-0001 | Вода |  | 4: м3; 5: 75 135; 6: 4.2; З/пМех 10: 567 | [8 empty] | Вода
Итого прямые затраты по смете в базисных ценах |  |  |  | З/пМех 10: 355760.23; Осн.З/п 11: 84998.16; Эк.Маш 12: 270762.07; З/пМех 13: 7188.71; З/пМех 15: 6901.78; З/пМех 17: 1661.06 | [9 empty] | Итого прямые затраты по смете в базисных ценах
Итого прямые затраты по смете с учетом коэффициентов к итогам |  |  |  | З/пМех 10: 409124.26; Осн.З/п 11: 97747.88; Эк.Маш 12: 311376.38; З/пМех 13: 8267.02; З/пМех 15: 7937.05; З/пМех 17: 1910.22 | [9 empty] | Итого прямые затраты по смете с учетом коэффициентов к итогам
В том числе, справочно: | [27 empty] | В том числе, справочно:
Приказ от 07.07.2022 № 557/пр прил.8 табл.3 п.3 Производство ремонтно-строительных работ осуществляется на территории действующего предприятия с наличием в зоне производства работ одного или нескольких из перечисленных ниже факторов: - разветвленной сети транспортных и инженерных коммуникаций; - стесненных условий для складирования материалов; - действующего технологического оборудования ОЗП=1,15; ЭМ=1,15; ЗПМ=1,15; ТЗ=1,15; ТЗМ=1,15 (Поз. 1-14, 13) |  |  |  | З/пМех 10: 53364.03; Осн.З/п 11: 12749.72; Эк.Маш 12: 40614.31; З/пМех 13: 1078.31; З/пМех 15: 1035.267; З/пМех 17: 249.159 | [10 empty] | Приказ от 07.07.2022 № 557/пр прил.8 табл.3 п.3 Производство ремонтно-строительных работ осуществляется на территории действующего предприятия с наличием в зоне производства работ одного или нескольких из перечисленных ниже факторов: - разветвленной сети транспортных и инженерных коммуникаций; - стесненных условий для складирования материалов; - действующего технологического оборудования ОЗП=1,15; ЭМ=1,15; ЗПМ=1,15; ТЗ=1,15; ТЗМ=1,15 (Поз. 1-14, 13)
Накладные расходы |  |  |  | З/пМех 10: 94353.26 | [9 empty] | Накладные расходы
В том числе, справочно: | [27 empty] | В том числе, справочно:
89% ФОТ (от 106014,9) (Поз. 1-14, 13) |  |  |  | З/пМех 10: 94353.26 | [10 empty] | 89% ФОТ (от 106014,9) (Поз. 1-14, 13)
Сметная прибыль |  |  |  | З/пМех 10: 46646.56 | [9 empty] | Сметная прибыль
В том числе, справочно: | [27 empty] | В том числе, справочно:
44% ФОТ (от 106014,9) (Поз. 1-14, 13) |  |  |  | З/пМех 10: 46646.56 | [10 empty] | 44% ФОТ (от 106014,9) (Поз. 1-14, 13)
Итоги по смете: | [26 empty] | Итоги по смете:
Наружные инженерные сети: демонтаж, разборка, очистка (ремонтно-строительные): | [27 empty] | Наружные инженерные сети: демонтаж, разборка, очистка (ремонтно-строительные):
Итого Поз. 1-14, 13 |  |  |  | З/пМех 10: 355760.23; Осн.З/п 11: 84998.16; Эк.Маш 12: 270762.07; З/пМех 13: 7188.71; З/пМех 15: 6901.78; З/пМех 17: 1661.06 | [10 empty] | Итого Поз. 1-14, 13
Всего с учетом "Приказ от 07.07.2022 № 557/пр прил.8 табл.3 п.3 Производство ремонтно-строительных работ осуществляется на территории действующего предприятия с наличием в зоне производства работ одного или нескольких из перечисленных ниже факторов: - разветвленной сети транспортных и инженерных коммуникаций; - стесненных условий для складирования материалов; - действующего технологического оборудования ОЗП=1,15; ЭМ=1,15; ЗПМ=1,15; ТЗ=1,15; ТЗМ=1,15" |  |  |  | З/пМех 10: 409124.26; Осн.З/п 11: 97747.88; Эк.Маш 12: 311376.38; З/пМех 13: 8267.02; З/пМех 15: 7937.05; З/пМех 17: 1910.22 | [10 empty] | Всего с учетом "Приказ от 07.07.2022 № 557/пр прил.8 табл.3 п.3 Производство ремонтно-строительных работ осуществляется на территории действующего предприятия с наличием в зоне производства работ одного или нескольких из перечисленных ниже факторов: - разветвленной сети транспортных и инженерных коммуникаций; - стесненных условий для складирования материалов; - действующего технологического оборудования ОЗП=1,15; ЭМ=1,15; ЗПМ=1,15; ТЗ=1,15; ТЗМ=1,15"
Накладные расходы 89% ФОТ (от 106 014,90) |  |  |  | З/пМех 10: 94353.26 | [10 empty] | Накладные расходы 89% ФОТ (от 106 014,90)
Сметная прибыль 44% ФОТ (от 106 014,90) |  |  |  | З/пМех 10: 46646.56 | [10 empty] | Сметная прибыль 44% ФОТ (от 106 014,90)
Итого c накладными и см. прибылью |  |  |  | З/пМех 10: 550124.08; З/пМех 15: 7937.05; З/пМех 17: 1910.22 | [10 empty] | Итого c накладными и см. прибылью
Итого |  |  |  | З/пМех 10: 550124.08; З/пМех 15: 7937.05; З/пМех 17: 1910.22 | [10 empty] | Итого
В том числе: | [27 empty] | В том числе:
Машины и механизмы |  |  |  | З/пМех 10: 311376.38 | [10 empty] | Машины и механизмы
ФОТ |  |  |  | З/пМех 10: 106014.9 | [10 empty] | ФОТ
Накладные расходы |  |  |  | З/пМех 10: 94353.26 | [10 empty] | Накладные расходы
Сметная прибыль |  |  |  | З/пМех 10: 46646.56 | [10 empty] | Сметная прибыль
ВСЕГО по смете |  |  |  | З/пМех 10: 550124.08; З/пМех 15: 7937.05; З/пМех 17: 1910.22 | [11 empty] | ВСЕГО по смете
Составил: ____________________________ Чибдаева Н.Л.
[должность, подпись (инициалы, фамилия)]
Проверил: ____________________________ Степанова Г.Ф.
[должность, подпись (инициалы, фамилия)]