## 15-10-24 ОКР2024г. Замена задви
АО "СНХЗ" | [17 empty] | АО "СНХЗ"
(наименование стройки)
ЛОКАЛЬНАЯ СМЕТА № 15-10-24
(локальная смета)
на ОКР2024г. Замена задвижек Ду250 Ру16- в камере К-15 с юго-запада И-1а, | [18 empty] | на ОКР2024г. Замена задвижек Ду250 Ру16- в камере К-15 с юго-запада И-1а,
(наименование работ и затрат, наименование объекта)
| Основание: | Дефектная ведомость №57 | [17 empty] | Дефектная ведомость №57
| Сметная стоимость |  | 7.69 | тыс.руб.
| Средства на оплату труда |  | 1.64 | тыс.руб.
| Сметная трудоемкость |  | 99.31 | чел.час
Составлен(а) 19.03.2024г.
№ п/п | Обоснование | Наименование работ и затрат |  | Единица измерения | Кол-во | Стоимость единицы, руб. |  |  |  | Общая стоимость, руб. |  |  |  | Т/з осн. раб.на ед. | Т/з осн. раб. Всего | Т/з мех. на ед. | Т/з мех. Всего
[6 empty] | Всего | В том числе |  |  | Всего | В том числе
[7 empty] | Осн.З/п | Эк.Маш | З/пМех |  | Осн.З/п | Эк.Маш | З/пМех
1 | 2 | 3 |  | 4 | 5 | 6 | 7 | 8 | 9 | 10 | 11 | 12 | 13 | 14 | 15 | 16 | 17
Раздел 1. Новый раздел | [20 empty] | Раздел 1. Новый раздел
Монтажные работы | [21 empty] | Монтажные работы
1 | ТССЦпг01-01-01-030 Приказ Минстроя России от 12.11.14 №703/пр | Погрузочные работы при автомобильных перевозках: труб металлических с применением автомобильных кранов |  | 4: 1 т груза; 5: 0.236; 6: 11.64; З/пМех 10: 2.75; З/пМех 14: 0; З/пМех 15: 0; З/пМех 16: 0; З/пМех 17: 0 | [5 empty] | Погрузочные работы при автомобильных перевозках: труб металлических с применением автомобильных кранов
|  | Объем=236/1000 | [21 empty] | Объем=236/1000
| Погрузо-разгрузочные работы | [23 empty] | Погрузо-разгрузочные работы
2 | ТССЦпг01-01-02-030 Приказ Минстроя России от 12.11.14 №703/пр | Разгрузочные работы при автомобильных перевозках: труб металлических с применением автомобильных кранов |  | 4: 1 т груза; 5: 0.236; 6: 11.64; З/пМех 10: 2.75; З/пМех 14: 0; З/пМех 15: 0; З/пМех 16: 0; З/пМех 17: 0 | [5 empty] | Разгрузочные работы при автомобильных перевозках: труб металлических с применением автомобильных кранов
|  | Объем=236/1000 | [21 empty] | Объем=236/1000
| Погрузо-разгрузочные работы | [23 empty] | Погрузо-разгрузочные работы
Вскрытие плит перекрытия камер с последующим закрытием | [21 empty] | Вскрытие плит перекрытия камер с последующим закрытием
3 | ТЕР07-06-002-07 Приказ Минстроя России от 12.11.14 №703/пр | Демонтаж плит перекрытий каналов площадью: до 5 м2 |  | 100 шт. сборных конструкций | 0.02 | 5951.26 | 1139.92 | 4811.34 | 761.11 | 119.03 | 22.8 | 96.23 | 15.22 | 95.872 | 1.92 | 46.608 | 0.93 | [5 empty] | Демонтаж плит перекрытий каналов площадью: до 5 м2
|  | Объем=2 / 100 | [21 empty] | Объем=2 / 100
| Приказ от 08.08.2022 № 648/пр п.144 табл.2 | Демонтаж (разборка) сборных бетонных и железобетонных строительных конструкций ОЗП=0,8; ЭМ=0,8 к расх.; ЗПМ=0,8; МАТ=0 к расх.; ТЗ=0,8; ТЗМ=0,8 | [23 empty] | Демонтаж (разборка) сборных бетонных и железобетонных строительных конструкций ОЗП=0,8; ЭМ=0,8 к расх.; ЗПМ=0,8; МАТ=0 к расх.; ТЗ=0,8; ТЗМ=0,8
| Бетонные и железобетонные сборные конструкции и работы в строительстве | [23 empty] | Бетонные и железобетонные сборные конструкции и работы в строительстве
|  |  | Накладные расходы 110% ФОТ (от 43,72) | З/пМех 10: 48.09
|  |  | Сметная прибыль 73% ФОТ (от 43,72) | З/пМех 10: 31.92
Н | 403-9020 | Конструкции сборные железобетонные |  | 4: шт.; 5: 0 0; 6: 0; З/пМех 10: 0 | [9 empty] | Конструкции сборные железобетонные
4 | ТЕР07-06-002-07 Приказ Минстроя России от 12.11.14 №703/пр | Устройство плит перекрытий каналов площадью: до 5 м2 |  | 100 шт. сборных конструкций | 0.02 | 9156.36 | 1638.64 | 7517.72 | 1189.24 | 183.13 | 32.77 | 150.36 | 23.78 | 137.816 | 2.76 | 72.825 | 1.46 | [5 empty] | Устройство плит перекрытий каналов площадью: до 5 м2
|  | Объем=2 / 100 | [21 empty] | Объем=2 / 100
|  | 7 439,08 = 7 639,60 - 0,51 x 393,17 | [25 empty] | 7 439,08 = 7 639,60 - 0,51 x 393,17
| Приказ от 14.07.2022 № 571/пр п.67б | При применении сметных норм, включенных в сборники ГЭСН, аналогичных технологическим процессам в новом строительстве, в том числе по возведению новых конструктивных элементов ОЗП=1,15; ЭМ=1,25 к расх.; ЗПМ=1,25; ТЗ=1,15; ТЗМ=1,25 | [23 empty] | При применении сметных норм, включенных в сборники ГЭСН, аналогичных технологическим процессам в новом строительстве, в том числе по возведению новых конструктивных элементов ОЗП=1,15; ЭМ=1,25 к расх.; ЗПМ=1,25; ТЗ=1,15; ТЗМ=1,25
| Бетонные и железобетонные сборные конструкции и работы в строительстве | [23 empty] | Бетонные и железобетонные сборные конструкции и работы в строительстве
|  |  | Накладные расходы 110% ФОТ (от 65,04) | З/пМех 10: 71.54
|  |  | Сметная прибыль 62% = 73%*0.85 ФОТ (от 65,04) | З/пМех 10: 40.32
Уд | 402-0002 | Раствор готовый кладочный цементный марки 50 |  | 4: м3; 5: 0,51 0,0102; 6: 393.17; З/пМех 10: 4.01 | [11 empty] | Раствор готовый кладочный цементный марки 50
Н | 403-9020 | Конструкции сборные железобетонные |  | 4: шт.; 5: 100 2; 6: 0; З/пМех 10: 0 | [9 empty] | Конструкции сборные железобетонные
5 | Материал заказчика | Плита перекрытия ПК-27-12-2 |  | 4: шт.; 5: 2; З/пМех 14: 0; З/пМех 15: 0; З/пМех 16: 0; З/пМех 17: 0 | [5 empty] | Плита перекрытия ПК-27-12-2
| Материалы | [23 empty] | Материалы
Чистка камер от грязи | [21 empty] | Чистка камер от грязи
6 | ТЕРр66-10-3 Приказ Минстроя России от 12.11.14 №703/пр | Очистка камер: от сухого ила и грязи без труб и арматуры |  | 1 м3 ила, грязи | 2 | 42.29 | 42.29 |  |  | 84.58 | 84.58 |  |  | 4.32 | 8.64 | 0 | 0 | [5 empty] | Очистка камер: от сухого ила и грязи без труб и арматуры
| Наружные инженерные сети: демонтаж, разборка, очистка (ремонтно-строительные) | [23 empty] | Наружные инженерные сети: демонтаж, разборка, очистка (ремонтно-строительные)
|  |  | Накладные расходы 89% ФОТ (от 97,27) | З/пМех 10: 86.57
|  |  | Сметная прибыль 44% ФОТ (от 97,27) | З/пМех 10: 42.8
Водоотлив из камеры | [21 empty] | Водоотлив из камеры
7 | ТЕРр52-11-3 Приказ Минстроя России от 12.11.14 №703/пр | Водоотлив из подвала: электрическими (механическими) насосами |  | 100 м3 воды | 1 | 79.27 | 69.02 | 10.25 |  | 79.27 | 69.02 | 10.25 |  | 7 | 7 | 0 | 0 | [5 empty] | Водоотлив из подвала: электрическими (механическими) насосами
|  | Объем=100 / 100 | [21 empty] | Объем=100 / 100
| Фундаменты (ремонтно-строительные) | [23 empty] | Фундаменты (ремонтно-строительные)
|  |  | Накладные расходы 93% ФОТ (от 79,37) | З/пМех 10: 73.81
|  |  | Сметная прибыль 55% ФОТ (от 79,37) | З/пМех 10: 43.65
Демонтаж, монтаж задвижек | [21 empty] | Демонтаж, монтаж задвижек
8 | ТЕР22-03-014-07 Приказ Минстроя России от 12.11.14 №703/пр | Срезка. Приварка фланцев к стальным трубопроводам диаметром: 250 мм |  | 1 фланец | 6 | 107.57 | 16.91 | 90.66 | 11.56 | 645.42 | 101.46 | 543.96 | 69.36 | 1.206 | 7.24 | 0.708 | 4.25 | [5 empty] | Срезка. Приварка фланцев к стальным трубопроводам диаметром: 250 мм
|  | Объем=3*2 | [21 empty] | Объем=3*2
| Приказ от 08.08.2022 № 648/пр п.144 табл.2 | Демонтаж (разборка) сетей инженерно-технического обеспечения ОЗП=0,6; ЭМ=0,6 к расх.; ЗПМ=0,6; МАТ=0 к расх.; ТЗ=0,6; ТЗМ=0,6 | [23 empty] | Демонтаж (разборка) сетей инженерно-технического обеспечения ОЗП=0,6; ЭМ=0,6 к расх.; ЗПМ=0,6; МАТ=0 к расх.; ТЗ=0,6; ТЗМ=0,6
| Наружные сети водопровода, канализации, теплоснабжения, газопровода | [23 empty] | Наружные сети водопровода, канализации, теплоснабжения, газопровода
|  |  | Накладные расходы 117% ФОТ (от 196,44) | З/пМех 10: 229.83
|  |  | Сметная прибыль 74% ФОТ (от 196,44) | З/пМех 10: 145.37
9 | ТЕРр66-26-5 Приказ Минстроя России от 12.11.14 №703/пр | Демонтаж задвижек диаметром: до 300 мм |  | 1 задвижка | 3 | 159.47 | 35.71 | 123.76 | 16.33 | 478.41 | 107.13 | 371.28 | 48.99 | 3.27 | 9.81 | 1 | 3 | [5 empty] | Демонтаж задвижек диаметром: до 300 мм
| Наружные инженерные сети: демонтаж, разборка, очистка (ремонтно-строительные) | [23 empty] | Наружные инженерные сети: демонтаж, разборка, очистка (ремонтно-строительные)
|  |  | Накладные расходы 89% ФОТ (от 179,54) | З/пМех 10: 159.79
|  |  | Сметная прибыль 44% ФОТ (от 179,54) | З/пМех 10: 79
10 | ТЕР22-03-007-05 Приказ Минстроя России от 12.11.14 №703/пр | Установка задвижек или клапанов обратных стальных диаметром: 250 мм |  | 1 задвижка (или клапан обратный) | 3 | 188.92 | 94.39 | 94.53 | 9.73 | 566.76 | 283.17 | 283.59 | 29.19 | 8.1305 | 24.39 | 0.5625 | 1.69 | [5 empty] | Установка задвижек или клапанов обратных стальных диаметром: 250 мм
|  | 157,70 = 6 689,44 - 0,23 x 21,24 - 0,0038 x 13 887,71 - 1 x 6 474,08 | [25 empty] | 157,70 = 6 689,44 - 0,23 x 21,24 - 0,0038 x 13 887,71 - 1 x 6 474,08
| Приказ от 14.07.2022 № 571/пр п.67б | При применении сметных норм, включенных в сборники ГЭСН, аналогичных технологическим процессам в новом строительстве, в том числе по возведению новых конструктивных элементов ОЗП=1,15; ЭМ=1,25 к расх.; ЗПМ=1,25; ТЗ=1,15; ТЗМ=1,25 | [23 empty] | При применении сметных норм, включенных в сборники ГЭСН, аналогичных технологическим процессам в новом строительстве, в том числе по возведению новых конструктивных элементов ОЗП=1,15; ЭМ=1,25 к расх.; ЗПМ=1,25; ТЗ=1,15; ТЗМ=1,25
| Наружные сети водопровода, канализации, теплоснабжения, газопровода | [23 empty] | Наружные сети водопровода, канализации, теплоснабжения, газопровода
|  |  | Накладные расходы 117% ФОТ (от 359,22) | З/пМех 10: 420.29
|  |  | Сметная прибыль 63% = 74%*0.85 ФОТ (от 359,22) | З/пМех 10: 226.31
Уд | 101-1703 | Прокладки резиновые (пластина техническая прессованная) |  | 4: кг; 5: 0,23 0,69; 6: 21.24; З/пМех 10: 14.66 | [11 empty] | Прокладки резиновые (пластина техническая прессованная)
Уд | 101-2578 | Болты с гайками и шайбами для санитарно-технических работ диаметром: 24 мм |  | 4: т; 5: 0,0038 0,0114; 6: 13887.71; З/пМех 10: 158.32 | [11 empty] | Болты с гайками и шайбами для санитарно-технических работ диаметром: 24 мм
Уд | 302-1715 | Задвижки клиновые с выдвижным шпинделем фланцевые для воды и пара давлением 1,6 МПа (16 кгс/см2): Задвижки клиновые с выдвижным шпинделем фланцевые для воды, пара и нефтепродуктов давлением 1,6 МПа (16 кгс/см2) 30с41нж (ЗКЛ2-16) диаметром 250 мм |  | 4: шт.; 5: 1 3; 6: 6474.08; З/пМех 10: 19422.24 | [11 empty] | Задвижки клиновые с выдвижным шпинделем фланцевые для воды и пара давлением 1,6 МПа (16 кгс/см2): Задвижки клиновые с выдвижным шпинделем фланцевые для воды, пара и нефтепродуктов давлением 1,6 МПа (16 кгс/см2) 30с41нж (ЗКЛ2-16) диаметром 250 мм
11 | Материал заказчика | Задвижка Ду250 Ру16 с КОФ |  | 4: шт.; 5: 3; З/пМех 14: 0; З/пМех 15: 0; З/пМех 16: 0; З/пМех 17: 0 | [5 empty] | Задвижка Ду250 Ру16 с КОФ
| Материалы | [23 empty] | Материалы
12 | ТЕР22-03-014-07 Приказ Минстроя России от 12.11.14 №703/пр | Приварка фланцев к стальным трубопроводам диаметром: 250 мм |  | 1 фланец | 6 | 234.95 | 32.41 | 188.88 | 24.09 | 1409.7 | 194.46 | 1133.28 | 144.54 | 2.3115 | 13.87 | 1.475 | 8.85 | [5 empty] | Приварка фланцев к стальным трубопроводам диаметром: 250 мм
|  | Объем=3*2 | [21 empty] | Объем=3*2
|  | 192,95 = 434,38 - 1 x 241,43 | [25 empty] | 192,95 = 434,38 - 1 x 241,43
| Приказ от 14.07.2022 № 571/пр п.67б | При применении сметных норм, включенных в сборники ГЭСН, аналогичных технологическим процессам в новом строительстве, в том числе по возведению новых конструктивных элементов ОЗП=1,15; ЭМ=1,25 к расх.; ЗПМ=1,25; ТЗ=1,15; ТЗМ=1,25 | [23 empty] | При применении сметных норм, включенных в сборники ГЭСН, аналогичных технологическим процессам в новом строительстве, в том числе по возведению новых конструктивных элементов ОЗП=1,15; ЭМ=1,25 к расх.; ЗПМ=1,25; ТЗ=1,15; ТЗМ=1,25
| Наружные сети водопровода, канализации, теплоснабжения, газопровода | [23 empty] | Наружные сети водопровода, канализации, теплоснабжения, газопровода
|  |  | Накладные расходы 117% ФОТ (от 389,85) | З/пМех 10: 456.12
|  |  | Сметная прибыль 63% = 74%*0.85 ФОТ (от 389,85) | З/пМех 10: 245.61
Уд | 507-0990 | Фланцы стальные плоские приварные из стали ВСт3сп2, ВСт3сп3, давлением: 1,0 МПа (10 кгс/см2), диаметром 250 мм |  | 4: шт.; 5: 1 6; 6: 241.43; З/пМех 10: 1448.58 | [11 empty] | Фланцы стальные плоские приварные из стали ВСт3сп2, ВСт3сп3, давлением: 1,0 МПа (10 кгс/см2), диаметром 250 мм
Демонтаж трубопроводов | [21 empty] | Демонтаж трубопроводов
13 | ТЕРр66-16-6 Приказ Минстроя России от 12.11.14 №703/пр | Демонтаж трубопроводов в непроходных каналах краном диаметром труб: до 250 мм |  | 100 м трубопровода | 0.04 | 1125.1 | 642.49 | 407.61 | 54.54 | 45 | 25.7 | 16.3 | 2.18 | 59.6 | 2.38 | 3.34 | 0.13 | [5 empty] | Демонтаж трубопроводов в непроходных каналах краном диаметром труб: до 250 мм
|  | Объем=4 / 100 | [21 empty] | Объем=4 / 100
| Наружные инженерные сети: демонтаж, разборка, очистка (ремонтно-строительные) | [23 empty] | Наружные инженерные сети: демонтаж, разборка, очистка (ремонтно-строительные)
|  |  | Накладные расходы 89% ФОТ (от 32,07) | З/пМех 10: 28.54
|  |  | Сметная прибыль 44% ФОТ (от 32,07) | З/пМех 10: 14.11
Монтаж трубопровода | [21 empty] | Монтаж трубопровода
14 | ТЕР22-01-011-07 Приказ Минстроя России от 12.11.14 №703/пр | Укладка стальных водопроводных труб с гидравлическим испытанием диаметром: 250 мм |  | 1 км трубопровода | 0.003 | 30858.79 | 7707.39 | 19368.36 | 2617.95 | 92.58 | 23.12 | 58.11 | 7.85 | 588.8 | 1.77 | 164.9625 | 0.49 | [5 empty] | Укладка стальных водопроводных труб с гидравлическим испытанием диаметром: 250 мм
|  | Объем=3/1000 | [21 empty] | Объем=3/1000
|  | 25 979,81 = 349 900,33 - 1004 x 322,63 | [25 empty] | 25 979,81 = 349 900,33 - 1004 x 322,63
| Приказ от 14.07.2022 № 571/пр п.67б | При применении сметных норм, включенных в сборники ГЭСН, аналогичных технологическим процессам в новом строительстве, в том числе по возведению новых конструктивных элементов ОЗП=1,15; ЭМ=1,25 к расх.; ЗПМ=1,25; ТЗ=1,15; ТЗМ=1,25 | [23 empty] | При применении сметных норм, включенных в сборники ГЭСН, аналогичных технологическим процессам в новом строительстве, в том числе по возведению новых конструктивных элементов ОЗП=1,15; ЭМ=1,25 к расх.; ЗПМ=1,25; ТЗ=1,15; ТЗМ=1,25
| Наружные сети водопровода, канализации, теплоснабжения, газопровода | [23 empty] | Наружные сети водопровода, канализации, теплоснабжения, газопровода
|  |  | Накладные расходы 117% ФОТ (от 35,62) | З/пМех 10: 41.68
|  |  | Сметная прибыль 63% = 74%*0.85 ФОТ (от 35,62) | З/пМех 10: 22.44
Уд | 103-0196 | Трубы стальные электросварные прямошовные со снятой фаской из стали марок БСт2кп-БСт4кп и БСт2пс-БСт4пс наружный диаметр: 273 мм, толщина стенки 6 мм |  | 4: м; 5: 1004 3,012; 6: 322.63; З/пМех 10: 971.76 | [11 empty] | Трубы стальные электросварные прямошовные со снятой фаской из стали марок БСт2кп-БСт4кп и БСт2пс-БСт4пс наружный диаметр: 273 мм, толщина стенки 6 мм
15 | Материал заказчика | Труба ст. Ду250 |  | 4: м; 5: 3.012; З/пМех 14: 0; З/пМех 15: 0; З/пМех 16: 0; З/пМех 17: 0 | [5 empty] | Труба ст. Ду250
|  | Объем=3*1,004 | [21 empty] | Объем=3*1,004
| Материалы | [23 empty] | Материалы
Врезка трубопровода | [21 empty] | Врезка трубопровода
16 | ТЕР22-06-005-06 Приказ Минстроя России от 12.11.14 №703/пр | Врезка в существующие сети из стальных труб стальных штуцеров (патрубков) диаметром: 250 мм |  | 1 врезка | 1 | 559.62 | 90.98 | 432.46 | 50.21 | 559.62 | 90.98 | 432.46 | 50.21 | 6.578 | 6.58 | 3.075 | 3.08 | [5 empty] | Врезка в существующие сети из стальных труб стальных штуцеров (патрубков) диаметром: 250 мм
|  | 461,26 = 590,31 - 0,4 x 322,63 | [25 empty] | 461,26 = 590,31 - 0,4 x 322,63
| Приказ от 14.07.2022 № 571/пр п.67б | При применении сметных норм, включенных в сборники ГЭСН, аналогичных технологическим процессам в новом строительстве, в том числе по возведению новых конструктивных элементов ОЗП=1,15; ЭМ=1,25 к расх.; ЗПМ=1,25; ТЗ=1,15; ТЗМ=1,25 | [23 empty] | При применении сметных норм, включенных в сборники ГЭСН, аналогичных технологическим процессам в новом строительстве, в том числе по возведению новых конструктивных элементов ОЗП=1,15; ЭМ=1,25 к расх.; ЗПМ=1,25; ТЗ=1,15; ТЗМ=1,25
| Наружные сети водопровода, канализации, теплоснабжения, газопровода | [23 empty] | Наружные сети водопровода, канализации, теплоснабжения, газопровода
|  |  | Накладные расходы 117% ФОТ (от 162,37) | З/пМех 10: 189.97
|  |  | Сметная прибыль 63% = 74%*0.85 ФОТ (от 162,37) | З/пМех 10: 102.29
Уд | 103-0196 | Трубы стальные электросварные прямошовные со снятой фаской из стали марок БСт2кп-БСт4кп и БСт2пс-БСт4пс наружный диаметр: 273 мм, толщина стенки 6 мм |  | 4: м; 5: 0,4 0,4; 6: 322.63; З/пМех 10: 129.05 | [11 empty] | Трубы стальные электросварные прямошовные со снятой фаской из стали марок БСт2кп-БСт4кп и БСт2пс-БСт4пс наружный диаметр: 273 мм, толщина стенки 6 мм
17 | Материал заказчика | Труба ст. Ду250 |  | 4: м; 5: 1; З/пМех 14: 0; З/пМех 15: 0; З/пМех 16: 0; З/пМех 17: 0 | [5 empty] | Труба ст. Ду250
| Материалы | [23 empty] | Материалы
Итого прямые затраты по разделу в базисных ценах |  |  |  | З/пМех 10: 4269; Осн.З/п 11: 1035.19; Эк.Маш 12: 3095.82; З/пМех 13: 391.32; З/пМех 15: 86.36; З/пМех 17: 23.88 | [12 empty] | Итого прямые затраты по разделу в базисных ценах
Итого прямые затраты по разделу с учетом коэффициентов к итогам |  |  |  | З/пМех 10: 4888.65; Осн.З/п 11: 1190.47; Эк.Маш 12: 3560.19; З/пМех 13: 450.02; З/пМех 15: 99.31; З/пМех 17: 27.47 | [12 empty] | Итого прямые затраты по разделу с учетом коэффициентов к итогам
Накладные расходы |  |  |  | З/пМех 10: 1806.21 | [12 empty] | Накладные расходы
Сметная прибыль |  |  |  | З/пМех 10: 993.8 | [12 empty] | Сметная прибыль
Итого по разделу 1 Новый раздел |  |  |  | З/пМех 10: 7688.66; З/пМех 15: 99.31; З/пМех 17: 27.47 | [12 empty] | Итого по разделу 1 Новый раздел
Раздел 2. Транспортировка при работах (НЕОБХОДИМОСТЬ И ОБЪЕМЫ УТОЧНИТЬ ПО ФАКТУ) | [20 empty] | Раздел 2. Транспортировка при работах (НЕОБХОДИМОСТЬ И ОБЪЕМЫ УТОЧНИТЬ ПО ФАКТУ)
18 | ТССЦпг03-21-01-002 Приказ Минстроя России от 12.11.14 №703/пр | Перевозка грузов автомобилями-самосвалами грузоподъемностью 10 т, работающих вне карьера, на расстояние: до 2 км I класс груза |  | 1 т груза | 0.236 | 3.91 |  | 3.91 |  | 0.92 |  | 0.92 |  | 0 | 0 | 0 | 0 | [5 empty] | Перевозка грузов автомобилями-самосвалами грузоподъемностью 10 т, работающих вне карьера, на расстояние: до 2 км I класс груза
|  | Объем=236/1000 | [21 empty] | Объем=236/1000
| Перевозка грузов автотранспортом | [23 empty] | Перевозка грузов автотранспортом
Итого прямые затраты по разделу в базисных ценах |  |  |  | З/пМех 10: 0.92; Эк.Маш 12: 0.92 | [12 empty] | Итого прямые затраты по разделу в базисных ценах
Итого по разделу 2 Транспортировка при работах (НЕОБХОДИМОСТЬ И ОБЪЕМЫ УТОЧНИТЬ ПО ФАКТУ) |  |  |  | З/пМех 10: 0.92 | [12 empty] | Итого по разделу 2 Транспортировка при работах (НЕОБХОДИМОСТЬ И ОБЪЕМЫ УТОЧНИТЬ ПО ФАКТУ)
Итого прямые затраты по смете в базисных ценах |  |  |  | З/пМех 10: 4269.92; Осн.З/п 11: 1035.19; Эк.Маш 12: 3096.74; З/пМех 13: 391.32; З/пМех 15: 86.36; З/пМех 17: 23.88 | [13 empty] | Итого прямые затраты по смете в базисных ценах
Итого прямые затраты по смете с учетом коэффициентов к итогам |  |  |  | З/пМех 10: 4889.57; Осн.З/п 11: 1190.47; Эк.Маш 12: 3561.11; З/пМех 13: 450.02; З/пМех 15: 99.31; З/пМех 17: 27.47 | [13 empty] | Итого прямые затраты по смете с учетом коэффициентов к итогам
В том числе, справочно: | [31 empty] | В том числе, справочно:
Приказ от 07.07.2022 № 557/пр прил.8 табл.2 п.3 Производство работ осуществляется на территории действующего предприятия с наличием в зоне производства работ одного или нескольких из перечисленных ниже факторов: - разветвленная сеть транспортных и инженерных коммуникаций; - стесненные условия для складирования материалов; - действующее технологическое оборудование; - движение технологического транспорта ОЗП=1,15; ЭМ=1,15; ЗПМ=1,15; ТЗ=1,15; ТЗМ=1,15 (Поз. 3-4, 6, 9, 13, 7-8, 10, 12, 14, 16) |  |  |  | З/пМех 10: 619.65; Осн.З/п 11: 155.28; Эк.Маш 12: 464.37; З/пМех 13: 58.7; З/пМех 15: 12.954; З/пМех 17: 3.582 | [14 empty] | Приказ от 07.07.2022 № 557/пр прил.8 табл.2 п.3 Производство работ осуществляется на территории действующего предприятия с наличием в зоне производства работ одного или нескольких из перечисленных ниже факторов: - разветвленная сеть транспортных и инженерных коммуникаций; - стесненные условия для складирования материалов; - действующее технологическое оборудование; - движение технологического транспорта ОЗП=1,15; ЭМ=1,15; ЗПМ=1,15; ТЗ=1,15; ТЗМ=1,15 (Поз. 3-4, 6, 9, 13, 7-8, 10, 12, 14, 16)
Накладные расходы |  |  |  | З/пМех 10: 1806.21 | [13 empty] | Накладные расходы
В том числе, справочно: | [31 empty] | В том числе, справочно:
89% ФОТ (от 308,87) (Поз. 6, 9, 13) |  |  |  | З/пМех 10: 274.89 | [14 empty] | 89% ФОТ (от 308,87) (Поз. 6, 9, 13)
93% ФОТ (от 79,37) (Поз. 7) |  |  |  | З/пМех 10: 73.81 | [14 empty] | 93% ФОТ (от 79,37) (Поз. 7)
110% ФОТ (от 108,76) (Поз. 3-4) |  |  |  | З/пМех 10: 119.63 | [14 empty] | 110% ФОТ (от 108,76) (Поз. 3-4)
117% ФОТ (от 1143,49) (Поз. 8, 10, 12, 14, 16) |  |  |  | З/пМех 10: 1337.88 | [14 empty] | 117% ФОТ (от 1143,49) (Поз. 8, 10, 12, 14, 16)
Сметная прибыль |  |  |  | З/пМех 10: 993.8 | [13 empty] | Сметная прибыль
В том числе, справочно: | [31 empty] | В том числе, справочно:
44% ФОТ (от 308,87) (Поз. 6, 9, 13) |  |  |  | З/пМех 10: 135.9 | [14 empty] | 44% ФОТ (от 308,87) (Поз. 6, 9, 13)
55% ФОТ (от 79,37) (Поз. 7) |  |  |  | З/пМех 10: 43.65 | [14 empty] | 55% ФОТ (от 79,37) (Поз. 7)
73% ФОТ (от 43,72) (Поз. 3) |  |  |  | З/пМех 10: 31.92 | [14 empty] | 73% ФОТ (от 43,72) (Поз. 3)
62% = 73%*0.85 ФОТ (от 65,04) (Поз. 4) |  |  |  | З/пМех 10: 40.32 | [14 empty] | 62% = 73%*0.85 ФОТ (от 65,04) (Поз. 4)
74% ФОТ (от 196,44) (Поз. 8) |  |  |  | З/пМех 10: 145.37 | [14 empty] | 74% ФОТ (от 196,44) (Поз. 8)
63% = 74%*0.85 ФОТ (от 947,05) (Поз. 10, 12, 14, 16) |  |  |  | З/пМех 10: 596.64 | [14 empty] | 63% = 74%*0.85 ФОТ (от 947,05) (Поз. 10, 12, 14, 16)
Итоги по смете: | [30 empty] | Итоги по смете:
Погрузо-разгрузочные работы: | [31 empty] | Погрузо-разгрузочные работы:
Итого Поз. 1-2 |  |  |  | З/пМех 10: 5.5 | [14 empty] | Итого Поз. 1-2
Бетонные и железобетонные сборные конструкции и работы в строительстве: | [31 empty] | Бетонные и железобетонные сборные конструкции и работы в строительстве:
Итоги по Поз. 3 НР 110% ФОТ; СП 73% ФОТ | [31 empty] | Итоги по Поз. 3 НР 110% ФОТ; СП 73% ФОТ
Итого Поз. 3 |  |  |  | З/пМех 10: 119.03; Осн.З/п 11: 22.8; Эк.Маш 12: 96.23; З/пМех 13: 15.22; З/пМех 15: 1.92; З/пМех 17: 0.93 | [14 empty] | Итого Поз. 3
Всего с учетом "Приказ от 07.07.2022 № 557/пр прил.8 табл.2 п.3 Производство работ осуществляется на территории действующего предприятия с наличием в зоне производства работ одного или нескольких из перечисленных ниже факторов: - разветвленная сеть транспортных и инженерных коммуникаций; - стесненные условия для складирования материалов; - действующее технологическое оборудование; - движение технологического транспорта ОЗП=1,15; ЭМ=1,15; ЗПМ=1,15; ТЗ=1,15; ТЗМ=1,15" |  |  |  | З/пМех 10: 136.88; Осн.З/п 11: 26.22; Эк.Маш 12: 110.66; З/пМех 13: 17.5; З/пМех 15: 2.21; З/пМех 17: 1.07 | [14 empty] | Всего с учетом "Приказ от 07.07.2022 № 557/пр прил.8 табл.2 п.3 Производство работ осуществляется на территории действующего предприятия с наличием в зоне производства работ одного или нескольких из перечисленных ниже факторов: - разветвленная сеть транспортных и инженерных коммуникаций; - стесненные условия для складирования материалов; - действующее технологическое оборудование; - движение технологического транспорта ОЗП=1,15; ЭМ=1,15; ЗПМ=1,15; ТЗ=1,15; ТЗМ=1,15"
Накладные расходы 110% ФОТ (от 43,72) |  |  |  | З/пМех 10: 48.09 | [14 empty] | Накладные расходы 110% ФОТ (от 43,72)
Сметная прибыль 73% ФОТ (от 43,72) |  |  |  | З/пМех 10: 31.92 | [14 empty] | Сметная прибыль 73% ФОТ (от 43,72)
Итого c накладными и см. прибылью |  |  |  | З/пМех 10: 216.89; З/пМех 15: 2.21; З/пМех 17: 1.07 | [14 empty] | Итого c накладными и см. прибылью
Итоги по Поз. 4 НР 110% ФОТ; СП 62%=73%*0.85 ФОТ | [31 empty] | Итоги по Поз. 4 НР 110% ФОТ; СП 62%=73%*0.85 ФОТ
Итого Поз. 4 |  |  |  | З/пМех 10: 183.13; Осн.З/п 11: 32.77; Эк.Маш 12: 150.36; З/пМех 13: 23.78; З/пМех 15: 2.76; З/пМех 17: 1.46 | [14 empty] | Итого Поз. 4
Всего с учетом "Приказ от 07.07.2022 № 557/пр прил.8 табл.2 п.3 Производство работ осуществляется на территории действующего предприятия с наличием в зоне производства работ одного или нескольких из перечисленных ниже факторов: - разветвленная сеть транспортных и инженерных коммуникаций; - стесненные условия для складирования материалов; - действующее технологическое оборудование; - движение технологического транспорта ОЗП=1,15; ЭМ=1,15; ЗПМ=1,15; ТЗ=1,15; ТЗМ=1,15" |  |  |  | З/пМех 10: 210.6; Осн.З/п 11: 37.69; Эк.Маш 12: 172.91; З/пМех 13: 27.35; З/пМех 15: 3.17; З/пМех 17: 1.68 | [14 empty] | Всего с учетом "Приказ от 07.07.2022 № 557/пр прил.8 табл.2 п.3 Производство работ осуществляется на территории действующего предприятия с наличием в зоне производства работ одного или нескольких из перечисленных ниже факторов: - разветвленная сеть транспортных и инженерных коммуникаций; - стесненные условия для складирования материалов; - действующее технологическое оборудование; - движение технологического транспорта ОЗП=1,15; ЭМ=1,15; ЗПМ=1,15; ТЗ=1,15; ТЗМ=1,15"
Накладные расходы 110% ФОТ (от 65,04) |  |  |  | З/пМех 10: 71.54 | [14 empty] | Накладные расходы 110% ФОТ (от 65,04)
Сметная прибыль 62% = 73%*0.85 ФОТ (от 65,04) |  |  |  | З/пМех 10: 40.32 | [14 empty] | Сметная прибыль 62% = 73%*0.85 ФОТ (от 65,04)
Итого c накладными и см. прибылью |  |  |  | З/пМех 10: 322.46; З/пМех 15: 3.17; З/пМех 17: 1.68 | [14 empty] | Итого c накладными и см. прибылью
Итого |  |  |  | З/пМех 10: 539.35; З/пМех 15: 5.38; З/пМех 17: 2.75 | [14 empty] | Итого
Материалы: | [31 empty] | Материалы:
Итого Поз. 5, 11, 15, 17 | [31 empty] | Итого Поз. 5, 11, 15, 17
Всего с учетом "Приказ от 07.07.2022 № 557/пр прил.8 табл.2 п.3 Производство работ осуществляется на территории действующего предприятия с наличием в зоне производства работ одного или нескольких из перечисленных ниже факторов: - разветвленная сеть транспортных и инженерных коммуникаций; - стесненные условия для складирования материалов; - действующее технологическое оборудование; - движение технологического транспорта ОЗП=1,15; ЭМ=1,15; ЗПМ=1,15; ТЗ=1,15; ТЗМ=1,15" | [31 empty] | Всего с учетом "Приказ от 07.07.2022 № 557/пр прил.8 табл.2 п.3 Производство работ осуществляется на территории действующего предприятия с наличием в зоне производства работ одного или нескольких из перечисленных ниже факторов: - разветвленная сеть транспортных и инженерных коммуникаций; - стесненные условия для складирования материалов; - действующее технологическое оборудование; - движение технологического транспорта ОЗП=1,15; ЭМ=1,15; ЗПМ=1,15; ТЗ=1,15; ТЗМ=1,15"
Наружные инженерные сети: демонтаж, разборка, очистка (ремонтно-строительные): | [31 empty] | Наружные инженерные сети: демонтаж, разборка, очистка (ремонтно-строительные):
Итого Поз. 6, 9, 13 |  |  |  | З/пМех 10: 607.99; Осн.З/п 11: 217.41; Эк.Маш 12: 387.58; З/пМех 13: 51.17; З/пМех 15: 20.83; З/пМех 17: 3.13 | [14 empty] | Итого Поз. 6, 9, 13
Всего с учетом "Приказ от 07.07.2022 № 557/пр прил.8 табл.2 п.3 Производство работ осуществляется на территории действующего предприятия с наличием в зоне производства работ одного или нескольких из перечисленных ниже факторов: - разветвленная сеть транспортных и инженерных коммуникаций; - стесненные условия для складирования материалов; - действующее технологическое оборудование; - движение технологического транспорта ОЗП=1,15; ЭМ=1,15; ЗПМ=1,15; ТЗ=1,15; ТЗМ=1,15" |  |  |  | З/пМех 10: 698.74; Осн.З/п 11: 250.02; Эк.Маш 12: 445.72; З/пМех 13: 58.85; З/пМех 15: 23.95; З/пМех 17: 3.6 | [14 empty] | Всего с учетом "Приказ от 07.07.2022 № 557/пр прил.8 табл.2 п.3 Производство работ осуществляется на территории действующего предприятия с наличием в зоне производства работ одного или нескольких из перечисленных ниже факторов: - разветвленная сеть транспортных и инженерных коммуникаций; - стесненные условия для складирования материалов; - действующее технологическое оборудование; - движение технологического транспорта ОЗП=1,15; ЭМ=1,15; ЗПМ=1,15; ТЗ=1,15; ТЗМ=1,15"
Накладные расходы 89% ФОТ (от 308,87) |  |  |  | З/пМех 10: 274.89 | [14 empty] | Накладные расходы 89% ФОТ (от 308,87)
Сметная прибыль 44% ФОТ (от 308,87) |  |  |  | З/пМех 10: 135.9 | [14 empty] | Сметная прибыль 44% ФОТ (от 308,87)
Итого c накладными и см. прибылью |  |  |  | З/пМех 10: 1109.53; З/пМех 15: 23.95; З/пМех 17: 3.6 | [14 empty] | Итого c накладными и см. прибылью
Фундаменты (ремонтно-строительные): | [31 empty] | Фундаменты (ремонтно-строительные):
Итого Поз. 7 |  |  |  | З/пМех 10: 79.27; Осн.З/п 11: 69.02; Эк.Маш 12: 10.25; З/пМех 15: 7 | [14 empty] | Итого Поз. 7
Всего с учетом "Приказ от 07.07.2022 № 557/пр прил.8 табл.2 п.3 Производство работ осуществляется на территории действующего предприятия с наличием в зоне производства работ одного или нескольких из перечисленных ниже факторов: - разветвленная сеть транспортных и инженерных коммуникаций; - стесненные условия для складирования материалов; - действующее технологическое оборудование; - движение технологического транспорта ОЗП=1,15; ЭМ=1,15; ЗПМ=1,15; ТЗ=1,15; ТЗМ=1,15" |  |  |  | З/пМех 10: 91.16; Осн.З/п 11: 79.37; Эк.Маш 12: 11.79; З/пМех 15: 8.05 | [14 empty] | Всего с учетом "Приказ от 07.07.2022 № 557/пр прил.8 табл.2 п.3 Производство работ осуществляется на территории действующего предприятия с наличием в зоне производства работ одного или нескольких из перечисленных ниже факторов: - разветвленная сеть транспортных и инженерных коммуникаций; - стесненные условия для складирования материалов; - действующее технологическое оборудование; - движение технологического транспорта ОЗП=1,15; ЭМ=1,15; ЗПМ=1,15; ТЗ=1,15; ТЗМ=1,15"
Накладные расходы 93% ФОТ (от 79,37) |  |  |  | З/пМех 10: 73.81 | [14 empty] | Накладные расходы 93% ФОТ (от 79,37)
Сметная прибыль 55% ФОТ (от 79,37) |  |  |  | З/пМех 10: 43.65 | [14 empty] | Сметная прибыль 55% ФОТ (от 79,37)
Итого c накладными и см. прибылью |  |  |  | З/пМех 10: 208.62; З/пМех 15: 8.05 | [14 empty] | Итого c накладными и см. прибылью
Наружные сети водопровода, канализации, теплоснабжения, газопровода: | [31 empty] | Наружные сети водопровода, канализации, теплоснабжения, газопровода:
Итоги по Поз. 8 НР 117% ФОТ; СП 74% ФОТ | [31 empty] | Итоги по Поз. 8 НР 117% ФОТ; СП 74% ФОТ
Итого Поз. 8 |  |  |  | З/пМех 10: 645.42; Осн.З/п 11: 101.46; Эк.Маш 12: 543.96; З/пМех 13: 69.36; З/пМех 15: 7.24; З/пМех 17: 4.25 | [14 empty] | Итого Поз. 8
Всего с учетом "Приказ от 07.07.2022 № 557/пр прил.8 табл.2 п.3 Производство работ осуществляется на территории действующего предприятия с наличием в зоне производства работ одного или нескольких из перечисленных ниже факторов: - разветвленная сеть транспортных и инженерных коммуникаций; - стесненные условия для складирования материалов; - действующее технологическое оборудование; - движение технологического транспорта ОЗП=1,15; ЭМ=1,15; ЗПМ=1,15; ТЗ=1,15; ТЗМ=1,15" |  |  |  | З/пМех 10: 742.23; Осн.З/п 11: 116.68; Эк.Маш 12: 625.55; З/пМех 13: 79.76; З/пМех 15: 8.33; З/пМех 17: 4.89 | [14 empty] | Всего с учетом "Приказ от 07.07.2022 № 557/пр прил.8 табл.2 п.3 Производство работ осуществляется на территории действующего предприятия с наличием в зоне производства работ одного или нескольких из перечисленных ниже факторов: - разветвленная сеть транспортных и инженерных коммуникаций; - стесненные условия для складирования материалов; - действующее технологическое оборудование; - движение технологического транспорта ОЗП=1,15; ЭМ=1,15; ЗПМ=1,15; ТЗ=1,15; ТЗМ=1,15"
Накладные расходы 117% ФОТ (от 196,44) |  |  |  | З/пМех 10: 229.83 | [14 empty] | Накладные расходы 117% ФОТ (от 196,44)
Сметная прибыль 74% ФОТ (от 196,44) |  |  |  | З/пМех 10: 145.37 | [14 empty] | Сметная прибыль 74% ФОТ (от 196,44)
Итого c накладными и см. прибылью |  |  |  | З/пМех 10: 1117.43; З/пМех 15: 8.33; З/пМех 17: 4.89 | [14 empty] | Итого c накладными и см. прибылью
Итоги по Поз. 10, 12, 14, 16 НР 117% ФОТ; СП 63%=74%*0.85 ФОТ | [31 empty] | Итоги по Поз. 10, 12, 14, 16 НР 117% ФОТ; СП 63%=74%*0.85 ФОТ
Итого Поз. 10, 12, 14, 16 |  |  |  | З/пМех 10: 2628.66; Осн.З/п 11: 591.73; Эк.Маш 12: 1907.44; З/пМех 13: 231.79; З/пМех 15: 46.61; З/пМех 17: 14.11 | [14 empty] | Итого Поз. 10, 12, 14, 16
Всего с учетом "Приказ от 07.07.2022 № 557/пр прил.8 табл.2 п.3 Производство работ осуществляется на территории действующего предприятия с наличием в зоне производства работ одного или нескольких из перечисленных ниже факторов: - разветвленная сеть транспортных и инженерных коммуникаций; - стесненные условия для складирования материалов; - действующее технологическое оборудование; - движение технологического транспорта ОЗП=1,15; ЭМ=1,15; ЗПМ=1,15; ТЗ=1,15; ТЗМ=1,15" |  |  |  | З/пМех 10: 3003.54; Осн.З/п 11: 680.49; Эк.Маш 12: 2193.56; З/пМех 13: 266.56; З/пМех 15: 53.6; З/пМех 17: 16.23 | [14 empty] | Всего с учетом "Приказ от 07.07.2022 № 557/пр прил.8 табл.2 п.3 Производство работ осуществляется на территории действующего предприятия с наличием в зоне производства работ одного или нескольких из перечисленных ниже факторов: - разветвленная сеть транспортных и инженерных коммуникаций; - стесненные условия для складирования материалов; - действующее технологическое оборудование; - движение технологического транспорта ОЗП=1,15; ЭМ=1,15; ЗПМ=1,15; ТЗ=1,15; ТЗМ=1,15"
Накладные расходы 117% ФОТ (от 947,05) |  |  |  | З/пМех 10: 1108.05 | [14 empty] | Накладные расходы 117% ФОТ (от 947,05)
Сметная прибыль 63% = 74%*0.85 ФОТ (от 947,05) |  |  |  | З/пМех 10: 596.64 | [14 empty] | Сметная прибыль 63% = 74%*0.85 ФОТ (от 947,05)
Итого c накладными и см. прибылью |  |  |  | З/пМех 10: 4708.23; З/пМех 15: 53.6; З/пМех 17: 16.23 | [14 empty] | Итого c накладными и см. прибылью
Итого |  |  |  | З/пМех 10: 5825.66; З/пМех 15: 61.93; З/пМех 17: 21.12 | [14 empty] | Итого
Перевозка грузов автотранспортом: | [31 empty] | Перевозка грузов автотранспортом:
Итого Поз. 18 |  |  |  | З/пМех 10: 0.92; Эк.Маш 12: 0.92 | [14 empty] | Итого Поз. 18
Итого |  |  |  | З/пМех 10: 7689.58; З/пМех 15: 99.31; З/пМех 17: 27.47 | [14 empty] | Итого
В том числе: | [31 empty] | В том числе:
Материалы |  |  |  | З/пМех 10: 132.49 | [14 empty] | Материалы
Машины и механизмы |  |  |  | З/пМех 10: 3561.11 | [14 empty] | Машины и механизмы
ФОТ |  |  |  | З/пМех 10: 1640.49 | [14 empty] | ФОТ
Накладные расходы |  |  |  | З/пМех 10: 1806.21 | [14 empty] | Накладные расходы
Сметная прибыль |  |  |  | З/пМех 10: 993.8 | [14 empty] | Сметная прибыль
ВСЕГО по смете |  |  |  | З/пМех 10: 7689.58; З/пМех 15: 99.31; З/пМех 17: 27.47 | [15 empty] | ВСЕГО по смете