## 46-14-23 ОКР-2024. Теплоизоляци
(наименование стройки)
ЛОКАЛЬНАЯ СМЕТА № 46-14-23
(локальная смета)
ОКР-2024. Теплоизоляционные работы, | [17 empty] | на 46-14-23 ОКР-2024. Теплоизоляционные работы,
И-4
| Основание: | Дефектная ведомость №171 | [16 empty] | Дефектная ведомость №171
| Сметная стоимость |  | 9461.32 | руб.
| строительных работ |  | 9461.32 | руб.
| Средства на оплату труда |  | 1655.12 | руб.
| Сметная трудоемкость |  | 135.35 | чел.час
| Трудозатраты механизаторов |  |  | чел.час
| Составлен(а) в текущих (прогнозных) ценах по состоянию на |  |  | 2001 г.
№ п/п | Обоснование | Наименование работ и затрат |  | Единица измерения | Кол-во | Стоимость единицы, руб. |  |  |  | Общая стоимость, руб. |  |  |  | Т/з осн. раб.на ед. | Т/з осн. раб. Всего | Т/з мех. на ед. | Т/з мех. Всего
[6 empty] | Всего | В том числе |  |  | Всего | В том числе
[7 empty] | Осн.З/п | Эк.Маш | З/пМех |  | Осн.З/п | Эк.Маш | З/пМех
1 | 2 | 3 |  | 4 | 5 | 6 | 7 | 8 | 9 | 10 | 11 | 12 | 13 | 14 | 15 | 16 | 17
Раздел 1. ОТДЕЛЕНИЕ №1 | [19 empty] | Раздел 1. ОТДЕЛЕНИЕ №1
5.3 Ремонт трубопровода горячей воды в насосной №2 | [20 empty] | 5.3 Ремонт трубопровода горячей воды в насосной №2
ОБЪЕМ И НЕОБХОДИМОСТЬ УСТАНОВКИ ЛЕСОВ УТОЧНИТЬ И ПРИНЯТЬ ПО ФАКТУ | [20 empty] | ОБЪЕМ И НЕОБХОДИМОСТЬ УСТАНОВКИ ЛЕСОВ УТОЧНИТЬ И ПРИНЯТЬ ПО ФАКТУ
1 | ТЕР08-07-001-01 Приказ Минстроя России от 12.11.14 №703/пр | Установка и разборка наружных инвентарных лесов высотой до 16 м: трубчатых для кладки облицовки |  | 100 м2 вертикальной проекции для наружных лесов | 0.09 | 607.63 | 473.93 | 6.14 |  | 54.68 | 42.65 | 0.55 |  | 43.4 | 3.91 | 0 | 0 |  |  |  |  | Установка и разборка наружных инвентарных лесов высотой до 16 м: трубчатых для кладки облицовки
|  | Объем=9 / 100 | [20 empty] | Объем=9 / 100
|  | 607,63 = 926,27 - 0,037 x 8 611,97 | [21 empty] | 607,63 = 926,27 - 0,037 x 8 611,97
|  |  | Накладные расходы 110% ФОТ (от 49,05) | З/пМех 10: 53.96
|  |  | Сметная прибыль 59% = 69%*0.85 ФОТ (от 49,05) | З/пМех 10: 28.94
Уд | 101-2595 | Детали стальных трубчатых лесов, укомплектованные пробками, крючками и хомутами, окрашенные |  | 4: т; 5: 0,037 0,0033; 6: 8611.97; З/пМех 10: 28.42 | [7 empty] | Детали стальных трубчатых лесов, укомплектованные пробками, крючками и хомутами, окрашенные
2 | ТЕР26-01-009-01 Приказ Минстроя России от 12.11.14 №703/пр | Изоляция трубопроводов: матами минераловатными марок 75, 100, плитами минераловатными на синтетическом связующем марки 75 |  | 1 м3 изоляции | 2.063 | 1017.59 | 267.5 | 71.3 |  | 2099.28 | 551.85 | 147.09 |  | 21.6775 | 44.72 | 0 | 0 |  |  |  |  | Изоляция трубопроводов: матами минераловатными марок 75, 100, плитами минераловатными на синтетическом связующем марки 75
|  | Объем=3,14*(0,63+0,1)*0,1*9 | [20 empty] | Объем=3,14*(0,63+0,1)*0,1*9
|  | 968,44 = 1 396,49 - 0,00004 x 35 967,12 - 0,0265 x 13 325,93 - 0,002204 x 15 776,28 - 0,78 x 49,61 | [21 empty] | 968,44 = 1 396,49 - 0,00004 x 35 967,12 - 0,0265 x 13 325,93 - 0,002204 x 15 776,28 - 0,78 x 49,61
| Приказ от 04.09.2019 № 519/пр п.6.7.1 | При ремонтно-строительных работах и работах по реконструкции объектов капитального строительства (аналогичных технологическим процессам в новом строительстве, в том числе по возведению новых конструктивных элементов) ОЗП=1,15; ЭМ=1,25 к расх.; ЗПМ=1,25; ТЗ=1,15; ТЗМ=1,25 | [23 empty] | При ремонтно-строительных работах и работах по реконструкции объектов капитального строительства (аналогичных технологическим процессам в новом строительстве, в том числе по возведению новых конструктивных элементов) ОЗП=1,15; ЭМ=1,25 к расх.; ЗПМ=1,25; ТЗ=1,15; ТЗМ=1,25
|  |  | Накладные расходы 97% ФОТ (от 634,63) | З/пМех 10: 615.59
|  |  | Сметная прибыль 47% = 55%*0.85 ФОТ (от 634,63) | З/пМех 10: 298.28
Уд | 101-1821 | Винты самонарезающие оцинкованные, размером 4-12 мм ГОСТ 10621-80 |  | 4: т; 5: 0,00004 0,0001; 6: 35967.12; З/пМех 10: 3.6 | [7 empty] | Винты самонарезающие оцинкованные, размером 4-12 мм ГОСТ 10621-80
Уд | 101-1876 | Сталь листовая оцинкованная толщиной листа 0,8 мм |  | 4: т; 5: 0,0265 0,0547; 6: 13325.93; З/пМех 10: 728.93 | [7 empty] | Сталь листовая оцинкованная толщиной листа 0,8 мм
Уд | 104-0077 | Стеклопластик рулонный марки РСТ-А-Л-В |  | 4: 1000 м2; 5: 0,002204 0,0045; 6: 15776.28; З/пМех 10: 70.99 | [7 empty] | Стеклопластик рулонный марки РСТ-А-Л-В
Уд | 506-0878 | Листы алюминиевые марки АД1Н, толщиной 1 мм |  | 4: кг; 5: 0,78 1,609; 6: 49.61; З/пМех 10: 79.82 | [7 empty] | Листы алюминиевые марки АД1Н, толщиной 1 мм
3 | ТЕР26-01-049-02 Приказ Минстроя России от 12.11.14 №703/пр | Покрытие поверхности изоляции трубопроводов: сталью оцинкованной |  | 100 м2 поверхности покрытия изоляции | 0.23456 | 2563.08 | 2107.65 | 318.06 |  | 601.19 | 494.37 | 74.6 |  | 170.798 | 40.06 | 0 | 0 |  |  |  |  | Покрытие поверхности изоляции трубопроводов: сталью оцинкованной
|  | Объем=(3,14*(0,63+2*0,1)*9) / 100 | [20 empty] | Объем=(3,14*(0,63+2*0,1)*9) / 100
|  | 2 224,56 = 15 698,97 - 0,00047 x 16 689,89 - 0,04277 x 13 325,93 - 122 x 105,71 | [21 empty] | 2 224,56 = 15 698,97 - 0,00047 x 16 689,89 - 0,04277 x 13 325,93 - 122 x 105,71
| Приказ от 04.09.2019 № 519/пр п.6.7.1 | При ремонтно-строительных работах и работах по реконструкции объектов капитального строительства (аналогичных технологическим процессам в новом строительстве, в том числе по возведению новых конструктивных элементов) ОЗП=1,15; ЭМ=1,25 к расх.; ЗПМ=1,25; ТЗ=1,15; ТЗМ=1,25 | [23 empty] | При ремонтно-строительных работах и работах по реконструкции объектов капитального строительства (аналогичных технологическим процессам в новом строительстве, в том числе по возведению новых конструктивных элементов) ОЗП=1,15; ЭМ=1,25 к расх.; ЗПМ=1,25; ТЗ=1,15; ТЗМ=1,25
|  |  | Накладные расходы 97% ФОТ (от 568,53) | З/пМех 10: 551.47
|  |  | Сметная прибыль 47% = 55%*0.85 ФОТ (от 568,53) | З/пМех 10: 267.21
Уд | 101-1706 | Сталь листовая оцинкованная толщиной листа 0,5 мм |  | 4: т; 5: 0,00047 0,0001; 6: 16689.89; З/пМех 10: 1.67 | [7 empty] | Сталь листовая оцинкованная толщиной листа 0,5 мм
Уд | 101-1876 | Сталь листовая оцинкованная толщиной листа 0,8 мм |  | 4: т; 5: 0,04277 0,01; 6: 13325.93; З/пМех 10: 133.26 | [7 empty] | Сталь листовая оцинкованная толщиной листа 0,8 мм
Уд | 104-0167 | Детали защитных покрытий конструкций тепловой изоляции трубопроводов из стали тонколистовой оцинкованной толщиной 0,55 мм, криволинейные |  | 4: м2; 5: 122 28,62; 6: 105.71; З/пМех 10: 3025.42 | [7 empty] | Детали защитных покрытий конструкций тепловой изоляции трубопроводов из стали тонколистовой оцинкованной толщиной 0,55 мм, криволинейные
4 | ТССЦ-101-1876 Приказ Минстроя России от 01.06.16 №380/пр | Сталь листовая оцинкованная толщиной листа: 0,8 мм |  | 4: т; 5: 0.17974; 6: 13325.93; З/пМех 10: 2395.22; З/пМех 14: 0; З/пМех 15: 0; З/пМех 16: 0; З/пМех 17: 0 |  |  |  |  | Сталь листовая оцинкованная толщиной листа: 0,8 мм
|  | Объем=1,22*7,85*0,8*23,46/1000 | [20 empty] | Объем=1,22*7,85*0,8*23,46/1000
5.6 Ремонт трубопровода тяжелых углеводородов на выходе из насосной №1 над южными воротами | [20 empty] | 5.6 Ремонт трубопровода тяжелых углеводородов на выходе из насосной №1 над южными воротами
ОБЪЕМ И НЕОБХОДИМОСТЬ УСТАНОВКИ ЛЕСОВ УТОЧНИТЬ И ПРИНЯТЬ ПО ФАКТУ | [20 empty] | ОБЪЕМ И НЕОБХОДИМОСТЬ УСТАНОВКИ ЛЕСОВ УТОЧНИТЬ И ПРИНЯТЬ ПО ФАКТУ
5 | ТЕР08-07-001-01 Приказ Минстроя России от 12.11.14 №703/пр | Установка и разборка наружных инвентарных лесов высотой до 16 м: трубчатых для кладки облицовки |  | 100 м2 вертикальной проекции для наружных лесов | 0.12 | 607.63 | 473.93 | 6.14 |  | 72.92 | 56.87 | 0.74 |  | 43.4 | 5.21 | 0 | 0 |  |  |  |  | Установка и разборка наружных инвентарных лесов высотой до 16 м: трубчатых для кладки облицовки
|  | Объем=12 / 100 | [20 empty] | Объем=12 / 100
|  | 607,63 = 926,27 - 0,037 x 8 611,97 | [21 empty] | 607,63 = 926,27 - 0,037 x 8 611,97
|  |  | Накладные расходы 110% ФОТ (от 65,40) | З/пМех 10: 71.94
|  |  | Сметная прибыль 59% = 69%*0.85 ФОТ (от 65,40) | З/пМех 10: 38.59
Уд | 101-2595 | Детали стальных трубчатых лесов, укомплектованные пробками, крючками и хомутами, окрашенные |  | 4: т; 5: 0,037 0,0044; 6: 8611.97; З/пМех 10: 37.89 | [7 empty] | Детали стальных трубчатых лесов, укомплектованные пробками, крючками и хомутами, окрашенные
6 | ТЕР26-01-009-01 Приказ Минстроя России от 12.11.14 №703/пр | Изоляция трубопроводов: матами минераловатными марок 75, 100, плитами минераловатными на синтетическом связующем марки 75 |  | 1 м3 изоляции | 0.349 | 1017.59 | 267.5 | 71.3 |  | 355.14 | 93.36 | 24.88 |  | 21.6775 | 7.57 | 0 | 0 |  |  |  |  | Изоляция трубопроводов: матами минераловатными марок 75, 100, плитами минераловатными на синтетическом связующем марки 75
|  | Объем=3,14*(0,089+0,05)*0,05*16 | [20 empty] | Объем=3,14*(0,089+0,05)*0,05*16
|  | 968,44 = 1 396,49 - 0,00004 x 35 967,12 - 0,0265 x 13 325,93 - 0,002204 x 15 776,28 - 0,78 x 49,61 | [21 empty] | 968,44 = 1 396,49 - 0,00004 x 35 967,12 - 0,0265 x 13 325,93 - 0,002204 x 15 776,28 - 0,78 x 49,61
| Приказ от 04.09.2019 № 519/пр п.6.7.1 | При ремонтно-строительных работах и работах по реконструкции объектов капитального строительства (аналогичных технологическим процессам в новом строительстве, в том числе по возведению новых конструктивных элементов) ОЗП=1,15; ЭМ=1,25 к расх.; ЗПМ=1,25; ТЗ=1,15; ТЗМ=1,25 | [23 empty] | При ремонтно-строительных работах и работах по реконструкции объектов капитального строительства (аналогичных технологическим процессам в новом строительстве, в том числе по возведению новых конструктивных элементов) ОЗП=1,15; ЭМ=1,25 к расх.; ЗПМ=1,25; ТЗ=1,15; ТЗМ=1,25
|  |  | Накладные расходы 97% ФОТ (от 107,36) | З/пМех 10: 104.14
|  |  | Сметная прибыль 47% = 55%*0.85 ФОТ (от 107,36) | З/пМех 10: 50.46
Уд | 101-1821 | Винты самонарезающие оцинкованные, размером 4-12 мм ГОСТ 10621-80 |  | 4: т; 5: 0,00004 0; 6: 35967.12; З/пМех 10: 0 | [7 empty] | Винты самонарезающие оцинкованные, размером 4-12 мм ГОСТ 10621-80
Уд | 101-1876 | Сталь листовая оцинкованная толщиной листа 0,8 мм |  | 4: т; 5: 0,0265 0,0092; 6: 13325.93; З/пМех 10: 122.6 | [7 empty] | Сталь листовая оцинкованная толщиной листа 0,8 мм
Уд | 104-0077 | Стеклопластик рулонный марки РСТ-А-Л-В |  | 4: 1000 м2; 5: 0,002204 0,0008; 6: 15776.28; З/пМех 10: 12.62 | [7 empty] | Стеклопластик рулонный марки РСТ-А-Л-В
Уд | 506-0878 | Листы алюминиевые марки АД1Н, толщиной 1 мм |  | 4: кг; 5: 0,78 0,2722; 6: 49.61; З/пМех 10: 13.5 | [7 empty] | Листы алюминиевые марки АД1Н, толщиной 1 мм
7 | ТЕР26-01-049-02 Приказ Минстроя России от 12.11.14 №703/пр | Покрытие поверхности изоляции трубопроводов: сталью оцинкованной |  | 100 м2 поверхности покрытия изоляции | 0.094954 | 2563.08 | 2107.65 | 318.06 |  | 243.37 | 200.13 | 30.2 |  | 170.798 | 16.22 | 0 | 0 |  |  |  |  | Покрытие поверхности изоляции трубопроводов: сталью оцинкованной
|  | Объем=(3,14*(0,089+2*0,05)*16) / 100 | [20 empty] | Объем=(3,14*(0,089+2*0,05)*16) / 100
|  | 2 224,56 = 15 698,97 - 0,00047 x 16 689,89 - 0,04277 x 13 325,93 - 122 x 105,71 | [21 empty] | 2 224,56 = 15 698,97 - 0,00047 x 16 689,89 - 0,04277 x 13 325,93 - 122 x 105,71
| Приказ от 04.09.2019 № 519/пр п.6.7.1 | При ремонтно-строительных работах и работах по реконструкции объектов капитального строительства (аналогичных технологическим процессам в новом строительстве, в том числе по возведению новых конструктивных элементов) ОЗП=1,15; ЭМ=1,25 к расх.; ЗПМ=1,25; ТЗ=1,15; ТЗМ=1,25 | [23 empty] | При ремонтно-строительных работах и работах по реконструкции объектов капитального строительства (аналогичных технологическим процессам в новом строительстве, в том числе по возведению новых конструктивных элементов) ОЗП=1,15; ЭМ=1,25 к расх.; ЗПМ=1,25; ТЗ=1,15; ТЗМ=1,25
|  |  | Накладные расходы 97% ФОТ (от 230,15) | З/пМех 10: 223.25
|  |  | Сметная прибыль 47% = 55%*0.85 ФОТ (от 230,15) | З/пМех 10: 108.17
Уд | 101-1706 | Сталь листовая оцинкованная толщиной листа 0,5 мм |  | 4: т; 5: 0,00047 0; 6: 16689.89; З/пМех 10: 0 | [7 empty] | Сталь листовая оцинкованная толщиной листа 0,5 мм
Уд | 101-1876 | Сталь листовая оцинкованная толщиной листа 0,8 мм |  | 4: т; 5: 0,04277 0,0041; 6: 13325.93; З/пМех 10: 54.64 | [7 empty] | Сталь листовая оцинкованная толщиной листа 0,8 мм
Уд | 104-0167 | Детали защитных покрытий конструкций тепловой изоляции трубопроводов из стали тонколистовой оцинкованной толщиной 0,55 мм, криволинейные |  | 4: м2; 5: 122 11,58; 6: 105.71; З/пМех 10: 1224.12 | [7 empty] | Детали защитных покрытий конструкций тепловой изоляции трубопроводов из стали тонколистовой оцинкованной толщиной 0,55 мм, криволинейные
8 | ТССЦ-101-1876 Приказ Минстроя России от 01.06.16 №380/пр | Сталь листовая оцинкованная толщиной листа: 0,8 мм |  | 4: т; 5: 0.072785; 6: 13325.93; З/пМех 10: 969.93; З/пМех 14: 0; З/пМех 15: 0; З/пМех 16: 0; З/пМех 17: 0 |  |  |  |  | Сталь листовая оцинкованная толщиной листа: 0,8 мм
|  | Объем=1,22*7,85*0,8*9,5/1000 | [20 empty] | Объем=1,22*7,85*0,8*9,5/1000
Итого прямые затраты по смете в базисных ценах |  |  |  | З/пМех 10: 6791.73; Осн.З/п 11: 1439.23; Эк.Маш 12: 278.06; З/пМех 15: 117.69 | [9 empty] | Итого прямые затраты по смете в базисных ценах
Итого прямые затраты по смете с учетом коэффициентов к итогам |  |  |  | З/пМех 10: 7049.33; Осн.З/п 11: 1655.12; Эк.Маш 12: 319.77; З/пМех 15: 135.35 | [9 empty] | Итого прямые затраты по смете с учетом коэффициентов к итогам
В том числе, справочно: | [27 empty] | В том числе, справочно:
Приказ от 07.07.2022 № 557/пр прил.8 табл.3 п.3 Производство ремонтно-строительных работ осуществляется на территории действующего предприятия с наличием в зоне производства работ одного или нескольких из перечисленных ниже факторов: - разветвленной сети транспортных и инженерных коммуникаций; - стесненных условий для складирования материалов; - действующего технологического оборудования ОЗП=1,15; ЭМ=1,15; ЗПМ=1,15; ТЗ=1,15; ТЗМ=1,15 (Поз. 1, 5, 2-3, 6-7) |  |  |  | З/пМех 10: 257.6; Осн.З/п 11: 215.88; Эк.Маш 12: 41.71; З/пМех 15: 17.6535 | [10 empty] | Приказ от 07.07.2022 № 557/пр прил.8 табл.3 п.3 Производство ремонтно-строительных работ осуществляется на территории действующего предприятия с наличием в зоне производства работ одного или нескольких из перечисленных ниже факторов: - разветвленной сети транспортных и инженерных коммуникаций; - стесненных условий для складирования материалов; - действующего технологического оборудования ОЗП=1,15; ЭМ=1,15; ЗПМ=1,15; ТЗ=1,15; ТЗМ=1,15 (Поз. 1, 5, 2-3, 6-7)
Накладные расходы |  |  |  | З/пМех 10: 1620.35 | [9 empty] | Накладные расходы
В том числе, справочно: | [27 empty] | В том числе, справочно:
97% ФОТ (от 1540,67) (Поз. 2-3, 6-7) |  |  |  | З/пМех 10: 1494.45 | [10 empty] | 97% ФОТ (от 1540,67) (Поз. 2-3, 6-7)
110% ФОТ (от 114,45) (Поз. 1, 5) |  |  |  | З/пМех 10: 125.9 | [10 empty] | 110% ФОТ (от 114,45) (Поз. 1, 5)
Сметная прибыль |  |  |  | З/пМех 10: 791.64 | [9 empty] | Сметная прибыль
В том числе, справочно: | [27 empty] | В том числе, справочно:
47% = 55%*0.85 ФОТ (от 1540,67) (Поз. 2-3, 6-7) |  |  |  | З/пМех 10: 724.11 | [10 empty] | 47% = 55%*0.85 ФОТ (от 1540,67) (Поз. 2-3, 6-7)
59% = 69%*0.85 ФОТ (от 114,45) (Поз. 1, 5) |  |  |  | З/пМех 10: 67.53 | [10 empty] | 59% = 69%*0.85 ФОТ (от 114,45) (Поз. 1, 5)
Итоги по смете: | [26 empty] | Итоги по смете:
Конструкции из кирпича и блоков: | [27 empty] | Конструкции из кирпича и блоков:
Итого Поз. 1, 5 |  |  |  | З/пМех 10: 127.6; Осн.З/п 11: 99.52; Эк.Маш 12: 1.29; З/пМех 15: 9.12 | [10 empty] | Итого Поз. 1, 5
Всего с учетом "Приказ от 07.07.2022 № 557/пр прил.8 табл.3 п.3 Производство ремонтно-строительных работ осуществляется на территории действующего предприятия с наличием в зоне производства работ одного или нескольких из перечисленных ниже факторов: - разветвленной сети транспортных и инженерных коммуникаций; - стесненных условий для складирования материалов; - действующего технологического оборудования ОЗП=1,15; ЭМ=1,15; ЗПМ=1,15; ТЗ=1,15; ТЗМ=1,15" |  |  |  | З/пМех 10: 142.72; Осн.З/п 11: 114.45; Эк.Маш 12: 1.48; З/пМех 15: 10.49 | [10 empty] | Всего с учетом "Приказ от 07.07.2022 № 557/пр прил.8 табл.3 п.3 Производство ремонтно-строительных работ осуществляется на территории действующего предприятия с наличием в зоне производства работ одного или нескольких из перечисленных ниже факторов: - разветвленной сети транспортных и инженерных коммуникаций; - стесненных условий для складирования материалов; - действующего технологического оборудования ОЗП=1,15; ЭМ=1,15; ЗПМ=1,15; ТЗ=1,15; ТЗМ=1,15"
Накладные расходы 110% ФОТ (от 114,45) |  |  |  | З/пМех 10: 125.9 | [10 empty] | Накладные расходы 110% ФОТ (от 114,45)
Сметная прибыль 59% = 69%*0.85 ФОТ (от 114,45) |  |  |  | З/пМех 10: 67.53 | [10 empty] | Сметная прибыль 59% = 69%*0.85 ФОТ (от 114,45)
Итого c накладными и см. прибылью |  |  |  | З/пМех 10: 336.15; З/пМех 15: 10.49 | [10 empty] | Итого c накладными и см. прибылью
Теплоизоляционные работы: | [27 empty] | Теплоизоляционные работы:
Итого Поз. 2-3, 6-7 |  |  |  | З/пМех 10: 3298.98; Осн.З/п 11: 1339.71; Эк.Маш 12: 276.77; З/пМех 15: 108.57 | [10 empty] | Итого Поз. 2-3, 6-7
Всего с учетом "Приказ от 07.07.2022 № 557/пр прил.8 табл.3 п.3 Производство ремонтно-строительных работ осуществляется на территории действующего предприятия с наличием в зоне производства работ одного или нескольких из перечисленных ниже факторов: - разветвленной сети транспортных и инженерных коммуникаций; - стесненных условий для складирования материалов; - действующего технологического оборудования ОЗП=1,15; ЭМ=1,15; ЗПМ=1,15; ТЗ=1,15; ТЗМ=1,15" |  |  |  | З/пМех 10: 3541.46; Осн.З/п 11: 1540.67; Эк.Маш 12: 318.29; З/пМех 15: 124.86 | [10 empty] | Всего с учетом "Приказ от 07.07.2022 № 557/пр прил.8 табл.3 п.3 Производство ремонтно-строительных работ осуществляется на территории действующего предприятия с наличием в зоне производства работ одного или нескольких из перечисленных ниже факторов: - разветвленной сети транспортных и инженерных коммуникаций; - стесненных условий для складирования материалов; - действующего технологического оборудования ОЗП=1,15; ЭМ=1,15; ЗПМ=1,15; ТЗ=1,15; ТЗМ=1,15"
Накладные расходы 97% ФОТ (от 1 540,67) |  |  |  | З/пМех 10: 1494.45 | [10 empty] | Накладные расходы 97% ФОТ (от 1 540,67)
Сметная прибыль 47% = 55%*0.85 ФОТ (от 1 540,67) |  |  |  | З/пМех 10: 724.11 | [10 empty] | Сметная прибыль 47% = 55%*0.85 ФОТ (от 1 540,67)
Итого c накладными и см. прибылью |  |  |  | З/пМех 10: 5760.02; З/пМех 15: 124.86 | [10 empty] | Итого c накладными и см. прибылью
Материалы: | [27 empty] | Материалы:
Итого Поз. 4, 8 |  |  |  | З/пМех 10: 3365.15 | [10 empty] | Итого Поз. 4, 8
Всего с учетом "Приказ от 07.07.2022 № 557/пр прил.8 табл.3 п.3 Производство ремонтно-строительных работ осуществляется на территории действующего предприятия с наличием в зоне производства работ одного или нескольких из перечисленных ниже факторов: - разветвленной сети транспортных и инженерных коммуникаций; - стесненных условий для складирования материалов; - действующего технологического оборудования ОЗП=1,15; ЭМ=1,15; ЗПМ=1,15; ТЗ=1,15; ТЗМ=1,15" |  |  |  | З/пМех 10: 3365.15 | [10 empty] | Всего с учетом "Приказ от 07.07.2022 № 557/пр прил.8 табл.3 п.3 Производство ремонтно-строительных работ осуществляется на территории действующего предприятия с наличием в зоне производства работ одного или нескольких из перечисленных ниже факторов: - разветвленной сети транспортных и инженерных коммуникаций; - стесненных условий для складирования материалов; - действующего технологического оборудования ОЗП=1,15; ЭМ=1,15; ЗПМ=1,15; ТЗ=1,15; ТЗМ=1,15"
Итого |  |  |  | З/пМех 10: 9461.32; З/пМех 15: 135.35 | [10 empty] | Итого
В том числе: | [27 empty] | В том числе:
Материалы |  |  |  | З/пМех 10: 5074.44 | [10 empty] | Материалы
Машины и механизмы |  |  |  | З/пМех 10: 319.77 | [10 empty] | Машины и механизмы
ФОТ |  |  |  | З/пМех 10: 1655.12 | [10 empty] | ФОТ
Накладные расходы |  |  |  | З/пМех 10: 1620.35 | [10 empty] | Накладные расходы
Сметная прибыль |  |  |  | З/пМех 10: 791.64 | [10 empty] | Сметная прибыль
ВСЕГО по смете |  |  |  | З/пМех 10: 9461.32; З/пМех 15: 135.35 | [11 empty] | ВСЕГО по смете
Составил: ____________________________ Чибдаева Н.Л.
[должность, подпись (инициалы, фамилия)]