## 18-3-24 ОКР-2024г. Ремонт трубо
АО СНХЗ | [17 empty] | АО СНХЗ
(наименование стройки)
ЛОКАЛЬНАЯ СМЕТА № 18-3-24
(локальная смета)
Ремонт трубопровода пара 16-30 ата, обессоленной воды, | [18 empty] | на 18-3-24 ОКР-2024г. Ремонт трубопровода пара 16-30 ата, обессоленной воды,
ПМЦК
| Основание: | Дефектная ведомость № 101 | [17 empty] | Дефектная ведомость № 101
| Сметная стоимость |  | 51.184 | тыс.руб.
| строительных работ |  | 0.132 | тыс.руб.
| монтажных работ |  | 51.052 | тыс.руб.
| Средства на оплату труда |  | 11.921 | тыс.руб.
| Сметная трудоемкость |  | 1019.34 | чел.час
| Составлен(а) в текущих (прогнозных) ценах по состоянию на |  |  | 2001 г.
№ п/п | Обоснование | Наименование работ и затрат |  | Единица измерения | Кол-во | Стоимость единицы, руб. |  |  |  | Общая стоимость, руб. |  |  |  | Т/з осн. раб.на ед. | Т/з осн. раб. Всего | Т/з мех. на ед. | Т/з мех. Всего
[6 empty] | Всего | В том числе |  |  | Всего | В том числе
[7 empty] | Осн.З/п | Эк.Маш | З/пМех |  | Осн.З/п | Эк.Маш | З/пМех
1 | 2 | 3 |  | 4 | 5 | 6 | 7 | 8 | 9 | 10 | 11 | 12 | 13 | 14 | 15 | 16 | 17
Раздел 1. ОКР-2024г. Ремонт трубопровода пара 16-30 ата, обессоленной воды | [20 empty] | Раздел 1. ОКР-2024г. Ремонт трубопровода пара 16-30 ата, обессоленной воды
Трубопровод пара 16-30 ата | [21 empty] | Трубопровод пара 16-30 ата
1. Замена дренажных арматур с переврезкой фланцев, трубопровод пара 10 А | [21 empty] | 1. Замена дренажных арматур с переврезкой фланцев, трубопровод пара 10 А
1 | ФЕРм12-12-001-07 | Демонтаж. Арматура фланцевая с ручным приводом или без привода водопроводная на номинальное давление до 4 МПа, номинальный диаметр: 50 мм |  | шт | 14 | 23.06 | 10.62 | 12.44 | 1.47 | 322.84 | 148.68 | 174.16 | 20.58 | 1.104 | 15.46 | 0.1104 | 1.55 | [5 empty] | Демонтаж. Арматура фланцевая с ручным приводом или без привода водопроводная на номинальное давление до 4 МПа, номинальный диаметр: 50 мм
| Приказ от 08.08.2022 № 648/пр п.145 табл.3 | Демонтаж оборудования, не пригодного для дальнейшего использования (предназначено в лом), без разборки и резки ОЗП=0,3; ЭМ=0,3 к расх.; ЗПМ=0,3; МАТ=0 к расх.; ТЗ=0,3; ТЗМ=0,3 | [21 empty] | Демонтаж оборудования, не пригодного для дальнейшего использования (предназначено в лом), без разборки и резки ОЗП=0,3; ЭМ=0,3 к расх.; ЗПМ=0,3; МАТ=0 к расх.; ТЗ=0,3; ТЗМ=0,3
| Приказ от 07.07.2022 № 557/пр прил.8 табл.3 п.3 | Производство ремонтно-строительных работ осуществляется на территории действующего предприятия с наличием в зоне производства работ одного или нескольких из перечисленных ниже факторов: - разветвленной сети транспортных и инженерных коммуникаций; - стесненных условий для складирования материалов; - действующего технологического оборудования ОЗП=1,15; ЭМ=1,15 к расх.; ЗПМ=1,15; ТЗ=1,15; ТЗМ=1,15 | [21 empty] | Производство ремонтно-строительных работ осуществляется на территории действующего предприятия с наличием в зоне производства работ одного или нескольких из перечисленных ниже факторов: - разветвленной сети транспортных и инженерных коммуникаций; - стесненных условий для складирования материалов; - действующего технологического оборудования ОЗП=1,15; ЭМ=1,15 к расх.; ЗПМ=1,15; ТЗ=1,15; ТЗМ=1,15
| Технологические трубопроводы | [23 empty] | Технологические трубопроводы
|  |  | Накладные расходы 90% ФОТ (от 169,26) | З/пМех 10: 152.33
|  |  | Сметная прибыль 46% ФОТ (от 169,26) | З/пМех 10: 77.86
2 | ФЕРм12-20-001-30 | Спезка. Добавлять на 1 стык, диаметр трубопровода наружный до 57 мм к расценке 12-20-001-07 |  | стык | 28 | 30.51 | 20.71 | 9.8 | 1.01 | 854.28 | 579.88 | 274.4 | 28.28 | 1.9722 | 55.22 | 0.0748 | 2.09 | [5 empty] | Спезка. Добавлять на 1 стык, диаметр трубопровода наружный до 57 мм к расценке 12-20-001-07
|  | Объем=14*2 | [23 empty] | Объем=14*2
| Приказ от 08.08.2022 № 648/пр п.145 табл.3 | Демонтаж оборудования, не пригодного для дальнейшего использования (предназначено в лом), с разборкой и резкой на части ОЗП=0,5; ЭМ=0,5 к расх.; ЗПМ=0,5; МАТ=0 к расх.; ТЗ=0,5; ТЗМ=0,5 | [21 empty] | Демонтаж оборудования, не пригодного для дальнейшего использования (предназначено в лом), с разборкой и резкой на части ОЗП=0,5; ЭМ=0,5 к расх.; ЗПМ=0,5; МАТ=0 к расх.; ТЗ=0,5; ТЗМ=0,5
| Приказ от 07.07.2022 № 557/пр прил.8 табл.3 п.3 | Производство ремонтно-строительных работ осуществляется на территории действующего предприятия с наличием в зоне производства работ одного или нескольких из перечисленных ниже факторов: - разветвленной сети транспортных и инженерных коммуникаций; - стесненных условий для складирования материалов; - действующего технологического оборудования ОЗП=1,15; ЭМ=1,15 к расх.; ЗПМ=1,15; ТЗ=1,15; ТЗМ=1,15 | [21 empty] | Производство ремонтно-строительных работ осуществляется на территории действующего предприятия с наличием в зоне производства работ одного или нескольких из перечисленных ниже факторов: - разветвленной сети транспортных и инженерных коммуникаций; - стесненных условий для складирования материалов; - действующего технологического оборудования ОЗП=1,15; ЭМ=1,15 к расх.; ЗПМ=1,15; ТЗ=1,15; ТЗМ=1,15
| Технологические трубопроводы | [23 empty] | Технологические трубопроводы
|  |  | Накладные расходы 90% ФОТ (от 608,16) | З/пМех 10: 547.34
|  |  | Сметная прибыль 46% ФОТ (от 608,16) | З/пМех 10: 279.75
3 | ФЕРм12-12-001-07 | Арматура фланцевая с ручным приводом или без привода водопроводная на номинальное давление до 4 МПа, номинальный диаметр: 50 мм |  | шт | 14 | 77.5 | 35.4 | 41.48 | 4.89 | 1085 | 495.6 | 580.72 | 68.46 | 3.68 | 51.52 | 0.368 | 5.15 | [5 empty] | Арматура фланцевая с ручным приводом или без привода водопроводная на номинальное давление до 4 МПа, номинальный диаметр: 50 мм
|  | 67,47 = 69,32 - 0,08 x 23,09 | [24 empty] | 67,47 = 69,32 - 0,08 x 23,09
| Приказ от 07.07.2022 № 557/пр прил.8 табл.3 п.3 | Производство ремонтно-строительных работ осуществляется на территории действующего предприятия с наличием в зоне производства работ одного или нескольких из перечисленных ниже факторов: - разветвленной сети транспортных и инженерных коммуникаций; - стесненных условий для складирования материалов; - действующего технологического оборудования ОЗП=1,15; ЭМ=1,15 к расх.; ЗПМ=1,15; ТЗ=1,15; ТЗМ=1,15 | [21 empty] | Производство ремонтно-строительных работ осуществляется на территории действующего предприятия с наличием в зоне производства работ одного или нескольких из перечисленных ниже факторов: - разветвленной сети транспортных и инженерных коммуникаций; - стесненных условий для складирования материалов; - действующего технологического оборудования ОЗП=1,15; ЭМ=1,15 к расх.; ЗПМ=1,15; ТЗ=1,15; ТЗМ=1,15
| Технологические трубопроводы | [23 empty] | Технологические трубопроводы
|  |  | Накладные расходы 90% ФОТ (от 564,06) | З/пМех 10: 507.65
|  |  | Сметная прибыль 46% ФОТ (от 564,06) | З/пМех 10: 259.47
Уд | 01.7.19.04-0031 | Прокладки резиновые (пластина техническая прессованная) |  | 4: кг; 5: 0,08 1,12; 6: 23.09; З/пМех 10: 25.86 | [10 empty] | Прокладки резиновые (пластина техническая прессованная)
4 | ФЕРм12-20-001-30 | Добавлять на 1 стык, диаметр трубопровода наружный до 57 мм к расценке 12-20-001-07 |  | стык | 28 | 63.43 | 41.42 | 19.6 | 2.02 | 1776.04 | 1159.76 | 548.8 | 56.56 | 3.9445 | 110.45 | 0.1495 | 4.19 | [5 empty] | Добавлять на 1 стык, диаметр трубопровода наружный до 57 мм к расценке 12-20-001-07
|  | Объем=14*2 | [23 empty] | Объем=14*2
| Приказ от 07.07.2022 № 557/пр прил.8 табл.3 п.3 | Производство ремонтно-строительных работ осуществляется на территории действующего предприятия с наличием в зоне производства работ одного или нескольких из перечисленных ниже факторов: - разветвленной сети транспортных и инженерных коммуникаций; - стесненных условий для складирования материалов; - действующего технологического оборудования ОЗП=1,15; ЭМ=1,15 к расх.; ЗПМ=1,15; ТЗ=1,15; ТЗМ=1,15 | [21 empty] | Производство ремонтно-строительных работ осуществляется на территории действующего предприятия с наличием в зоне производства работ одного или нескольких из перечисленных ниже факторов: - разветвленной сети транспортных и инженерных коммуникаций; - стесненных условий для складирования материалов; - действующего технологического оборудования ОЗП=1,15; ЭМ=1,15 к расх.; ЗПМ=1,15; ТЗ=1,15; ТЗМ=1,15
| Технологические трубопроводы | [23 empty] | Технологические трубопроводы
|  |  | Накладные расходы 90% ФОТ (от 1 216,32) | З/пМех 10: 1094.69
|  |  | Сметная прибыль 46% ФОТ (от 1 216,32) | З/пМех 10: 559.51
5 | Материал заказчика | Вентиль Д50Ру63, Т-7б |  | 4: шт; 5: 14; З/пМех 14: 0; З/пМех 15: 0; З/пМех 16: 0; З/пМех 17: 0 | [5 empty] | Вентиль Д50Ру63, Т-7б
| Материалы | [23 empty] | Материалы
2. Замена арматуры с переврезкой фланцев, трубопровод пара 30 Ата | [21 empty] | 2. Замена арматуры с переврезкой фланцев, трубопровод пара 30 Ата
6 | ФЕРм12-12-001-12 | Демонтаж. Арматура фланцевая с ручным приводом или без привода водопроводная на номинальное давление до 4 МПа, номинальный диаметр: 150 мм |  | шт | 1 | 56.63 | 17.92 | 38.71 | 4.59 | 56.63 | 17.92 | 38.71 | 4.59 | 1.863 | 1.86 | 0.3416 | 0.34 | [5 empty] | Демонтаж. Арматура фланцевая с ручным приводом или без привода водопроводная на номинальное давление до 4 МПа, номинальный диаметр: 150 мм
| Приказ от 08.08.2022 № 648/пр п.145 табл.3 | Демонтаж оборудования, не пригодного для дальнейшего использования (предназначено в лом), без разборки и резки ОЗП=0,3; ЭМ=0,3 к расх.; ЗПМ=0,3; МАТ=0 к расх.; ТЗ=0,3; ТЗМ=0,3 | [21 empty] | Демонтаж оборудования, не пригодного для дальнейшего использования (предназначено в лом), без разборки и резки ОЗП=0,3; ЭМ=0,3 к расх.; ЗПМ=0,3; МАТ=0 к расх.; ТЗ=0,3; ТЗМ=0,3
| Приказ от 07.07.2022 № 557/пр прил.8 табл.3 п.3 | Производство ремонтно-строительных работ осуществляется на территории действующего предприятия с наличием в зоне производства работ одного или нескольких из перечисленных ниже факторов: - разветвленной сети транспортных и инженерных коммуникаций; - стесненных условий для складирования материалов; - действующего технологического оборудования ОЗП=1,15; ЭМ=1,15 к расх.; ЗПМ=1,15; ТЗ=1,15; ТЗМ=1,15 | [21 empty] | Производство ремонтно-строительных работ осуществляется на территории действующего предприятия с наличием в зоне производства работ одного или нескольких из перечисленных ниже факторов: - разветвленной сети транспортных и инженерных коммуникаций; - стесненных условий для складирования материалов; - действующего технологического оборудования ОЗП=1,15; ЭМ=1,15 к расх.; ЗПМ=1,15; ТЗ=1,15; ТЗМ=1,15
| Технологические трубопроводы | [23 empty] | Технологические трубопроводы
|  |  | Накладные расходы 90% ФОТ (от 22,51) | З/пМех 10: 20.26
|  |  | Сметная прибыль 46% ФОТ (от 22,51) | З/пМех 10: 10.35
7 | ФЕРм12-20-001-35 | Срезка. Добавлять на 1 стык, диаметр трубопровода наружный до 159 мм к расценке 12-20-001-12 |  | стык | 2 | 64.9 | 41.46 | 23.44 | 2.1 | 129.8 | 82.92 | 46.88 | 4.2 | 3.8928 | 7.79 | 0.1552 | 0.31 | [5 empty] | Срезка. Добавлять на 1 стык, диаметр трубопровода наружный до 159 мм к расценке 12-20-001-12
|  | Объем=1*2 | [23 empty] | Объем=1*2
| Приказ от 08.08.2022 № 648/пр п.145 табл.3 | Демонтаж оборудования, не пригодного для дальнейшего использования (предназначено в лом), с разборкой и резкой на части ОЗП=0,5; ЭМ=0,5 к расх.; ЗПМ=0,5; МАТ=0 к расх.; ТЗ=0,5; ТЗМ=0,5 | [21 empty] | Демонтаж оборудования, не пригодного для дальнейшего использования (предназначено в лом), с разборкой и резкой на части ОЗП=0,5; ЭМ=0,5 к расх.; ЗПМ=0,5; МАТ=0 к расх.; ТЗ=0,5; ТЗМ=0,5
| Приказ от 07.07.2022 № 557/пр прил.8 табл.3 п.3 | Производство ремонтно-строительных работ осуществляется на территории действующего предприятия с наличием в зоне производства работ одного или нескольких из перечисленных ниже факторов: - разветвленной сети транспортных и инженерных коммуникаций; - стесненных условий для складирования материалов; - действующего технологического оборудования ОЗП=1,15; ЭМ=1,15 к расх.; ЗПМ=1,15; ТЗ=1,15; ТЗМ=1,15 | [21 empty] | Производство ремонтно-строительных работ осуществляется на территории действующего предприятия с наличием в зоне производства работ одного или нескольких из перечисленных ниже факторов: - разветвленной сети транспортных и инженерных коммуникаций; - стесненных условий для складирования материалов; - действующего технологического оборудования ОЗП=1,15; ЭМ=1,15 к расх.; ЗПМ=1,15; ТЗ=1,15; ТЗМ=1,15
| Технологические трубопроводы | [23 empty] | Технологические трубопроводы
|  |  | Накладные расходы 90% ФОТ (от 87,12) | З/пМех 10: 78.41
|  |  | Сметная прибыль 46% ФОТ (от 87,12) | З/пМех 10: 40.08
8 | ФЕРм12-12-001-12 | Арматура фланцевая с ручным приводом или без привода водопроводная на номинальное давление до 4 МПа, номинальный диаметр: 150 мм |  | шт | 1 | 189.8 | 59.74 | 129.02 | 15.3 | 189.8 | 59.74 | 129.02 | 15.3 | 6.21 | 6.21 | 1.1385 | 1.14 | [5 empty] | Арматура фланцевая с ручным приводом или без привода водопроводная на номинальное давление до 4 МПа, номинальный диаметр: 150 мм
|  | 165,18 = 170,49 - 0,23 x 23,09 | [24 empty] | 165,18 = 170,49 - 0,23 x 23,09
| Приказ от 07.07.2022 № 557/пр прил.8 табл.3 п.3 | Производство ремонтно-строительных работ осуществляется на территории действующего предприятия с наличием в зоне производства работ одного или нескольких из перечисленных ниже факторов: - разветвленной сети транспортных и инженерных коммуникаций; - стесненных условий для складирования материалов; - действующего технологического оборудования ОЗП=1,15; ЭМ=1,15 к расх.; ЗПМ=1,15; ТЗ=1,15; ТЗМ=1,15 | [21 empty] | Производство ремонтно-строительных работ осуществляется на территории действующего предприятия с наличием в зоне производства работ одного или нескольких из перечисленных ниже факторов: - разветвленной сети транспортных и инженерных коммуникаций; - стесненных условий для складирования материалов; - действующего технологического оборудования ОЗП=1,15; ЭМ=1,15 к расх.; ЗПМ=1,15; ТЗ=1,15; ТЗМ=1,15
| Технологические трубопроводы | [23 empty] | Технологические трубопроводы
|  |  | Накладные расходы 90% ФОТ (от 75,04) | З/пМех 10: 67.54
|  |  | Сметная прибыль 46% ФОТ (от 75,04) | З/пМех 10: 34.52
Уд | 01.7.19.04-0031 | Прокладки резиновые (пластина техническая прессованная) |  | 4: кг; 5: 0,23 0,23; 6: 23.09; З/пМех 10: 5.31 | [10 empty] | Прокладки резиновые (пластина техническая прессованная)
9 | ФЕРм12-20-001-35 | Добавлять на 1 стык, диаметр трубопровода наружный до 159 мм к расценке 12-20-001-12 |  | стык | 2 | 137.54 | 82.92 | 46.89 | 4.2 | 275.08 | 165.84 | 93.78 | 8.4 | 7.7855 | 15.57 | 0.3105 | 0.62 | [5 empty] | Добавлять на 1 стык, диаметр трубопровода наружный до 159 мм к расценке 12-20-001-12
|  | Объем=1*2 | [23 empty] | Объем=1*2
| Приказ от 07.07.2022 № 557/пр прил.8 табл.3 п.3 | Производство ремонтно-строительных работ осуществляется на территории действующего предприятия с наличием в зоне производства работ одного или нескольких из перечисленных ниже факторов: - разветвленной сети транспортных и инженерных коммуникаций; - стесненных условий для складирования материалов; - действующего технологического оборудования ОЗП=1,15; ЭМ=1,15 к расх.; ЗПМ=1,15; ТЗ=1,15; ТЗМ=1,15 | [21 empty] | Производство ремонтно-строительных работ осуществляется на территории действующего предприятия с наличием в зоне производства работ одного или нескольких из перечисленных ниже факторов: - разветвленной сети транспортных и инженерных коммуникаций; - стесненных условий для складирования материалов; - действующего технологического оборудования ОЗП=1,15; ЭМ=1,15 к расх.; ЗПМ=1,15; ТЗ=1,15; ТЗМ=1,15
| Технологические трубопроводы | [23 empty] | Технологические трубопроводы
|  |  | Накладные расходы 90% ФОТ (от 174,24) | З/пМех 10: 156.82
|  |  | Сметная прибыль 46% ФОТ (от 174,24) | З/пМех 10: 80.15
10 | Материал заказчика | Задвижка Д150Ру63, Т-7б |  | 4: шт; 5: 1; З/пМех 14: 0; З/пМех 15: 0; З/пМех 16: 0; З/пМех 17: 0 | [5 empty] | Задвижка Д150Ру63, Т-7б
| Материалы | [23 empty] | Материалы
Замена арматуры с переврезкой фланцев, трубопровод пара 16 Ата в районе Н-2 | [21 empty] | Замена арматуры с переврезкой фланцев, трубопровод пара 16 Ата в районе Н-2
11 | ФЕРм12-12-001-12 | Демонтаж. Арматура фланцевая с ручным приводом или без привода водопроводная на номинальное давление до 4 МПа, номинальный диаметр: 150 мм |  | шт | 1 | 56.63 | 17.92 | 38.71 | 4.59 | 56.63 | 17.92 | 38.71 | 4.59 | 1.863 | 1.86 | 0.3416 | 0.34 | [5 empty] | Демонтаж. Арматура фланцевая с ручным приводом или без привода водопроводная на номинальное давление до 4 МПа, номинальный диаметр: 150 мм
| Приказ от 08.08.2022 № 648/пр п.145 табл.3 | Демонтаж оборудования, не пригодного для дальнейшего использования (предназначено в лом), без разборки и резки ОЗП=0,3; ЭМ=0,3 к расх.; ЗПМ=0,3; МАТ=0 к расх.; ТЗ=0,3; ТЗМ=0,3 | [21 empty] | Демонтаж оборудования, не пригодного для дальнейшего использования (предназначено в лом), без разборки и резки ОЗП=0,3; ЭМ=0,3 к расх.; ЗПМ=0,3; МАТ=0 к расх.; ТЗ=0,3; ТЗМ=0,3
| Приказ от 07.07.2022 № 557/пр прил.8 табл.3 п.3 | Производство ремонтно-строительных работ осуществляется на территории действующего предприятия с наличием в зоне производства работ одного или нескольких из перечисленных ниже факторов: - разветвленной сети транспортных и инженерных коммуникаций; - стесненных условий для складирования материалов; - действующего технологического оборудования ОЗП=1,15; ЭМ=1,15 к расх.; ЗПМ=1,15; ТЗ=1,15; ТЗМ=1,15 | [21 empty] | Производство ремонтно-строительных работ осуществляется на территории действующего предприятия с наличием в зоне производства работ одного или нескольких из перечисленных ниже факторов: - разветвленной сети транспортных и инженерных коммуникаций; - стесненных условий для складирования материалов; - действующего технологического оборудования ОЗП=1,15; ЭМ=1,15 к расх.; ЗПМ=1,15; ТЗ=1,15; ТЗМ=1,15
| Технологические трубопроводы | [23 empty] | Технологические трубопроводы
|  |  | Накладные расходы 90% ФОТ (от 22,51) | З/пМех 10: 20.26
|  |  | Сметная прибыль 46% ФОТ (от 22,51) | З/пМех 10: 10.35
12 | ФЕРм12-20-001-35 | Срезка. Добавлять на 1 стык, диаметр трубопровода наружный до 159 мм к расценке 12-20-001-12 |  | стык | 2 | 64.9 | 41.46 | 23.44 | 2.1 | 129.8 | 82.92 | 46.88 | 4.2 | 3.8928 | 7.79 | 0.1552 | 0.31 | [5 empty] | Срезка. Добавлять на 1 стык, диаметр трубопровода наружный до 159 мм к расценке 12-20-001-12
|  | Объем=1*2 | [23 empty] | Объем=1*2
| Приказ от 08.08.2022 № 648/пр п.145 табл.3 | Демонтаж оборудования, не пригодного для дальнейшего использования (предназначено в лом), с разборкой и резкой на части ОЗП=0,5; ЭМ=0,5 к расх.; ЗПМ=0,5; МАТ=0 к расх.; ТЗ=0,5; ТЗМ=0,5 | [21 empty] | Демонтаж оборудования, не пригодного для дальнейшего использования (предназначено в лом), с разборкой и резкой на части ОЗП=0,5; ЭМ=0,5 к расх.; ЗПМ=0,5; МАТ=0 к расх.; ТЗ=0,5; ТЗМ=0,5
| Приказ от 07.07.2022 № 557/пр прил.8 табл.3 п.3 | Производство ремонтно-строительных работ осуществляется на территории действующего предприятия с наличием в зоне производства работ одного или нескольких из перечисленных ниже факторов: - разветвленной сети транспортных и инженерных коммуникаций; - стесненных условий для складирования материалов; - действующего технологического оборудования ОЗП=1,15; ЭМ=1,15 к расх.; ЗПМ=1,15; ТЗ=1,15; ТЗМ=1,15 | [21 empty] | Производство ремонтно-строительных работ осуществляется на территории действующего предприятия с наличием в зоне производства работ одного или нескольких из перечисленных ниже факторов: - разветвленной сети транспортных и инженерных коммуникаций; - стесненных условий для складирования материалов; - действующего технологического оборудования ОЗП=1,15; ЭМ=1,15 к расх.; ЗПМ=1,15; ТЗ=1,15; ТЗМ=1,15
| Технологические трубопроводы | [23 empty] | Технологические трубопроводы
|  |  | Накладные расходы 90% ФОТ (от 87,12) | З/пМех 10: 78.41
|  |  | Сметная прибыль 46% ФОТ (от 87,12) | З/пМех 10: 40.08
13 | ФЕРм12-12-001-12 | Арматура фланцевая с ручным приводом или без привода водопроводная на номинальное давление до 4 МПа, номинальный диаметр: 150 мм |  | шт | 1 | 189.8 | 59.74 | 129.02 | 15.3 | 189.8 | 59.74 | 129.02 | 15.3 | 6.21 | 6.21 | 1.1385 | 1.14 | [5 empty] | Арматура фланцевая с ручным приводом или без привода водопроводная на номинальное давление до 4 МПа, номинальный диаметр: 150 мм
|  | 165,18 = 170,49 - 0,23 x 23,09 | [24 empty] | 165,18 = 170,49 - 0,23 x 23,09
| Приказ от 07.07.2022 № 557/пр прил.8 табл.3 п.3 | Производство ремонтно-строительных работ осуществляется на территории действующего предприятия с наличием в зоне производства работ одного или нескольких из перечисленных ниже факторов: - разветвленной сети транспортных и инженерных коммуникаций; - стесненных условий для складирования материалов; - действующего технологического оборудования ОЗП=1,15; ЭМ=1,15 к расх.; ЗПМ=1,15; ТЗ=1,15; ТЗМ=1,15 | [21 empty] | Производство ремонтно-строительных работ осуществляется на территории действующего предприятия с наличием в зоне производства работ одного или нескольких из перечисленных ниже факторов: - разветвленной сети транспортных и инженерных коммуникаций; - стесненных условий для складирования материалов; - действующего технологического оборудования ОЗП=1,15; ЭМ=1,15 к расх.; ЗПМ=1,15; ТЗ=1,15; ТЗМ=1,15
| Технологические трубопроводы | [23 empty] | Технологические трубопроводы
|  |  | Накладные расходы 90% ФОТ (от 75,04) | З/пМех 10: 67.54
|  |  | Сметная прибыль 46% ФОТ (от 75,04) | З/пМех 10: 34.52
Уд | 01.7.19.04-0031 | Прокладки резиновые (пластина техническая прессованная) |  | 4: кг; 5: 0,23 0,23; 6: 23.09; З/пМех 10: 5.31 | [10 empty] | Прокладки резиновые (пластина техническая прессованная)
14 | ФЕРм12-20-001-35 | Добавлять на 1 стык, диаметр трубопровода наружный до 159 мм к расценке 12-20-001-12 |  | стык | 2 | 137.54 | 82.92 | 46.89 | 4.2 | 275.08 | 165.84 | 93.78 | 8.4 | 7.7855 | 15.57 | 0.3105 | 0.62 | [5 empty] | Добавлять на 1 стык, диаметр трубопровода наружный до 159 мм к расценке 12-20-001-12
|  | Объем=1*2 | [23 empty] | Объем=1*2
| Приказ от 07.07.2022 № 557/пр прил.8 табл.3 п.3 | Производство ремонтно-строительных работ осуществляется на территории действующего предприятия с наличием в зоне производства работ одного или нескольких из перечисленных ниже факторов: - разветвленной сети транспортных и инженерных коммуникаций; - стесненных условий для складирования материалов; - действующего технологического оборудования ОЗП=1,15; ЭМ=1,15 к расх.; ЗПМ=1,15; ТЗ=1,15; ТЗМ=1,15 | [21 empty] | Производство ремонтно-строительных работ осуществляется на территории действующего предприятия с наличием в зоне производства работ одного или нескольких из перечисленных ниже факторов: - разветвленной сети транспортных и инженерных коммуникаций; - стесненных условий для складирования материалов; - действующего технологического оборудования ОЗП=1,15; ЭМ=1,15 к расх.; ЗПМ=1,15; ТЗ=1,15; ТЗМ=1,15
| Технологические трубопроводы | [23 empty] | Технологические трубопроводы
|  |  | Накладные расходы 90% ФОТ (от 174,24) | З/пМех 10: 156.82
|  |  | Сметная прибыль 46% ФОТ (от 174,24) | З/пМех 10: 80.15
15 | Материал заказчика | Задвижка 30с41нж Д150Ру40, исп. В |  | 4: шт; 5: 1; З/пМех 14: 0; З/пМех 15: 0; З/пМех 16: 0; З/пМех 17: 0 | [5 empty] | Задвижка 30с41нж Д150Ру40, исп. В
| Материалы | [23 empty] | Материалы
Замена дренажных арматур | [21 empty] | Замена дренажных арматур
16 | ФЕРм12-12-001-07 | Демонтаж. Арматура фланцевая с ручным приводом или без привода водопроводная на номинальное давление до 4 МПа, номинальный диаметр: 50 мм |  | шт | 3 | 23.06 | 10.62 | 12.44 | 1.47 | 69.18 | 31.86 | 37.32 | 4.41 | 1.104 | 3.31 | 0.1104 | 0.33 | [5 empty] | Демонтаж. Арматура фланцевая с ручным приводом или без привода водопроводная на номинальное давление до 4 МПа, номинальный диаметр: 50 мм
| Приказ от 08.08.2022 № 648/пр п.145 табл.3 | Демонтаж оборудования, не пригодного для дальнейшего использования (предназначено в лом), без разборки и резки ОЗП=0,3; ЭМ=0,3 к расх.; ЗПМ=0,3; МАТ=0 к расх.; ТЗ=0,3; ТЗМ=0,3 | [21 empty] | Демонтаж оборудования, не пригодного для дальнейшего использования (предназначено в лом), без разборки и резки ОЗП=0,3; ЭМ=0,3 к расх.; ЗПМ=0,3; МАТ=0 к расх.; ТЗ=0,3; ТЗМ=0,3
| Приказ от 07.07.2022 № 557/пр прил.8 табл.3 п.3 | Производство ремонтно-строительных работ осуществляется на территории действующего предприятия с наличием в зоне производства работ одного или нескольких из перечисленных ниже факторов: - разветвленной сети транспортных и инженерных коммуникаций; - стесненных условий для складирования материалов; - действующего технологического оборудования ОЗП=1,15; ЭМ=1,15 к расх.; ЗПМ=1,15; ТЗ=1,15; ТЗМ=1,15 | [21 empty] | Производство ремонтно-строительных работ осуществляется на территории действующего предприятия с наличием в зоне производства работ одного или нескольких из перечисленных ниже факторов: - разветвленной сети транспортных и инженерных коммуникаций; - стесненных условий для складирования материалов; - действующего технологического оборудования ОЗП=1,15; ЭМ=1,15 к расх.; ЗПМ=1,15; ТЗ=1,15; ТЗМ=1,15
| Технологические трубопроводы | [23 empty] | Технологические трубопроводы
|  |  | Накладные расходы 90% ФОТ (от 36,27) | З/пМех 10: 32.64
|  |  | Сметная прибыль 46% ФОТ (от 36,27) | З/пМех 10: 16.68
17 | ФЕРм12-12-001-07 | Арматура фланцевая с ручным приводом или без привода водопроводная на номинальное давление до 4 МПа, номинальный диаметр: 50 мм |  | шт | 3 | 77.5 | 35.4 | 41.48 | 4.89 | 232.5 | 106.2 | 124.44 | 14.67 | 3.68 | 11.04 | 0.368 | 1.1 | [5 empty] | Арматура фланцевая с ручным приводом или без привода водопроводная на номинальное давление до 4 МПа, номинальный диаметр: 50 мм
|  | 67,47 = 69,32 - 0,08 x 23,09 | [24 empty] | 67,47 = 69,32 - 0,08 x 23,09
| Приказ от 07.07.2022 № 557/пр прил.8 табл.3 п.3 | Производство ремонтно-строительных работ осуществляется на территории действующего предприятия с наличием в зоне производства работ одного или нескольких из перечисленных ниже факторов: - разветвленной сети транспортных и инженерных коммуникаций; - стесненных условий для складирования материалов; - действующего технологического оборудования ОЗП=1,15; ЭМ=1,15 к расх.; ЗПМ=1,15; ТЗ=1,15; ТЗМ=1,15 | [21 empty] | Производство ремонтно-строительных работ осуществляется на территории действующего предприятия с наличием в зоне производства работ одного или нескольких из перечисленных ниже факторов: - разветвленной сети транспортных и инженерных коммуникаций; - стесненных условий для складирования материалов; - действующего технологического оборудования ОЗП=1,15; ЭМ=1,15 к расх.; ЗПМ=1,15; ТЗ=1,15; ТЗМ=1,15
| Технологические трубопроводы | [23 empty] | Технологические трубопроводы
|  |  | Накладные расходы 90% ФОТ (от 120,87) | З/пМех 10: 108.78
|  |  | Сметная прибыль 46% ФОТ (от 120,87) | З/пМех 10: 55.6
Уд | 01.7.19.04-0031 | Прокладки резиновые (пластина техническая прессованная) |  | 4: кг; 5: 0,08 0,24; 6: 23.09; З/пМех 10: 5.54 | [10 empty] | Прокладки резиновые (пластина техническая прессованная)
18 | Материал заказчика | Вентиль Д50Ру40 |  | 4: шт; 5: 3; З/пМех 14: 0; З/пМех 15: 0; З/пМех 16: 0; З/пМех 17: 0 | [5 empty] | Вентиль Д50Ру40
| Материалы | [23 empty] | Материалы
Замена импульсных трубок, в районе операторной С-37а | [21 empty] | Замена импульсных трубок, в районе операторной С-37а
19 | ФЕРм12-07-002-02 | Демонтаж. Трубная проводка из бесшовных труб углеродистых и низколегированных сталей на номинальное давление до 10 МПа на соединениях: разъемных, диаметр наружный 22 мм /14 мм./ |  | 1000 м | 0.12 | 6011.03 | 1936.03 | 4075 | 736.19 | 721.32 | 232.32 | 489 | 88.34 | 201.25 | 24.15 | 83.375 | 10.01 | [5 empty] | Демонтаж. Трубная проводка из бесшовных труб углеродистых и низколегированных сталей на номинальное давление до 10 МПа на соединениях: разъемных, диаметр наружный 22 мм /14 мм./
|  | Объем=120 / 1000 | [23 empty] | Объем=120 / 1000
|  | 11 298,25 = 19 649,96 - 29 x 287,99 | [24 empty] | 11 298,25 = 19 649,96 - 29 x 287,99
| Приказ от 08.08.2022 № 648/пр п.145 табл.3 | Демонтаж оборудования, не пригодного для дальнейшего использования (предназначено в лом), с разборкой и резкой на части ОЗП=0,5; ЭМ=0,5 к расх.; ЗПМ=0,5; МАТ=0 к расх.; ТЗ=0,5; ТЗМ=0,5 | [21 empty] | Демонтаж оборудования, не пригодного для дальнейшего использования (предназначено в лом), с разборкой и резкой на части ОЗП=0,5; ЭМ=0,5 к расх.; ЗПМ=0,5; МАТ=0 к расх.; ТЗ=0,5; ТЗМ=0,5
| Приказ от 07.07.2022 № 557/пр прил.8 табл.3 п.3 | Производство ремонтно-строительных работ осуществляется на территории действующего предприятия с наличием в зоне производства работ одного или нескольких из перечисленных ниже факторов: - разветвленной сети транспортных и инженерных коммуникаций; - стесненных условий для складирования материалов; - действующего технологического оборудования ОЗП=1,15; ЭМ=1,15 к расх.; ЗПМ=1,15; ТЗ=1,15; ТЗМ=1,15 | [21 empty] | Производство ремонтно-строительных работ осуществляется на территории действующего предприятия с наличием в зоне производства работ одного или нескольких из перечисленных ниже факторов: - разветвленной сети транспортных и инженерных коммуникаций; - стесненных условий для складирования материалов; - действующего технологического оборудования ОЗП=1,15; ЭМ=1,15 к расх.; ЗПМ=1,15; ТЗ=1,15; ТЗМ=1,15
| Технологические трубопроводы | [23 empty] | Технологические трубопроводы
|  |  | Накладные расходы 90% ФОТ (от 320,66) | З/пМех 10: 288.59
|  |  | Сметная прибыль 46% ФОТ (от 320,66) | З/пМех 10: 147.5
Уд | 91.10.01-002 | Агрегаты наполнительно-опрессовочные до 300 м3/ч |  | 4: маш.час; 5: 16,675 2; 6: 287.99; Эк.Маш 8: 287.99; З/пМех 9: 11.6; З/пМех 10: 575.98; Эк.Маш 12: 575.98; З/пМех 13: 23.2 | [10 empty] | Агрегаты наполнительно-опрессовочные до 300 м3/ч
20 | ФЕРм12-07-002-02 | Трубная проводка из бесшовных труб углеродистых и низколегированных сталей на номинальное давление до 10 МПа на соединениях: разъемных, диаметр наружный 22 мм /14 мм./ |  | 1000 м | 0.12 | 22470.81 | 3872.05 | 17754.47 | 1859.24 | 2696.5 | 464.65 | 2130.54 | 223.11 | 402.5 | 48.3 | 166.75 | 20.01 | [5 empty] | Трубная проводка из бесшовных труб углеродистых и низколегированных сталей на номинальное давление до 10 МПа на соединениях: разъемных, диаметр наружный 22 мм /14 мм./
|  | Объем=120 / 1000 | [23 empty] | Объем=120 / 1000
| Приказ от 07.07.2022 № 557/пр прил.8 табл.3 п.3 | Производство ремонтно-строительных работ осуществляется на территории действующего предприятия с наличием в зоне производства работ одного или нескольких из перечисленных ниже факторов: - разветвленной сети транспортных и инженерных коммуникаций; - стесненных условий для складирования материалов; - действующего технологического оборудования ОЗП=1,15; ЭМ=1,15 к расх.; ЗПМ=1,15; ТЗ=1,15; ТЗМ=1,15 | [21 empty] | Производство ремонтно-строительных работ осуществляется на территории действующего предприятия с наличием в зоне производства работ одного или нескольких из перечисленных ниже факторов: - разветвленной сети транспортных и инженерных коммуникаций; - стесненных условий для складирования материалов; - действующего технологического оборудования ОЗП=1,15; ЭМ=1,15 к расх.; ЗПМ=1,15; ТЗ=1,15; ТЗМ=1,15
| Технологические трубопроводы | [23 empty] | Технологические трубопроводы
|  |  | Накладные расходы 90% ФОТ (от 687,76) | З/пМех 10: 618.98
|  |  | Сметная прибыль 46% ФОТ (от 687,76) | З/пМех 10: 316.37
21 | Материал заказчика | Труба Д14х3,0, Ст20 |  | 4: м.п.; 5: 120; З/пМех 14: 0; З/пМех 15: 0; З/пМех 16: 0; З/пМех 17: 0 | [5 empty] | Труба Д14х3,0, Ст20
| Материалы | [23 empty] | Материалы
Замена линии обогрева импульсных трубок Д20х2,5 | [21 empty] | Замена линии обогрева импульсных трубок Д20х2,5
22 | ФЕРм12-01-002-03 | Демонтаж. Трубопровод в помещениях или на открытых площадках в пределах цехов, монтируемый из готовых узлов, на номинальное давление не более 2,5 МПа, диаметр труб наружный: 25 мм |  | 100 м | 1.2 | 1060.94 | 437.54 | 623.4 | 66.99 | 1273.13 | 525.05 | 748.08 | 80.39 | 45.4825 | 54.58 | 7.8315 | 9.4 | [5 empty] | Демонтаж. Трубопровод в помещениях или на открытых площадках в пределах цехов, монтируемый из готовых узлов, на номинальное давление не более 2,5 МПа, диаметр труб наружный: 25 мм
|  | Объем=120 / 100 | [23 empty] | Объем=120 / 100
|  | 1 876,59 = 3 313,66 - 4,99 x 287,99 | [24 empty] | 1 876,59 = 3 313,66 - 4,99 x 287,99
| Приказ от 08.08.2022 № 648/пр п.145 табл.3 | Демонтаж оборудования, не пригодного для дальнейшего использования (предназначено в лом), с разборкой и резкой на части ОЗП=0,5; ЭМ=0,5 к расх.; ЗПМ=0,5; МАТ=0 к расх.; ТЗ=0,5; ТЗМ=0,5 | [21 empty] | Демонтаж оборудования, не пригодного для дальнейшего использования (предназначено в лом), с разборкой и резкой на части ОЗП=0,5; ЭМ=0,5 к расх.; ЗПМ=0,5; МАТ=0 к расх.; ТЗ=0,5; ТЗМ=0,5
| Приказ от 07.07.2022 № 557/пр прил.8 табл.3 п.3 | Производство ремонтно-строительных работ осуществляется на территории действующего предприятия с наличием в зоне производства работ одного или нескольких из перечисленных ниже факторов: - разветвленной сети транспортных и инженерных коммуникаций; - стесненных условий для складирования материалов; - действующего технологического оборудования ОЗП=1,15; ЭМ=1,15 к расх.; ЗПМ=1,15; ТЗ=1,15; ТЗМ=1,15 | [21 empty] | Производство ремонтно-строительных работ осуществляется на территории действующего предприятия с наличием в зоне производства работ одного или нескольких из перечисленных ниже факторов: - разветвленной сети транспортных и инженерных коммуникаций; - стесненных условий для складирования материалов; - действующего технологического оборудования ОЗП=1,15; ЭМ=1,15 к расх.; ЗПМ=1,15; ТЗ=1,15; ТЗМ=1,15
| Технологические трубопроводы | [23 empty] | Технологические трубопроводы
|  |  | Накладные расходы 90% ФОТ (от 605,44) | З/пМех 10: 544.9
|  |  | Сметная прибыль 46% ФОТ (от 605,44) | З/пМех 10: 278.5
Уд | 91.10.01-002 | Агрегаты наполнительно-опрессовочные до 300 м3/ч |  | 4: маш.час; 5: 2,86925 3,44; 6: 287.99; Эк.Маш 8: 287.99; З/пМех 9: 11.6; З/пМех 10: 990.69; Эк.Маш 12: 990.69; З/пМех 13: 39.9 | [10 empty] | Агрегаты наполнительно-опрессовочные до 300 м3/ч
23 | ФЕРм12-20-001-03 | Трубопроводы в помещениях или на открытых площадках, монтируемые из труб и готовых деталей, на номинальное давление не более 2,5 МПа, диаметр трубопровода наружный: до 25 мм |  | м | 120 | 43.12 | 5.64 | 37.36 | 2.14 | 5174.4 | 676.8 | 4483.2 | 256.8 | 0.621 | 74.52 | 0.1725 | 20.7 | [5 empty] | Трубопроводы в помещениях или на открытых площадках, монтируемые из труб и готовых деталей, на номинальное давление не более 2,5 МПа, диаметр трубопровода наружный: до 25 мм
| Приказ от 07.07.2022 № 557/пр прил.8 табл.3 п.3 | Производство ремонтно-строительных работ осуществляется на территории действующего предприятия с наличием в зоне производства работ одного или нескольких из перечисленных ниже факторов: - разветвленной сети транспортных и инженерных коммуникаций; - стесненных условий для складирования материалов; - действующего технологического оборудования ОЗП=1,15; ЭМ=1,15 к расх.; ЗПМ=1,15; ТЗ=1,15; ТЗМ=1,15 | [21 empty] | Производство ремонтно-строительных работ осуществляется на территории действующего предприятия с наличием в зоне производства работ одного или нескольких из перечисленных ниже факторов: - разветвленной сети транспортных и инженерных коммуникаций; - стесненных условий для складирования материалов; - действующего технологического оборудования ОЗП=1,15; ЭМ=1,15 к расх.; ЗПМ=1,15; ТЗ=1,15; ТЗМ=1,15
| Технологические трубопроводы | [23 empty] | Технологические трубопроводы
|  |  | Накладные расходы 90% ФОТ (от 933,60) | З/пМех 10: 840.24
|  |  | Сметная прибыль 46% ФОТ (от 933,60) | З/пМех 10: 429.46
Количество стыков уточнить и принять по факту | [21 empty] | Количество стыков уточнить и принять по факту
24 | ФЕРм12-20-001-26 | Добавлять на 1 стык, диаметр трубопровода наружный до 25 мм к расценке 12-20-001-03 |  | стык | 15 | 46.44 | 34.17 | 10.59 | 1.09 | 696.6 | 512.55 | 158.85 | 16.35 | 3.2085 | 48.13 | 0.0805 | 1.21 | [5 empty] | Добавлять на 1 стык, диаметр трубопровода наружный до 25 мм к расценке 12-20-001-03
| Приказ от 07.07.2022 № 557/пр прил.8 табл.3 п.3 | Производство ремонтно-строительных работ осуществляется на территории действующего предприятия с наличием в зоне производства работ одного или нескольких из перечисленных ниже факторов: - разветвленной сети транспортных и инженерных коммуникаций; - стесненных условий для складирования материалов; - действующего технологического оборудования ОЗП=1,15; ЭМ=1,15 к расх.; ЗПМ=1,15; ТЗ=1,15; ТЗМ=1,15 | [21 empty] | Производство ремонтно-строительных работ осуществляется на территории действующего предприятия с наличием в зоне производства работ одного или нескольких из перечисленных ниже факторов: - разветвленной сети транспортных и инженерных коммуникаций; - стесненных условий для складирования материалов; - действующего технологического оборудования ОЗП=1,15; ЭМ=1,15 к расх.; ЗПМ=1,15; ТЗ=1,15; ТЗМ=1,15
| Технологические трубопроводы | [23 empty] | Технологические трубопроводы
|  |  | Накладные расходы 90% ФОТ (от 528,90) | З/пМех 10: 476.01
|  |  | Сметная прибыль 46% ФОТ (от 528,90) | З/пМех 10: 243.29
25 | Материал заказчика | Труба Д20х2,5, Ст20 |  | 4: м.п.; 5: 123.6; З/пМех 14: 0; З/пМех 15: 0; З/пМех 16: 0; З/пМех 17: 0 | [5 empty] | Труба Д20х2,5, Ст20
|  | Объем=1,03*120 | [23 empty] | Объем=1,03*120
| Материалы | [23 empty] | Материалы
Монтаж опоры в районе Н-7 под трубопровод пара 16 ата Д 219х6 | [21 empty] | Монтаж опоры в районе Н-7 под трубопровод пара 16 ата Д 219х6
26 | ФЕРм38-01-003-04 | Решетчатые конструкции (стойки, опоры, фермы и пр.), сборка с помощью: лебедок ручных (с установкой и снятием их в процессе работы) или вручную (мелких деталей) |  | т | 0.04764 | 2004.91 | 1327.56 | 425.09 | 24.15 | 95.51 | 63.24 | 20.25 | 1.15 | 138 | 6.57 | 2.116 | 0.1 | [5 empty] | Решетчатые конструкции (стойки, опоры, фермы и пр.), сборка с помощью: лебедок ручных (с установкой и снятием их в процессе работы) или вручную (мелких деталей)
|  | Объем=(14,2*2+4,81*4)/1000 | [23 empty] | Объем=(14,2*2+4,81*4)/1000
| Приказ от 07.07.2022 № 557/пр прил.8 табл.3 п.3 | Производство ремонтно-строительных работ осуществляется на территории действующего предприятия с наличием в зоне производства работ одного или нескольких из перечисленных ниже факторов: - разветвленной сети транспортных и инженерных коммуникаций; - стесненных условий для складирования материалов; - действующего технологического оборудования ОЗП=1,15; ЭМ=1,15 к расх.; ЗПМ=1,15; ТЗ=1,15; ТЗМ=1,15 | [21 empty] | Производство ремонтно-строительных работ осуществляется на территории действующего предприятия с наличием в зоне производства работ одного или нескольких из перечисленных ниже факторов: - разветвленной сети транспортных и инженерных коммуникаций; - стесненных условий для складирования материалов; - действующего технологического оборудования ОЗП=1,15; ЭМ=1,15 к расх.; ЗПМ=1,15; ТЗ=1,15; ТЗМ=1,15
| Изготовление технологических металлических конструкций в условиях производственных баз | [23 empty] | Изготовление технологических металлических конструкций в условиях производственных баз
|  |  | Накладные расходы 90% ФОТ (от 64,39) | З/пМех 10: 57.95
|  |  | Сметная прибыль 45% ФОТ (от 64,39) | З/пМех 10: 28.98
27 | ФЕР09-03-039-01 | Монтаж опорных конструкций: для крепления трубопроводов внутри зданий и сооружений массой до 0,1 т |  | т | 0.04764 | 1483.49 | 882.83 | 362.48 | 4.82 | 70.67 | 42.06 | 17.27 | 0.23 | 97.336 | 4.64 | 0.3881 | 0.02 | [5 empty] | Монтаж опорных конструкций: для крепления трубопроводов внутри зданий и сооружений массой до 0,1 т
|  | Объем=(14,2*2+4,81*4)/1000 | [23 empty] | Объем=(14,2*2+4,81*4)/1000
| Приказ от 07.07.2022 № 557/пр прил.8 табл.3 п.3 | Производство ремонтно-строительных работ осуществляется на территории действующего предприятия с наличием в зоне производства работ одного или нескольких из перечисленных ниже факторов: - разветвленной сети транспортных и инженерных коммуникаций; - стесненных условий для складирования материалов; - действующего технологического оборудования ОЗП=1,15; ЭМ=1,15 к расх.; ЗПМ=1,15; ТЗ=1,15; ТЗМ=1,15 | [21 empty] | Производство ремонтно-строительных работ осуществляется на территории действующего предприятия с наличием в зоне производства работ одного или нескольких из перечисленных ниже факторов: - разветвленной сети транспортных и инженерных коммуникаций; - стесненных условий для складирования материалов; - действующего технологического оборудования ОЗП=1,15; ЭМ=1,15 к расх.; ЗПМ=1,15; ТЗ=1,15; ТЗМ=1,15
| Приказ от 04.08.2020 № 421/пр п.58б | При применении сметных норм, включенных в сборники ГЭСН (ФЕР, ТЕР), аналогичных технологическим процессам в новом строительстве, в том числе по возведению новых конструктивных элементов ОЗП=1,15; ЭМ=1,25 к расх.; ЗПМ=1,25; ТЗ=1,15; ТЗМ=1,25 | [21 empty] | При применении сметных норм, включенных в сборники ГЭСН (ФЕР, ТЕР), аналогичных технологическим процессам в новом строительстве, в том числе по возведению новых конструктивных элементов ОЗП=1,15; ЭМ=1,25 к расх.; ЗПМ=1,25; ТЗ=1,15; ТЗМ=1,25
| Строительные металлические конструкции | [23 empty] | Строительные металлические конструкции
|  |  | Накладные расходы 93% ФОТ (от 42,29) | З/пМех 10: 39.33
|  |  | Сметная прибыль 62%*0.85 ФОТ (от 42,29) | З/пМех 10: 22.29
Н | 07.2.07.11 | Конструкции стальные |  | 4: т; 5: 1 0,04764; 6: 0; З/пМех 10: 0 | [11 empty] | Конструкции стальные
28 | Материал заказчика | Швеллер №16 |  | 4: т; 5: 0.0284; З/пМех 14: 0; З/пМех 15: 0; З/пМех 16: 0; З/пМех 17: 0 | [5 empty] | Швеллер №16
|  | Объем=14,2*2/1000 | [23 empty] | Объем=14,2*2/1000
| Материалы | [23 empty] | Материалы
29 | Материал заказчика | Уголок №63 |  | 4: т; 5: 0.01924; З/пМех 14: 0; З/пМех 15: 0; З/пМех 16: 0; З/пМех 17: 0 | [5 empty] | Уголок №63
|  | Объем=4,81*4/1000 | [23 empty] | Объем=4,81*4/1000
| Материалы | [23 empty] | Материалы
Трубопровод обессоленной воды от насосной С-8 до Н-2 | [21 empty] | Трубопровод обессоленной воды от насосной С-8 до Н-2
30 | ФЕРм12-01-002-09 | Демонтаж. Трубопровод в помещениях или на открытых площадках в пределах цехов, монтируемый из готовых узлов, на номинальное давление не более 2,5 МПа, диаметр труб наружный: 89 мм |  | 100 м | 2.3 | 1332.87 | 542.64 | 790.23 | 83.84 | 3065.6 | 1248.07 | 1817.53 | 192.83 | 56.4075 | 129.74 | 9.7462 | 22.42 | [5 empty] | Демонтаж. Трубопровод в помещениях или на открытых площадках в пределах цехов, монтируемый из готовых узлов, на номинальное давление не более 2,5 МПа, диаметр труб наружный: 89 мм
|  | Объем=230 / 100 | [23 empty] | Объем=230 / 100
|  | 2 394,04 = 4 165,18 - 6,15 x 287,99 | [24 empty] | 2 394,04 = 4 165,18 - 6,15 x 287,99
| Приказ от 08.08.2022 № 648/пр п.145 табл.3 | Демонтаж оборудования, не пригодного для дальнейшего использования (предназначено в лом), с разборкой и резкой на части ОЗП=0,5; ЭМ=0,5 к расх.; ЗПМ=0,5; МАТ=0 к расх.; ТЗ=0,5; ТЗМ=0,5 | [21 empty] | Демонтаж оборудования, не пригодного для дальнейшего использования (предназначено в лом), с разборкой и резкой на части ОЗП=0,5; ЭМ=0,5 к расх.; ЗПМ=0,5; МАТ=0 к расх.; ТЗ=0,5; ТЗМ=0,5
| Приказ от 07.07.2022 № 557/пр прил.8 табл.3 п.3 | Производство ремонтно-строительных работ осуществляется на территории действующего предприятия с наличием в зоне производства работ одного или нескольких из перечисленных ниже факторов: - разветвленной сети транспортных и инженерных коммуникаций; - стесненных условий для складирования материалов; - действующего технологического оборудования ОЗП=1,15; ЭМ=1,15 к расх.; ЗПМ=1,15; ТЗ=1,15; ТЗМ=1,15 | [21 empty] | Производство ремонтно-строительных работ осуществляется на территории действующего предприятия с наличием в зоне производства работ одного или нескольких из перечисленных ниже факторов: - разветвленной сети транспортных и инженерных коммуникаций; - стесненных условий для складирования материалов; - действующего технологического оборудования ОЗП=1,15; ЭМ=1,15 к расх.; ЗПМ=1,15; ТЗ=1,15; ТЗМ=1,15
| Технологические трубопроводы | [23 empty] | Технологические трубопроводы
|  |  | Накладные расходы 90% ФОТ (от 1 440,90) | З/пМех 10: 1296.81
|  |  | Сметная прибыль 46% ФОТ (от 1 440,90) | З/пМех 10: 662.81
Уд | 91.10.01-002 | Агрегаты наполнительно-опрессовочные до 300 м3/ч |  | 4: маш.час; 5: 3,53625 8,13; 6: 287.99; Эк.Маш 8: 287.99; З/пМех 9: 11.6; З/пМех 10: 2341.36; Эк.Маш 12: 2341.36; З/пМех 13: 94.31 | [10 empty] | Агрегаты наполнительно-опрессовочные до 300 м3/ч
31 | ФЕРм12-20-001-09 | Трубопроводы в помещениях или на открытых площадках, монтируемые из труб и готовых деталей, на номинальное давление не более 2,5 МПа, диаметр трубопровода наружный: до 89 мм |  | м | 230 | 58.79 | 7.82 | 50.62 | 3.19 | 13521.7 | 1798.6 | 11642.6 | 733.7 | 0.8625 | 198.38 | 0.253 | 58.19 | [5 empty] | Трубопроводы в помещениях или на открытых площадках, монтируемые из труб и готовых деталей, на номинальное давление не более 2,5 МПа, диаметр трубопровода наружный: до 89 мм
| Приказ от 07.07.2022 № 557/пр прил.8 табл.3 п.3 | Производство ремонтно-строительных работ осуществляется на территории действующего предприятия с наличием в зоне производства работ одного или нескольких из перечисленных ниже факторов: - разветвленной сети транспортных и инженерных коммуникаций; - стесненных условий для складирования материалов; - действующего технологического оборудования ОЗП=1,15; ЭМ=1,15 к расх.; ЗПМ=1,15; ТЗ=1,15; ТЗМ=1,15 | [21 empty] | Производство ремонтно-строительных работ осуществляется на территории действующего предприятия с наличием в зоне производства работ одного или нескольких из перечисленных ниже факторов: - разветвленной сети транспортных и инженерных коммуникаций; - стесненных условий для складирования материалов; - действующего технологического оборудования ОЗП=1,15; ЭМ=1,15 к расх.; ЗПМ=1,15; ТЗ=1,15; ТЗМ=1,15
| Технологические трубопроводы | [23 empty] | Технологические трубопроводы
|  |  | Накладные расходы 90% ФОТ (от 2 532,30) | З/пМех 10: 2279.07
|  |  | Сметная прибыль 46% ФОТ (от 2 532,30) | З/пМех 10: 1164.86
Количество стыков уточнить и принять по факту | [21 empty] | Количество стыков уточнить и принять по факту
32 | ФЕРм12-20-001-32 | Добавлять на 1 стык, диаметр трубопровода наружный до 89 мм к расценке 12-20-001-09 |  | стык | 27 | 74.47 | 46.85 | 24.33 | 2.48 | 2010.69 | 1264.95 | 656.91 | 66.96 | 4.462 | 120.47 | 0.184 | 4.97 | [5 empty] | Добавлять на 1 стык, диаметр трубопровода наружный до 89 мм к расценке 12-20-001-09
| Приказ от 07.07.2022 № 557/пр прил.8 табл.3 п.3 | Производство ремонтно-строительных работ осуществляется на территории действующего предприятия с наличием в зоне производства работ одного или нескольких из перечисленных ниже факторов: - разветвленной сети транспортных и инженерных коммуникаций; - стесненных условий для складирования материалов; - действующего технологического оборудования ОЗП=1,15; ЭМ=1,15 к расх.; ЗПМ=1,15; ТЗ=1,15; ТЗМ=1,15 | [21 empty] | Производство ремонтно-строительных работ осуществляется на территории действующего предприятия с наличием в зоне производства работ одного или нескольких из перечисленных ниже факторов: - разветвленной сети транспортных и инженерных коммуникаций; - стесненных условий для складирования материалов; - действующего технологического оборудования ОЗП=1,15; ЭМ=1,15 к расх.; ЗПМ=1,15; ТЗ=1,15; ТЗМ=1,15
| Технологические трубопроводы | [23 empty] | Технологические трубопроводы
|  |  | Накладные расходы 90% ФОТ (от 1 331,91) | З/пМех 10: 1198.72
|  |  | Сметная прибыль 46% ФОТ (от 1 331,91) | З/пМех 10: 612.68
33 | Материал заказчика | Труба 89х4,5 Ст20 |  | 4: м.п.; 5: 236.9; З/пМех 14: 0; З/пМех 15: 0; З/пМех 16: 0; З/пМех 17: 0 | [5 empty] | Труба 89х4,5 Ст20
|  | Объем=1,03*230 | [23 empty] | Объем=1,03*230
| Материалы | [23 empty] | Материалы
Итого прямые затраты по смете в базисных ценах |  |  |  | З/пМех 10: 34968.58; Осн.З/п 11: 10003.11; Эк.Маш 12: 24520.85; З/пМех 13: 1917.8; З/пМех 15: 1019.34; З/пМех 17: 166.26 | [12 empty] | Итого прямые затраты по смете в базисных ценах
Накладные расходы |  |  |  | З/пМех 10: 10730.09 | [12 empty] | Накладные расходы
В том числе, справочно: | [30 empty] | В том числе, справочно:
90% ФОТ (от 11878,62) (Поз. 1-4, 6-9, 11-14, 16-17, 19-20, 22-24, 30-32, 26) |  |  |  | З/пМех 10: 10690.76 | [13 empty] | 90% ФОТ (от 11878,62) (Поз. 1-4, 6-9, 11-14, 16-17, 19-20, 22-24, 30-32, 26)
93% ФОТ (от 42,29) (Поз. 27) |  |  |  | З/пМех 10: 39.33 | [13 empty] | 93% ФОТ (от 42,29) (Поз. 27)
Сметная прибыль |  |  |  | З/пМех 10: 5485.82 | [12 empty] | Сметная прибыль
В том числе, справочно: | [30 empty] | В том числе, справочно:
45% ФОТ (от 64,39) (Поз. 26) |  |  |  | З/пМех 10: 28.98 | [13 empty] | 45% ФОТ (от 64,39) (Поз. 26)
46% ФОТ (от 11814,23) (Поз. 1-4, 6-9, 11-14, 16-17, 19-20, 22-24, 30-32) |  |  |  | З/пМех 10: 5434.55 | [13 empty] | 46% ФОТ (от 11814,23) (Поз. 1-4, 6-9, 11-14, 16-17, 19-20, 22-24, 30-32)
62%*0.85 ФОТ (от 42,29) (Поз. 27) |  |  |  | З/пМех 10: 22.29 | [13 empty] | 62%*0.85 ФОТ (от 42,29) (Поз. 27)
Итоги по смете: | [29 empty] | Итоги по смете:
Итого Строительные работы |  |  |  | З/пМех 10: 132.29; З/пМех 15: 4.64; З/пМех 17: 0.02 | [13 empty] | Итого Строительные работы
Итого Монтажные работы |  |  |  | З/пМех 10: 51052.2; З/пМех 15: 1014.7; З/пМех 17: 166.24 | [13 empty] | Итого Монтажные работы
Итого |  |  |  | З/пМех 10: 51184.49; З/пМех 15: 1019.34; З/пМех 17: 166.26 | [13 empty] | Итого
В том числе: | [30 empty] | В том числе:
Материалы |  |  |  | З/пМех 10: 444.62 | [13 empty] | Материалы
Машины и механизмы |  |  |  | З/пМех 10: 24520.85 | [13 empty] | Машины и механизмы
ФОТ |  |  |  | З/пМех 10: 11920.91 | [13 empty] | ФОТ
Накладные расходы |  |  |  | З/пМех 10: 10730.09 | [13 empty] | Накладные расходы
Сметная прибыль |  |  |  | З/пМех 10: 5485.82 | [13 empty] | Сметная прибыль
ВСЕГО по смете |  |  |  | З/пМех 10: 51184.49; З/пМех 15: 1019.34; З/пМех 17: 166.26 | [14 empty] | ВСЕГО по смете
Составил: ____________________________ Чибдаева Н.Л.
[должность, подпись (инициалы, фамилия)]
Проверил: ____________________________ Степанова Г.Ф.
[должность, подпись (инициалы, фамилия)]

## 18-3-24 ОКР-2024г. Ремонт т (2
РАСЧЕТ ПОТРЕБНОСТИ В МАТЕРИАЛАХ к см. 18-3-24
| Стройка | АО СНХЗ |  |  |  | АО СНХЗ
Объект
| Смета № 18-3-24 | 18-3-24 ОКР-2024г. Ремонт трубопровода пара 16-30 ата, обессоленной воды |  |  |  |  | 18-3-24 ОКР-2024г. Ремонт трубопровода пара 16-30 ата, обессоленной воды
№ п/п | Код ресурса | Наименование ресурса | Ед. изм. | Кол.
1 | 2 | 3 | 4 | 5
Ресурсы подрядчика | [7 empty] | Ресурсы подрядчика
Трудозатраты | [8 empty] | Трудозатраты
1 | 1-3-5 | Затраты труда рабочих (средний разряд работы 3,5) | чел.-ч | 277.54 | 1
2 | 1-4-0 | Затраты труда рабочих (средний разряд работы 4,0) | чел.-ч | 360.81 | 1
3 | 1-4-6 | Затраты труда рабочих (средний разряд работы 4,6) | чел.-ч | 286.14 | 1
4 | 1-4-7 | Затраты труда рабочих (средний разряд работы 4,7) | чел.-ч | 94.85 | 1
5 | 2 | Затраты труда машинистов | чел.-ч | 166.26 | 1
Машины и механизмы | [8 empty] | Машины и механизмы
6 | 91.05.05-015 | Краны на автомобильном ходу, грузоподъемность 16 т | маш.час | 78.54 | 1
7 | 91.06.03-062 | Лебедки электрические тяговым усилием до 31,39 кН (3,2 т) | маш.час | 0.33 | 1
8 | 91.10.01-002 | Агрегаты наполнительно-опрессовочные до 300 м3/ч | маш.час | 45.52 | 1
9 | 91.14.02-001 | Автомобили бортовые, грузоподъемность до 5 т | маш.час | 0.46 | 1
10 | 91.14.02-002 | Автомобили бортовые, грузоподъемность до 8 т | маш.час | 0.03 | 1
11 | 91.14.02-003 | Автомобили бортовые, грузоподъемность до 10 т | маш.час | 4.03 | 1
12 | 91.14.04-001 | Тягачи седельные, грузоподъемность 12 т | маш.час | 0.17 | 1
13 | 91.14.05-011 | Полуприцепы общего назначения, грузоподъемность 12 т | маш.час | 0.17 | 1
14 | 91.17.04-042 | Аппараты для газовой сварки и резки | маш.час | 8.84 | 1
15 | 91.17.04-171 | Преобразователи сварочные номинальным сварочным током 315-500 А | маш.час | 1.12 | 1
16 | 91.17.04-233 | Установки для сварки ручной дуговой (постоянного тока) | маш.час | 61.94 | 1
17 | 91.18.01-015 | Компрессоры самоходные с двигателем внутреннего сгорания, давление 800 кПа (8 ат), производительность 6,3 м3/мин | маш.час | 1.45 | 1
18 | 91.21.16-001 | Пресс-ножницы комбинированные | маш.час | 0.05 | 1
19 | 91.21.19-014 | Станки трубогибочные для труб диаметром 200-500 мм | маш.час | 7.45 | 1
20 | 91.21.19-035 | Станки трубонарезные | маш.час | 7.45 | 1
21 | 91.21.19-036 | Станки трубоотрезные | маш.час | 7.45 | 1
Материалы | [8 empty] | Материалы
22 | 01.3.02.08-0001 | Кислород газообразный технический | м3 | 10.8368 | 1
23 | 01.3.02.09-0022 | Пропан-бутан смесь техническая | кг | 2.0359 | 1
24 | 01.7.03.01-0002 | Вода водопроводная | м3 | 16.2748 | 1
25 | 01.7.11.04-0071 | Проволока сварочная легированная, диаметр 2 мм | т | 9.6e-06 | 1
26 | 01.7.11.07-0036 | Электроды сварочные Э46, диаметр 4 мм | кг | 0.66696 | 1
27 | 01.7.11.07-0039 | Электроды сварочные Э50, диаметр 4 мм | кг | 6.929 | 1
28 | 01.7.11.07-0044 | Электроды сварочные Э42, диаметр 5 мм | т | 0.0010243 | 1
29 | 01.7.15.02-0084 | Болты с шестигранной головкой, диаметр 12 (14) мм | т | 0.0002724 | 1
30 | 01.7.15.03-0042 | Болты с гайками и шайбами строительные | кг | 0.2382 | 1
31 | 01.7.15.06-0111 | Гвозди строительные | т | 5e-07 | 1
32 | 01.7.15.10-0062 | Скобы металлические, монтажные, однолапковые СО для крепления труб и кабелей, диаметр закрепляемого кабеля 14 мм, вид климатического исполнения У2, Т2, размер 7,0х20,0х50,0 мм | 100 шт | 0.324 | 1
33 | 01.7.15.11-0043 | Шайбы оцинкованные, диаметр 6 мм | кг | 0.0372 | 1
34 | 01.7.20.08-0071 | Канат пеньковый пропитанный | т | 4.8e-06 | 1
35 | 08.2.02.11-0007 | Канат двойной свивки ТК, конструкции 6х19(1+6+12)+1 о.с., оцинкованный, из проволок марки В, маркировочная группа 1770 н/мм2, диаметр 5,5 мм | 10 м | 0.0008909 | 1
36 | 08.3.03.06-0002 | Проволока горячекатаная в мотках, диаметр 6,3-6,5 мм | т | 1.4e-06 | 1
37 | 08.3.11.01-0091 | Швеллеры № 40, марка стали Ст0 | т | 9.24e-05 | 1
38 | 11.1.03.01-0077 | Бруски обрезные, хвойных пород, длина 4-6,5 м, ширина 75-150 мм, толщина 40-75 мм, сорт I | м3 | 4.91e-05 | 1
39 | 14.4.01.01-0003 | Грунтовка ГФ-021 | т | 9.88e-05 | 1
40 | 14.4.04.08-0009 | Эмаль ПФ-167 судовая | т | 8.4e-05 | 1
41 | 14.5.09.07-0030 | Растворитель Р-4 | кг | 0.028584 | 1
42 | 14.5.09.11-0102 | Уайт-спирит | кг | 0.072 | 1
43 | 23.1.02.06-0101 | Стяжки пластиковые крепежные | 100 шт | 0.0816 | 1
44 | 25.2.01.01-0017 | Бирки маркировочные пластмассовые | 100 шт | 0.084 | 1
45 | 999-0005 | Масса | кг | 1975 | 1
46 | 999-9950 | Вспомогательные ненормируемые ресурсы (2% от Оплаты труда рабочих) | руб | 122.6408 | 1
47 | Материал заказчика | Уголок №63 | т | 0.01924 | 1
48 | Материал заказчика | Швеллер №16 | т | 0.0284 | 1
49 | Материал заказчика | Вентиль Д50Ру40 | шт | 3 | 1
50 | Материал заказчика | Вентиль Д50Ру63, Т-7б | шт | 14 | 1
51 | Материал заказчика | Задвижка 30с41нж Д150Ру40, исп. В | шт | 1 | 1
52 | Материал заказчика | Задвижка Д150Ру63, Т-7б | шт | 1 | 1
53 | Материал заказчика | Труба 89х4,5 Ст20 | м.п. | 236.9 | 1
54 | Материал заказчика | Труба Д14х3,0, Ст20 | м.п. | 120 | 1
55 | Материал заказчика | Труба Д20х2,5, Ст20 | м.п. | 123.6 | 1
Составил:__________________________________Чибдаева Н.Л.
[должность, подпись (инициалы, фамилия)]
Проверил:__________________________________Степанова Г.Ф.
[должность, подпись (инициалы, фамилия)]