## ЛСР 17 граф
СОГЛАСОВАНО: | [11 empty] | УТВЕРЖДАЮ:
_________________ | [11 empty] | _________________
" _____ " ________________ 2015 г. | [11 empty] | "____" ______________2015 г.
ОАО СНХЗ
(наименование стройки)
ЛОКАЛЬНЫЙ СМЕТНЫЙ РАСЧЕТ № 4-2-19
|  | на | ОКР-2019г. Чистка тарелок стабилизатора К-30-1
Цех Д-5-6
Основание: Дефектная ведомость № 101
|  |  | Сметная стоимость монтажных работ _______________________________________________________________________________________________ | [5 empty] | ___________________________22,066 |  | тыс. руб.
|  |  | Средства на оплату труда _______________________________________________________________________________________________ | [5 empty] | ___________________________8,827 |  | тыс. руб.
|  |  | Сметная трудоемкость _______________________________________________________________________________________________ | [5 empty] | _______________________________________________________________________________________________901,31 |  | чел.час
Составлен 14.06.2019г.
№ пп | Обосно- вание | Наименование | Ед. изм. | Кол. | Стоимость единицы, руб. |  |  |  | Общая стоимость, руб. |  |  |  | Т/з осн. раб.на ед. | Т/з осн. раб. Всего | Т/з мех. на ед. | Т/з мех. Всего
[5 empty] | Всего | В том числе |  |  | Всего | В том числе
[6 empty] | Осн.З/п | Эк.Маш | З/пМех |  | Осн.З/п | Эк.Маш | З/пМех
1 | 2 | 3 | 4 | 5 | 6 | 7 | 8 | 9 | 10 | 11 | 12 | 13 | 14 | 15 | 16 | 17
Раздел 1.
1 | ТЕРм18-01-066-01 Приказ Минстроя России от 12.11.14 №703/пр | Снятие и установка крышек люков, диаметр до 800/600/ мм НР (1197,7 руб.): 80% от ФОТ СП (898,28 руб.): 60% от ФОТ | 1 шт. | 5 | 274.32 | 260.37 | 8.74 |  | 1371.6 | 1301.85 | 43.7 |  | 22.7 | 113.5
2 | РН62-11-5 | Ремонт тарелок решетчатых разборных типа ТР диаметр тарелки 1800 мм (в ц.2001г. ОЗП=16,92; ЭМ=21,28; ЗПМ=16,92; МАТ=19,35) НР (1892,26 руб.): 80% от ФОТ СП (1419,19 руб.): 60% от ФОТ | шт. | 4 | 598.83 | 442.63 | 115.76 | 71.57 | 2395.32 | 1770.52 | 463.04 | 286.28 | 48 | 192
3 | РН62-11-16 | Ремонт каждой последующей тарелки решетчатой разборной типа ТР диаметр тарелки 1800 мм (в ц.2001г. ОЗП=16,92; ЭМ=21,28; ЗПМ=16,92; МАТ=19,35) НР (3480,41 руб.): 80% от ФОТ СП (2610,31 руб.): 60% от ФОТ | шт. | 29 33-4 | 143.67 | 128.25 | 3.62 | 2.2 | 4166.43 | 3719.25 | 104.98 | 63.8 | 14.5 | 420.5
4 | РН62-14-14 | Ремонт каждой последующей тарелки распределительной типа ТСН-3Р диаметр тарелки 1800 мм (в ц.2001г. ОЗП=16,92; ЭМ=21,28; ЗПМ=16,92; МАТ=19,35) НР (106,02 руб.): 80% от ФОТ СП (79,51 руб.): 60% от ФОТ | шт. | 3 | 42.28 | 37.73 | 1.06 | 0.68 | 126.84 | 113.19 | 3.18 | 2.04 | 4.4 | 13.2
5 | РН62-11-27 | Очистка тарелок решетчатых разборных типа ТР диаметр тарелки 1800 мм (в ц.2001г. ОЗП=16,92; ЭМ=21,28; ЗПМ=16,92; МАТ=19,35) НР (385,27 руб.): 80% от ФОТ СП (288,95 руб.): 60% от ФОТ | шт. | 33 | 13.85 | 12.69 |  |  | 457.05 | 418.77 |  |  | 1.35 | 44.55
Итого прямые затраты по разделу в ценах 2001г. | [8 empty] | 8517.24 | 7323.58 | 614.9 | 352.12 |  | 783.75
Итого прямые затраты по разделу с учетом коэффициентов к итогам | [8 empty] | 9708.02 | 8422.12 | 707.14 | 404.94 |  | 901.31
В том числе, справочно:
Стесненные условия ОЗП=15%; ЭМ=15%; ЗПМ=15%; ТЗ=15%; ТЗМ=15% (Поз. 1-5) | [8 empty] | 1190.78 | 1098.54 | 92.24 | 52.82 |  | 117.5625
Накладные расходы | [8 empty] | 7061.65
В том числе, справочно:
80% ФОТ (от 8827,06) (Поз. 1-5) | [8 empty] | 7061.65
Сметная прибыль | [8 empty] | 5296.24
В том числе, справочно:
60% ФОТ (от 8827,06) (Поз. 1-5) | [8 empty] | 5296.24
Итоги по разделу 1 :
Монтаж оборудования | [8 empty] | 22065.91 |  |  |  |  | 901.31
Итого | [8 empty] | 22065.91 |  |  |  |  | 901.31
В том числе:
Материалы | [8 empty] | 578.76
Машины и механизмы | [8 empty] | 707.14
ФОТ | [8 empty] | 8827.06
Накладные расходы | [8 empty] | 7061.65
Сметная прибыль | [8 empty] | 5296.24
Итого по разделу 1 | [8 empty] | 22065.91 |  |  |  |  | 901.31
ИТОГИ ПО СМЕТЕ:
Итого прямые затраты по смете в ценах 2001г. | [8 empty] | 8517.24 | 7323.58 | 614.9 | 352.12 |  | 783.75
Итого прямые затраты по смете с учетом коэффициентов к итогам | [8 empty] | 9708.02 | 8422.12 | 707.14 | 404.94 |  | 901.31
В том числе, справочно:
Стесненные условия ОЗП=15%; ЭМ=15%; ЗПМ=15%; ТЗ=15%; ТЗМ=15% (Поз. 1-5) | [8 empty] | 1190.78 | 1098.54 | 92.24 | 52.82 |  | 117.5625
Накладные расходы | [8 empty] | 7061.65
В том числе, справочно:
80% ФОТ (от 8827,06) (Поз. 1-5) | [8 empty] | 7061.65
Сметная прибыль | [8 empty] | 5296.24
В том числе, справочно:
60% ФОТ (от 8827,06) (Поз. 1-5) | [8 empty] | 5296.24
Итоги по смете:
Монтаж оборудования | [8 empty] | 22065.91 |  |  |  |  | 901.31
Итого | [8 empty] | 22065.91 |  |  |  |  | 901.31
В том числе:
Материалы | [8 empty] | 578.76
Машины и механизмы | [8 empty] | 707.14
ФОТ | [8 empty] | 8827.06
Накладные расходы | [8 empty] | 7061.65
Сметная прибыль | [8 empty] | 5296.24
ВСЕГО по смете | [8 empty] | 22065.91 |  |  |  |  | 901.31
ПОТРЕБНОЕ КОЛИЧЕСТВО РЕСУРСОВ:
№ п.п | Код ресурса | Наименование | Ед. изм. | Кол-во
Ресурсы подрядчика
Трудозатраты
1 | 1 | Затраты труда рабочих | чел.час | 670.25
2 | 1-3-5 | Затраты труда рабочих (ср 3,5) | чел.час | 113.5
Машины и механизмы
3 | 030404 | Лебедки электрические тяговым усилием до 31,39 кН (3,2 т) | маш.час | 6.95
Материалы
4 | 999-0005 | Масса | т | 0.5
5 | 999-9950 | Вспомогательные ненормируемые материальные ресурсы (2% от оплаты труда рабочих) | руб. | 26.05
Составил: ___________________________Чибдаева Н.Л.