## ЛСР 17 граф
СОГЛАСОВАНО: | [11 empty] | УТВЕРЖДАЮ:
_________________ | [11 empty] | _________________
" _____ " ________________ 2021 г. | [11 empty] | "____" ______________2021 г.
(наименование стройки)
ЛОКАЛЬНЫЙ СМЕТНЫЙ РАСЧЕТ № 43-13-23
|  | на | Ремонт конденсатора поз. 342/1 с заменой трубок и восстановление корпуса
И-7-10
Основание: Дефектная ведомость № 240
|  |  | Сметная стоимость _______________________________________________________________________________________________ | [5 empty] | ___________________________144,967 |  | тыс. руб.
|  |  | строительных работ _______________________________________________________________________________________________ | [5 empty] | _______________________________________________________________________________________________2,319 |  | тыс. руб.
|  |  | монтажных работ _______________________________________________________________________________________________ | [5 empty] | _______________________________________________________________________________________________142,648 |  | тыс. руб.
|  |  | Средства на оплату труда _______________________________________________________________________________________________ | [5 empty] | ___________________________53,482 |  | тыс. руб.
|  |  | Сметная трудоемкость _______________________________________________________________________________________________ | [5 empty] | _______________________________________________________________________________________________5712,37 |  | чел.час
Составлен в ценах 2001 года
№ пп | Обосно- вание | Наименование | Ед. изм. | Кол. | Стоимость единицы, руб. |  |  |  | Общая стоимость, руб. |  |  |  | Т/з осн. раб.на ед. | Т/з осн. раб. Всего | Т/з мех. на ед. | Т/з мех. Всего
[5 empty] | Всего | В том числе |  |  | Всего | В том числе
[6 empty] | Осн.З/п | Эк.Маш | З/пМех |  | Осн.З/п | Эк.Маш | З/пМех
1 | 2 | 3 | 4 | 5 | 6 | 7 | 8 | 9 | 10 | 11 | 12 | 13 | 14 | 15 | 16 | 17
Раздел 1. Ремонт конденсатора поз. 342-1 с заменой трубок и восстановление корпуса
1 | ТЕРм18-01-066-03 Приказ Минстроя России от 12.11.14 №703/пр | Снятие и установка крышек и днищ аппаратов, диаметр: до 2000 мм /1600мм./ распределительная камера Оборудование предприятий химической и нефтеперерабатывающей промышленности: НР (330,03 руб.): 90% от ФОТ (366,7 руб.) СП (168,68 руб.): 46% от ФОТ (366,7 руб.) | 1 шт. | 1 | 345.69 | 318.87 | 20.44 |  | 345.69 | 318.87 | 20.44 |  | 27.8 | 27.8
2 |  | Капитальный ремонт кожухотрубных теплообменных аппаратов с жестким закреплением трубных решеток: снятие и установка крышек; вырезка и врезка латки с ее изготвлением; стоимость латки, подкладного листа и шпилек; гидравлическое и пневматическое испытания; контроль сварных швов Оборудование предприятий химической и нефтеперерабатывающей промышленности
3 |  | ДИАМЕТР АППАРАТА до 1600 мм Оборудование предприятий химической и нефтеперерабатывающей промышленности
4 | 1-1-15 | длина трубок до 6000мм (В цены 2001г. ОЗП=16,92; ЭМ=21,28; ЗПМ=16,92; МАТ=19,35; ремонт на месте ПЗ=0,63 (ОЗП=0,63; ЭМ=0,63 к расх.; ЗПМ=0,63; МАТ=0,63 к расх.; ТЗ=0,63; ТЗМ=0,63)) Оборудование предприятий химической и нефтеперерабатывающей промышленности: НР (2745,93 руб.): 90% от ФОТ (3051,03 руб.) СП (1403,47 руб.): 46% от ФОТ (3051,03 руб.) | апп. | 1 | 4801.64 | 2512.36 | 884.69 | 140.71 | 4801.64 | 2512.36 | 884.69 | 140.71 | 261.324 | 261.32
5 |  | Замена теплообменных труб при капитальном ремонте кожухотрубных тепллобменных аппаратов: выбивка труб из аппаратов, установка новых труб, обварка концов труб, контроль сварных швов Оборудование предприятий химической и нефтеперерабатывающей промышленности
6 |  | ДИАМЕТР ТРУБ 25мм Оборудование предприятий химической и нефтеперерабатывающей промышленности
7 | 1-2-4 | длина труб до 6000мм (В цены 2001г. ОЗП=16,92; ЭМ=21,28; ЗПМ=16,92; МАТ=19,35) Оборудование предприятий химической и нефтеперерабатывающей промышленности: НР (34970,87 руб.): 90% от ФОТ (38856,52 руб.) СП (17874 руб.): 46% от ФОТ (38856,52 руб.) | м.п. | 12468 2078*6 | 3.58 | 2.54 | 0.85 | 0.17 | 44635.44 | 31668.72 | 10597.8 | 2119.56 | 0.3 | 3740.4
8 | Материал заказчика | Труба 25х2 Ст20 6 м. Материалы | шт. | 2078
9 | РН12-2-7 | Подвальцовка трубы пневмомашиной (В цены 2001г. ОЗП=16,92; ЭМ=21,28; ЗПМ=16,92; МАТ=19,35) Ремонт технологического оборудования: НР (4731,61 руб.): 90% от ФОТ (5257,34 руб.) СП (2418,38 руб.): 46% от ФОТ (5257,34 руб.) | 10 труб | 207,8 2078/10 | 22 | 22 |  |  | 4571.6 | 4571.6 |  |  | 2 | 415.6
Вертикальное перемещение
10 | ТЕРм40-01-002-03 Приказ Минстроя России от 12.11.14 №703/пр | Вертикальное перемещение сверх предусмотренного в ТЕРм: 1 м, на высоту до 15 м Дополнительное перемещение оборудования и материальных ресурсов, сверх предусмотренного государственными элементными сметными нормами на монтаж оборудования: НР (1511,29 руб.): 89% от ФОТ (1698,08 руб.) СП (747,16 руб.): 44% от ФОТ (1698,08 руб.) | 10 т | 1,76 (17,2+0,4) / 10 | 1049.36 | 819.37 | 213.6 | 19.6 | 1846.88 | 1442.09 | 375.94 | 34.5 | 83.1 | 146.26 | 1.2 | 2.11
11 | ТЕРм40-01-002-03 Приказ Минстроя России от 12.11.14 №703/пр | Вертикальное перемещение сверх предусмотренного в ТЕРм: 1 м, на высоту до 15 м (ОП п.1.40.2 Опускание оборудования и материальных ресурсов ОЗП=0,9; ЭМ=0,9 к расх.; ЗПМ=0,9; ТЗ=0,9; ТЗМ=0,9) Дополнительное перемещение оборудования и материальных ресурсов, сверх предусмотренного государственными элементными сметными нормами на монтаж оборудования: НР (1360,16 руб.): 89% от ФОТ (1528,27 руб.) СП (672,44 руб.): 44% от ФОТ (1528,27 руб.) | 10 т | 1,76 (17,2+0,4) / 10 | 946.06 | 737.43 | 192.24 | 17.64 | 1665.07 | 1297.88 | 338.34 | 31.05 | 74.79 | 131.63 | 1.08 | 1.9
12 | РМУ1-4-142 прим. | Рассверливание отверстий, диаметр с 20 до 23 мм и с 23 до 26 мм /количество уточнить по факту/ (в ц. 2001 г. ОЗП=16,92; ЭМ=21,28; ЗПМ=16,92; МАТ=19,35) Ремонт технологического оборудования: НР (669,74 руб.): 90% от ФОТ (744,15 руб.) СП (342,31 руб.): 46% от ФОТ (744,15 руб.) | 100 отверстий | 41,56 4156/100 | 82.33 | 15.57 |  |  | 3421.64 | 647.09 |  |  | 2.71 | 112.63
Демонтаж, рихтовка на вальцах, установка межтрубных перегородок -5 шт. /уточнить по факту после вскрытия аппарата/
13 | СВ-3-1-1А | Резка листовых конструкций при толщине стенки 10мм (в ц. 2001 г. ОЗП=16,92; ЭМ=21,28; ЗПМ=16,92; МАТ=19,35) Общестроительные работы: НР (63,85 руб.): 90% от ФОТ (70,94 руб.) СП (32,63 руб.): 46% от ФОТ (70,94 руб.) | 10м | 0,5 1*5/10 | 174.41 | 103.55 | 70.86 | 19.8 | 87.21 | 51.78 | 35.43 | 9.9 | 5.6 | 2.8
Стоимость вспомогательных материалов (5% от ОЗП)
14 |  | 51,78*0,05 =2,6 руб. Оборудование предприятий химической и нефтеперерабатывающей промышленности |  | 1 | 2.6 |  |  |  | 2.6
15 | ТЕРм38-01-006-07 Приказ Минстроя России от 12.11.14 №703/пр прим. | Рихтовка на вальцах. Сборка с помощью лебедок ручных (с установкой и снятием их в процессе работы) или вручную (мелких деталей): листовые конструкции массой до 0,5 т (бачки, течки, воронки, желоба, лотки и пр.) 2 690,25 = 14 473,68 - 66,3 x 38,78 - 1,8 x 1,96 - 1,1 x 7,74 - 0,0476 x 11 368,75 - 1,064 x 8 136,83 - 0,3 x 5,12 Изготовление в построечных условиях материалов, полуфабрикатов, металлических и трубопроводных заготовок: НР (789,57 руб.): 73% от ФОТ (1081,6 руб.) СП (367,74 руб.): 34% от ФОТ (1081,6 руб.) | 1 т конструкций | 0,4 400/1000 | 2690.25 | 2306.66 | 337.46 | 44.66 | 1076.09 | 922.66 | 134.98 | 17.86 | 194 | 77.6 | 3.5 | 1.4
Уд | 1. 040300 | Автоматы сварочные с номинальным сварочным током 450-1250 А | маш.час | 66,3 26,52 | 38.78 |  | 38.78 |  | 1028.45 |  | 1028.45
Уд | 2. 040504 | Аппарат для газовой сварки и резки | маш.час | 1,8 0,72 | 1.96 |  | 1.96 |  | 1.41 |  | 1.41
Уд | 3. 101-0324 | Кислород технический газообразный | м3 | 1,1 0,44 | 7.74 |  |  |  | 3.41
Уд | 4. 101-1521 | Электроды диаметром 5 мм Э42 | т | 0,0476 0,019 | 11368.75 |  |  |  | 216.01
Уд | 5. 101-2215 | Сталь листовая горячекатаная марки Ст3 толщиной 1 мм | т | 1,064 0,4256 | 8136.83 |  |  |  | 3463.03
Уд | 6. 101-2278 | Пропан-бутан, смесь техническая | кг | 0,3 0,12 | 5.12 |  |  |  | 0.61
16 | СВ-1-3-1А | Односторонняя сварка тавровых и нахлестных соединений без скоса кромок, положение нижнее, катет шва 6мм (в ц. 2001 г. ОЗП=16,92; ЭМ=21,28; ЗПМ=16,92; МАТ=19,35) Общестроительные работы: НР (198,77 руб.): 90% от ФОТ (220,86 руб.) СП (101,6 руб.): 46% от ФОТ (220,86 руб.) | м | 5 1*5 | 54.45 | 32.32 | 22.13 | 6.09 | 272.25 | 161.6 | 110.65 | 30.45 | 1.5 | 7.5
Стоимость вспомогательных материалов (5% от ОЗП)
17 |  | 161,60*0,05 =8,08 руб. Оборудование предприятий химической и нефтеперерабатывающей промышленности |  | 1 | 8.08 |  |  |  | 8.08
ИЗГОТОВЛЕНИЕ МЕЖТРУБНЫХ ПЕРЕГОРОДОК ПРИНЯТЬ ДОПОЛНИТЕЛЬНО ПО ПРОЕКТУ ПРИ НЕОБХОДИМОСТИ, ПОСЛЕ ВСКРЫТИЯ АППАРАТА
Итого прямые затраты по разделу в базисных ценах | [8 empty] | 62734.19 | 43594.65 | 12498.27 | 2384.03 |  | 4923.54 |  | 5.41
Итого прямые затраты по разделу с учетом коэффициентов к итогам | [8 empty] | 71148.14 | 50133.85 | 14373.02 | 2741.63 |  | 5662.07 |  | 6.22
В том числе, справочно:
Стесненные условия ОЗП=15%; ЭМ=15%; ЗПМ=15%; ТЗ=15%; ТЗМ=15% (Поз. 1, 4, 7, 9, 12-14, 16-17, 10-11, 15) | [8 empty] | 8413.95 | 6539.2 | 1874.74 | 357.6 |  | 738.531 |  | 0.8115
Накладные расходы | [8 empty] | 47371.8
В том числе, справочно:
73% ФОТ (от 1081,6) (Поз. 15) | [8 empty] | 789.57
89% ФОТ (от 3226,35) (Поз. 10-11) | [8 empty] | 2871.45
90% ФОТ (от 48567,53) (Поз. 1, 4, 7, 9, 12-14, 16-17) | [8 empty] | 43710.78
Сметная прибыль | [8 empty] | 24128.39
В том числе, справочно:
34% ФОТ (от 1081,6) (Поз. 15) | [8 empty] | 367.74
44% ФОТ (от 3226,35) (Поз. 10-11) | [8 empty] | 1419.59
46% ФОТ (от 48567,53) (Поз. 1, 4, 7, 9, 12-14, 16-17) | [8 empty] | 22341.06
Итого по разделу 1 Ремонт конденсатора поз. 342-1 с заменой трубок и восстановление корпуса | [8 empty] | 142648.33 |  |  |  |  | 5662.07 |  | 6.22
Раздел 2. Работы внутри аппарата /уточнить по факту/
18 | ТЕР13-06-003-01 Приказ Минстроя России от 12.11.14 №703/пр | Очистка поверхности щетками Защита строительных конструкций и оборудования от коррозии: НР (369,28 руб.): 94% от ФОТ (392,85 руб.) СП (168,93 руб.): 43%=51%*0.85 от ФОТ (392,85 руб.) | 1 м2 очищаемой поверхности | 30 | 9.7 | 9.7 |  |  | 291 | 291 |  |  | 0.9 | 27
Итого прямые затраты по разделу в базисных ценах | [8 empty] | 291 | 291 |  |  |  | 27
Итого прямые затраты по разделу с учетом коэффициентов к итогам | [8 empty] | 392.85 | 392.85 |  |  |  | 36.45
В том числе, справочно:
Стесненные условия ОЗП=35%; ЭМ=35%; ЗПМ=35%; ТЗ=35%; ТЗМ=35% (Поз. 18) | [8 empty] | 101.85 | 101.85 |  |  |  | 9.45
Накладные расходы | [8 empty] | 369.28
В том числе, справочно:
94% ФОТ (от 392,85) (Поз. 18) | [8 empty] | 369.28
Сметная прибыль | [8 empty] | 168.93
В том числе, справочно:
43% = 51%*0,85 ФОТ (от 392,85) (Поз. 18) | [8 empty] | 168.93
Итого по разделу 2 Работы внутри аппарата /уточнить по факту/ | [8 empty] | 931.06 |  |  |  |  | 36.45
Раздел 3. Общестроительные работы
19 | ТЕРр61-25-1 Приказ Минстроя России от 12.11.14 №703/пр | Очистка поверхности пескоструйным аппаратом: гладкой с земли и лесов /прим./ Штукатурные работы (ремонтно-строительные): НР (129,66 руб.): 89% от ФОТ (145,68 руб.) СП (64,1 руб.): 44% от ФОТ (145,68 руб.) | 100 м2 очищенной поверхности | 0,4 40 / 100 | 944.8 | 205.3 | 723.46 | 111.39 | 377.92 | 82.12 | 289.38 | 44.56 | 18.33 | 7.33 | 9.16 | 3.66
20 | ТЕР13-03-002-02 Приказ Минстроя России от 12.11.14 №703/пр | Огрунтовка металлических поверхностей за один раз: грунтовкой ФЛ-03К (Приказ от 04.08.2020 № 421/пр п.58б При применении сметных норм, включенных в сборники ГЭСН (ФЕР, ТЕР), аналогичных технологическим процессам в новом строительстве, в том числе по возведению новых конструктивных элементов ОЗП=1,15; ЭМ=1,25 к расх.; ЗПМ=1,25; ТЗ=1,15; ТЗМ=1,25) Защита строительных конструкций и оборудования от коррозии: НР (35,61 руб.): 94% от ФОТ (37,88 руб.) СП (16,29 руб.): 43%=51%*0.85 от ФОТ (37,88 руб.) | 100 м2 окрашиваемой поверхности | 0,4 40 / 100 | 402.05 | 82.19 | 10.96 | 0.15 | 160.82 | 32.88 | 4.38 | 0.06 | 6.1065 | 2.44 | 0.0125 | 0.01
21 | ТЕР13-03-004-06 Приказ Минстроя России от 12.11.14 №703/пр | Окраска металлических огрунтованных поверхностей: эмалью ХВ-124 (за 2 раза ПЗ=2 (ОЗП=2; ЭМ=2 к расх.; ЗПМ=2; МАТ=2 к расх.; ТЗ=2; ТЗМ=2); Приказ от 04.08.2020 № 421/пр п.58б При применении сметных норм, включенных в сборники ГЭСН (ФЕР, ТЕР), аналогичных технологическим процессам в новом строительстве, в том числе по возведению новых конструктивных элементов ОЗП=1,15; ЭМ=1,25 к расх.; ЗПМ=1,25; ТЗ=1,15; ТЗМ=1,25) Защита строительных конструкций и оборудования от коррозии: НР (28,3 руб.): 94% от ФОТ (30,11 руб.) СП (12,95 руб.): 43%=51%*0.85 от ФОТ (30,11 руб.) | 100 м2 окрашиваемой поверхности | 0,4 40 / 100 | 1239.45 | 65.16 | 16.85 | 0.3 | 495.78 | 26.06 | 6.74 | 0.12 | 5.681 | 2.27 | 0.025 | 0.01
Итого прямые затраты по разделу в базисных ценах | [8 empty] | 1034.52 | 141.06 | 300.5 | 44.74 |  | 12.04 |  | 3.68
Итого прямые затраты по разделу с учетом коэффициентов к итогам | [8 empty] | 1100.76 | 162.22 | 345.58 | 51.45 |  | 13.85 |  | 4.23
В том числе, справочно:
Стесненные условия ОЗП=15%; ЭМ=15%; ЗПМ=15%; ТЗ=15%; ТЗМ=15% (Поз. 19-21) | [8 empty] | 66.24 | 21.16 | 45.08 | 6.71 |  | 1.806 |  | 0.552
Накладные расходы | [8 empty] | 193.57
В том числе, справочно:
89% ФОТ (от 145,68) (Поз. 19) | [8 empty] | 129.66
94% ФОТ (от 67,99) (Поз. 20-21) | [8 empty] | 63.91
Сметная прибыль | [8 empty] | 93.34
В том числе, справочно:
44% ФОТ (от 145,68) (Поз. 19) | [8 empty] | 64.1
43% = 51%*0,85 ФОТ (от 67,99) (Поз. 20-21) | [8 empty] | 29.24
Итого по разделу 3 Общестроительные работы | [8 empty] | 1387.67 |  |  |  |  | 13.85 |  | 4.23
ИТОГИ ПО СМЕТЕ:
Итого прямые затраты по смете в базисных ценах | [8 empty] | 64059.71 | 44026.71 | 12798.77 | 2428.77 |  | 4962.58 |  | 9.09
Итого прямые затраты по смете с учетом коэффициентов к итогам | [8 empty] | 72641.75 | 50688.92 | 14718.6 | 2793.08 |  | 5712.37 |  | 10.45
В том числе, справочно:
Стесненные условия ОЗП=15%; ЭМ=15%; ЗПМ=15%; ТЗ=15%; ТЗМ=15% (Поз. 20-21, 19, 1, 4, 7, 9, 12-14, 16-17, 10-11, 15) | [8 empty] | 8480.19 | 6560.36 | 1919.82 | 364.32 |  | 740.337 |  | 1.3635
Стесненные условия ОЗП=35%; ЭМ=35%; ЗПМ=35%; ТЗ=35%; ТЗМ=35% (Поз. 18) | [8 empty] | 101.85 | 101.85 |  |  |  | 9.45
Накладные расходы | [8 empty] | 47934.65
В том числе, справочно:
73% ФОТ (от 1081,6) (Поз. 15) | [8 empty] | 789.57
89% ФОТ (от 3372,03) (Поз. 19, 10-11) | [8 empty] | 3001.11
90% ФОТ (от 48567,53) (Поз. 1, 4, 7, 9, 12-14, 16-17) | [8 empty] | 43710.78
94% ФОТ (от 460,84) (Поз. 18, 20-21) | [8 empty] | 433.19
Сметная прибыль | [8 empty] | 24390.65
В том числе, справочно:
34% ФОТ (от 1081,6) (Поз. 15) | [8 empty] | 367.74
44% ФОТ (от 3372,03) (Поз. 19, 10-11) | [8 empty] | 1483.69
46% ФОТ (от 48567,53) (Поз. 1, 4, 7, 9, 12-14, 16-17) | [8 empty] | 22341.06
43% = 51%*0,85 ФОТ (от 460,84) (Поз. 18, 20-21) | [8 empty] | 198.16
Итоги по смете:
Итого | [8 empty] | 144967.05 |  |  |  |  | 5712.37 |  | 10.45
В том числе:
Материалы | [8 empty] | 7234.23
Машины и механизмы | [8 empty] | 14718.6
ФОТ | [8 empty] | 53482
Накладные расходы | [8 empty] | 47934.65
Сметная прибыль | [8 empty] | 24390.65
ВСЕГО по смете | [8 empty] | 144967.05 |  |  |  |  | 5712.37 |  | 10.45
ПОТРЕБНОЕ КОЛИЧЕСТВО РЕСУРСОВ:
№ п.п | Код ресурса | Наименование | Ед. изм. | Кол-во
Ресурсы подрядчика
Трудозатраты
1 | 1 | Затраты труда рабочих | чел.час | 4540.25
2 | 1-2-0 | Затраты труда рабочих (ср 2) | чел.-ч | 277.89
3 | 1-3-0 | Затраты труда рабочих (ср 3) | чел.час | 27
4 | 1-3-3 | Затраты труда рабочих (ср 3,3) | чел.-ч | 7.33
5 | 1-3-5 | Затраты труда рабочих (ср 3,5) | чел.-ч | 30.07
6 | 1-3-8 | Затраты труда рабочих (ср 3,8) | чел.час | 77.6
7 | 1-4-7 | Затраты труда рабочих (ср 4,7) | чел.-ч | 2.44
8 | 2 | Затраты труда машинистов | чел.-ч | 9.09
Машины и механизмы
9 | 021102 | Краны на автомобильном ходу при работе на монтаже технологического оборудования 10 т | маш.час | 0.2
10 | 021104 | Краны на автомобильном ходу при работе на монтаже технологического оборудования 16 т | маш.час | 4.01
11 | 030101 | Автопогрузчики 5 т | маш.час | 0.02
12 | 030401 | Лебедки электрические тяговым усилием до 5,79 кН (0,59 т) | маш.час | 0.02
13 | 030404 | Лебедки электрические тяговым усилием до 31,39 кН (3,2 т) | маш.час | 3.8
14 | 050101 | Компрессоры передвижные с двигателем внутреннего сгорания давлением до 686 кПа (7 ат), производительность до 5 м3/мин | маш.час | 3.66
15 | 330206 | Дрели электрические | маш.час | 0.08
16 | 330301 | Машины шлифовальные электрические | маш.час | 0.12
17 | 330500 | Машины листогибочные специальные (вальцы) | маш.час | 0.56
18 | 330900 | Ножницы листовые кривошипные гильотинные | маш.час | 0.84
19 | 331410 | Аппарат пескоструйный при работе от передвижного компрессора | маш.час | 3.66
20 | 340101 | Агрегаты окрасочные высокого давления для окраски поверхностей конструкций мощностью: 1 кВт | маш.час | 1.21
21 | 350471 | Пресс листогибочный кривошипный 1000 кН (100 тс) | маш.час | 1.2
22 | 400001 | Автомобили бортовые, грузоподъемность до 5 т | маш.час | 0.03
23 | 400002 | Автомобили бортовые, грузоподъемность до 8 т | маш.час | 0.2
Материалы
24 |  | ... |  | 2
25 |  | - 161,60*0,05 =8,08 руб. |  | 1
26 |  | - 51,78*0,05 =2,6 руб. |  | 1
27 |  | - ДИАМЕТР АППАРАТА до 1600 мм
28 |  | - ДИАМЕТР ТРУБ 25мм
29 |  | - Замена теплообменных труб при капитальном ремонте кожухотрубных тепллобменных аппаратов: выбивка труб из аппаратов, установка новых труб, обварка концов труб, контроль сварных швов
30 |  | - Капитальный ремонт кожухотрубных теплообменных аппаратов с жестким закреплением трубных решеток: снятие и установка крышек; вырезка и врезка латки с ее изготвлением; стоимость латки, подкладного листа и шпилек; гидравлическое и пневматическое испытания; контроль сварных швов
31 | 101-2467 | Растворитель марки: Р-4 | т | 0.0064
32 | 113-0026 | Грунтовка: ФЛ-03К коричневая | т | 0.0036
33 | 113-0077 | Ксилол нефтяной марки А | т | 0.0006
34 | 113-0226 | Эмаль ХВ-124 голубая | т | 0.0152
35 | 408-0141 | Песок природный для строительных: растворов средний | м3 | 0.04
36 | 999-0005 | Масса | т | 0.45
37 | 999-9950 | Вспомогательные ненормируемые материальные ресурсы (2% от оплаты труда рабочих) | руб. | 82.527
38 | Материал заказчика | Труба 25х2 Ст20 6 м. | шт. | 2078
Составил: ___________________________Чибдаева Н.Л.