## ЛСР 17 граф
СОГЛАСОВАНО: | [11 empty] | УТВЕРЖДАЮ:
_________________ | [11 empty] | _________________
" _____ " ________________ 2021 г. | [11 empty] | "____" ______________2021 г.
АО СИНТЕЗ-КАУЧУК
(наименование стройки)
ЛОКАЛЬНЫЙ СМЕТНЫЙ РАСЧЕТ № 55-18-22
|  | на | Теплоизоляционные работы по ремонту БЛОКА №3 II ст. дегидрирования
ИП-2-6
Основание: Дефектная ведомость №299
|  |  | Сметная стоимость строительных работ _______________________________________________________________________________________________ | [5 empty] | ___________________________17,761 |  | тыс. руб.
|  |  | Средства на оплату труда _______________________________________________________________________________________________ | [5 empty] | ___________________________3,345 |  | тыс. руб.
|  |  | Сметная трудоемкость _______________________________________________________________________________________________ | [5 empty] | _______________________________________________________________________________________________278,98 |  | чел.час
Составлен в ценах 2001 года
№ пп | Обосно- вание | Наименование | Ед. изм. | Кол. | Стоимость единицы, руб. |  |  |  | Общая стоимость, руб. |  |  |  | Т/з осн. раб.на ед. | Т/з осн. раб. Всего | Т/з мех. на ед. | Т/з мех. Всего
[5 empty] | Всего | В том числе |  |  | Всего | В том числе
[6 empty] | Осн.З/п | Эк.Маш | З/пМех |  | Осн.З/п | Эк.Маш | З/пМех
1 | 2 | 3 | 4 | 5 | 6 | 7 | 8 | 9 | 10 | 11 | 12 | 13 | 14 | 15 | 16 | 17
Раздел 1. Технологические трубопроводы
Ду250
1 | ТЕР26-01-009-01 Приказ Минстроя России от 12.11.14 №703/пр | Изоляция трубопроводов: матами минераловатными марок 75, 100, плитами минераловатными на синтетическом связующем марки 75 968,44 = 1 396,49 - 0,00004 x 35 967,12 - 0,0265 x 13 325,93 - 0,002204 x 15 776,28 - 0,78 x 49,61 (Приказ от 04.08.2020 № 421/пр п.58б При применении сметных норм, включенных в сборники ГЭСН (ФЕР, ТЕР), аналогичных технологическим процессам в новом строительстве, в том числе по возведению новых конструктивных элементов ОЗП=1,15; ЭМ=1,25 к расх.; ЗПМ=1,25; ТЗ=1,15; ТЗМ=1,25) НР (1347,86 руб.): 97% от ФОТ (1389,55 руб.) СП (653,09 руб.): 47%=55%*0.85 от ФОТ (1389,55 руб.) | 1 м3 изоляции | 4,517 3,14*(0,273+0,06)*0,06*72 | 1017.59 | 267.5 | 71.3 |  | 4596.45 | 1208.3 | 322.06 |  | 21.6775 | 97.92
Уд | 1. 101-1821 | Винты самонарезающие оцинкованные, размером 4-12 мм ГОСТ 10621-80 | т | 4E-5 0,0002 | 35967.12 |  |  |  | 7.19
Уд | 2. 101-1876 | Сталь листовая оцинкованная толщиной листа 0,8 мм | т | 0,0265 0,1197 | 13325.93 |  |  |  | 1595.11
Уд | 3. 104-0077 | Стеклопластик рулонный марки РСТ-А-Л-В | 1000 м2 | 0,002204 0,01 | 15776.28 |  |  |  | 157.76
Уд | 4. 506-0878 | Листы алюминиевые марки АД1Н, толщиной 1 мм | кг | 0,78 3,523 | 49.61 |  |  |  | 174.78
2 | ТЕР26-01-054-01 Приказ Минстроя России от 12.11.14 №703/пр | Обертывание поверхности изоляции рулонными материалами насухо с проклейкой швов 709,89 = 2 151,76 - 0,0126 x 2 499,60 - 0,03 x 7 552,03 - 0,115 x 10 171,44 - 0,00126 x 11 182,01 (Приказ от 04.08.2020 № 421/пр п.58б При применении сметных норм, включенных в сборники ГЭСН (ФЕР, ТЕР), аналогичных технологическим процессам в новом строительстве, в том числе по возведению новых конструктивных элементов ОЗП=1,15; ЭМ=1,25 к расх.; ЗПМ=1,25; ТЗ=1,15; ТЗМ=1,25) НР (397,81 руб.): 97% от ФОТ (410,11 руб.) СП (192,75 руб.): 47%=55%*0.85 от ФОТ (410,11 руб.) | 100 м2 поверхности покрытия изоляции | 0,888 (3,14*(0,273+2*0,06)*72) / 100 | 774.47 | 401.6 | 60.99 |  | 687.73 | 356.62 | 54.16 |  | 36.777 | 32.66
Уд | 1. 101-0072 | Битумы нефтяные строительные изоляционные БНИ-IV-3, БНИ-IV, БНИ-V | т | 0,0126 0,0112 | 2499.6 |  |  |  | 28
Уд | 2. 101-0612 | Мастика клеящая морозостойкая битумно-масляная МБ-50 | т | 0,03 0,0266 | 7552.03 |  |  |  | 200.88
Уд | 3. 101-1794 | Бризол | 1000 м2 | 0,115 0,1021 | 10171.44 |  |  |  | 1038.5
Уд | 4. 113-0079 | Лак БТ-577 | т | 0,00126 0,0011 | 11182.01 |  |  |  | 12.3
3 | ТССЦ-104-8104 Приказ Минстроя России от 01.06.16 №380/пр | Стеклопластик рулонный марки: РСТ 415 шириной 1м /РСТ-430/ | м2 | 102,1 0,1021*1000 | 13.72 |  |  |  | 1400.81
Ду350
4 | ТЕР26-01-009-01 Приказ Минстроя России от 12.11.14 №703/пр | Изоляция трубопроводов: матами минераловатными марок 75, 100, плитами минераловатными на синтетическом связующем марки 75 968,44 = 1 396,49 - 0,00004 x 35 967,12 - 0,0265 x 13 325,93 - 0,002204 x 15 776,28 - 0,78 x 49,61 (Приказ от 04.08.2020 № 421/пр п.58б При применении сметных норм, включенных в сборники ГЭСН (ФЕР, ТЕР), аналогичных технологическим процессам в новом строительстве, в том числе по возведению новых конструктивных элементов ОЗП=1,15; ЭМ=1,25 к расх.; ЗПМ=1,25; ТЗ=1,15; ТЗМ=1,25) НР (294,81 руб.): 97% от ФОТ (303,93 руб.) СП (142,85 руб.): 47%=55%*0.85 от ФОТ (303,93 руб.) | 1 м3 изоляции | 0,988 3,14*(0,377+0,06)*0,06*12 | 1017.59 | 267.5 | 71.3 |  | 1005.37 | 264.29 | 70.44 |  | 21.6775 | 21.42
Уд | 1. 101-1821 | Винты самонарезающие оцинкованные, размером 4-12 мм ГОСТ 10621-80 | т | 4E-5 | 35967.12
Уд | 2. 101-1876 | Сталь листовая оцинкованная толщиной листа 0,8 мм | т | 0,0265 0,0262 | 13325.93 |  |  |  | 349.14
Уд | 3. 104-0077 | Стеклопластик рулонный марки РСТ-А-Л-В | 1000 м2 | 0,002204 0,0022 | 15776.28 |  |  |  | 34.71
Уд | 4. 506-0878 | Листы алюминиевые марки АД1Н, толщиной 1 мм | кг | 0,78 0,7706 | 49.61 |  |  |  | 38.23
5 | ТЕР26-01-054-01 Приказ Минстроя России от 12.11.14 №703/пр | Обертывание поверхности изоляции рулонными материалами насухо с проклейкой швов 709,89 = 2 151,76 - 0,0126 x 2 499,60 - 0,03 x 7 552,03 - 0,115 x 10 171,44 - 0,00126 x 11 182,01 (Приказ от 04.08.2020 № 421/пр п.58б При применении сметных норм, включенных в сборники ГЭСН (ФЕР, ТЕР), аналогичных технологическим процессам в новом строительстве, в том числе по возведению новых конструктивных элементов ОЗП=1,15; ЭМ=1,25 к расх.; ЗПМ=1,25; ТЗ=1,15; ТЗМ=1,25) НР (83,78 руб.): 97% от ФОТ (86,37 руб.) СП (40,59 руб.): 47%=55%*0.85 от ФОТ (86,37 руб.) | 100 м2 поверхности покрытия изоляции | 0,187 (3,14*(0,377+2*0,06)*12) / 100 | 774.47 | 401.6 | 60.99 |  | 144.83 | 75.1 | 11.41 |  | 36.777 | 6.88
Уд | 1. 101-0072 | Битумы нефтяные строительные изоляционные БНИ-IV-3, БНИ-IV, БНИ-V | т | 0,0126 0,0024 | 2499.6 |  |  |  | 6
Уд | 2. 101-0612 | Мастика клеящая морозостойкая битумно-масляная МБ-50 | т | 0,03 0,0056 | 7552.03 |  |  |  | 42.29
Уд | 3. 101-1794 | Бризол | 1000 м2 | 0,115 0,0215 | 10171.44 |  |  |  | 218.69
Уд | 4. 113-0079 | Лак БТ-577 | т | 0,00126 0,0002 | 11182.01 |  |  |  | 2.24
6 | ТССЦ-104-8104 Приказ Минстроя России от 01.06.16 №380/пр | Стеклопластик рулонный марки: РСТ 415 шириной 1м /РСТ-430/ | м2 | 21,5 0,0215*1000 | 13.72 |  |  |  | 294.98
Ду400
7 | ТЕР26-01-009-01 Приказ Минстроя России от 12.11.14 №703/пр | Изоляция трубопроводов: матами минераловатными марок 75, 100, плитами минераловатными на синтетическом связующем марки 75 968,44 = 1 396,49 - 0,00004 x 35 967,12 - 0,0265 x 13 325,93 - 0,002204 x 15 776,28 - 0,78 x 49,61 (Приказ от 04.08.2020 № 421/пр п.58б При применении сметных норм, включенных в сборники ГЭСН (ФЕР, ТЕР), аналогичных технологическим процессам в новом строительстве, в том числе по возведению новых конструктивных элементов ОЗП=1,15; ЭМ=1,25 к расх.; ЗПМ=1,25; ТЗ=1,15; ТЗМ=1,25) НР (874,31 руб.): 97% от ФОТ (901,35 руб.) СП (423,63 руб.): 47%=55%*0.85 от ФОТ (901,35 руб.) | 1 м3 изоляции | 2,93 3,14*(0,426+0,06)*0,06*32 | 1017.59 | 267.5 | 71.3 |  | 2981.54 | 783.78 | 208.91 |  | 21.6775 | 63.52
Уд | 1. 101-1821 | Винты самонарезающие оцинкованные, размером 4-12 мм ГОСТ 10621-80 | т | 4E-5 0,0001 | 35967.12 |  |  |  | 3.6
Уд | 2. 101-1876 | Сталь листовая оцинкованная толщиной листа 0,8 мм | т | 0,0265 0,0776 | 13325.93 |  |  |  | 1034.09
Уд | 3. 104-0077 | Стеклопластик рулонный марки РСТ-А-Л-В | 1000 м2 | 0,002204 0,0065 | 15776.28 |  |  |  | 102.55
Уд | 4. 506-0878 | Листы алюминиевые марки АД1Н, толщиной 1 мм | кг | 0,78 2,285 | 49.61 |  |  |  | 113.36
8 | ТЕР26-01-054-01 Приказ Минстроя России от 12.11.14 №703/пр | Обертывание поверхности изоляции рулонными материалами насухо с проклейкой швов 709,89 = 2 151,76 - 0,0126 x 2 499,60 - 0,03 x 7 552,03 - 0,115 x 10 171,44 - 0,00126 x 11 182,01 (Приказ от 04.08.2020 № 421/пр п.58б При применении сметных норм, включенных в сборники ГЭСН (ФЕР, ТЕР), аналогичных технологическим процессам в новом строительстве, в том числе по возведению новых конструктивных элементов ОЗП=1,15; ЭМ=1,25 к расх.; ЗПМ=1,25; ТЗ=1,15; ТЗМ=1,25) НР (245,94 руб.): 97% от ФОТ (253,55 руб.) СП (119,17 руб.): 47%=55%*0.85 от ФОТ (253,55 руб.) | 100 м2 поверхности покрытия изоляции | 0,549 (3,14*(0,426+2*0,06)*32) / 100 | 774.47 | 401.6 | 60.99 |  | 425.18 | 220.48 | 33.48 |  | 36.777 | 20.19
Уд | 1. 101-0072 | Битумы нефтяные строительные изоляционные БНИ-IV-3, БНИ-IV, БНИ-V | т | 0,0126 0,0069 | 2499.6 |  |  |  | 17.25
Уд | 2. 101-0612 | Мастика клеящая морозостойкая битумно-масляная МБ-50 | т | 0,03 0,0165 | 7552.03 |  |  |  | 124.61
Уд | 3. 101-1794 | Бризол | 1000 м2 | 0,115 0,0631 | 10171.44 |  |  |  | 641.82
Уд | 4. 113-0079 | Лак БТ-577 | т | 0,00126 0,0007 | 11182.01 |  |  |  | 7.83
9 | ТССЦ-104-8104 Приказ Минстроя России от 01.06.16 №380/пр | Стеклопластик рулонный марки: РСТ 415 шириной 1м /РСТ-430/ | м2 | 63,1 0,0631*1000 | 13.72 |  |  |  | 865.73
Итого прямые затраты по разделу в базисных ценах | [8 empty] | 12402.62 | 2908.57 | 700.46 |  |  | 242.59
Итого прямые затраты по разделу с учетом коэффициентов к итогам | [8 empty] | 12943.98 | 3344.86 | 805.53 |  |  | 278.98
В том числе, справочно:
Стесненные условия ОЗП=15%; ЭМ=15%; ЗПМ=15%; ТЗ=15%; ТЗМ=15% (Поз. 1-2, 4-5, 7-8) | [8 empty] | 541.36 | 436.29 | 105.07 |  |  | 36.3885
Накладные расходы | [8 empty] | 3244.51
В том числе, справочно:
97% ФОТ (от 3344,86) (Поз. 1-2, 4-5, 7-8) | [8 empty] | 3244.51
Сметная прибыль | [8 empty] | 1572.08
В том числе, справочно:
47% = 55%*0,85 ФОТ (от 3344,86) (Поз. 1-2, 4-5, 7-8) | [8 empty] | 1572.08
Итого по разделу 1 Технологические трубопроводы | [8 empty] | 17760.57 |  |  |  |  | 278.98
ИТОГИ ПО СМЕТЕ:
Итого прямые затраты по смете в базисных ценах | [8 empty] | 12402.62 | 2908.57 | 700.46 |  |  | 242.59
Итого прямые затраты по смете с учетом коэффициентов к итогам | [8 empty] | 12943.98 | 3344.86 | 805.53 |  |  | 278.98
В том числе, справочно:
Стесненные условия ОЗП=15%; ЭМ=15%; ЗПМ=15%; ТЗ=15%; ТЗМ=15% (Поз. 1-2, 4-5, 7-8) | [8 empty] | 541.36 | 436.29 | 105.07 |  |  | 36.3885
Накладные расходы | [8 empty] | 3244.51
В том числе, справочно:
97% ФОТ (от 3344,86) (Поз. 1-2, 4-5, 7-8) | [8 empty] | 3244.51
Сметная прибыль | [8 empty] | 1572.08
В том числе, справочно:
47% = 55%*0,85 ФОТ (от 3344,86) (Поз. 1-2, 4-5, 7-8) | [8 empty] | 1572.08
Итоги по смете:
Итого | [8 empty] | 17760.57 |  |  |  |  | 278.98
В том числе:
Материалы | [8 empty] | 8793.59
Машины и механизмы | [8 empty] | 805.53
ФОТ | [8 empty] | 3344.86
Накладные расходы | [8 empty] | 3244.51
Сметная прибыль | [8 empty] | 1572.08
ВСЕГО по смете | [8 empty] | 17760.57 |  |  |  |  | 278.98
ПОТРЕБНОЕ КОЛИЧЕСТВО РЕСУРСОВ:
№ п.п | Код ресурса | Наименование | Ед. изм. | Кол-во
Ресурсы подрядчика
Трудозатраты
1 | 1-3-1 | Затраты труда рабочих (ср 3,1) | чел.час | 59.73
2 | 1-4-1 | Затраты труда рабочих (ср 4,1) | чел.час | 182.86
Машины и механизмы
3 | 121011 | Котлы битумные передвижные 400 л | маш.час | 0.47
4 | 332101 | Установки для изготовления бандажей, диафрагм, пряжек | маш.час | 9.2
5 | 400001 | Автомобили бортовые, грузоподъемность до 5 т | маш.час | 7.69
Материалы
6 | 101-0540 | Лента стальная упаковочная, мягкая, нормальной точности 0,7х20-50 мм | т | 0.1663
7 | 101-0811 | Проволока стальная низкоуглеродистая разного назначения оцинкованная диаметром 1,1 мм | т | 0.0045
8 | 101-0812 | Проволока стальная низкоуглеродистая разного назначения оцинкованная диаметром 1,6 мм | т | 0.0086
9 | 104-0009 | Маты прошивные из минеральной ваты без обкладок М-100, толщина 60 мм | м3 | 12.99
10 | ТССЦ-104-8104 | Стеклопластик рулонный марки: РСТ 415 шириной 1м /РСТ-430/ | м2 | 186.7
Составил: ___________________________Чибдаева Н.Л.