## ЛСР 17 граф
СОГЛАСОВАНО: | [11 empty] | УТВЕРЖДАЮ:
_________________ | [11 empty] | _________________
" _____ " ________________ 2021 г. | [11 empty] | "____" ______________2021 г.
ОАО "СНХЗ"
(наименование стройки)
ЛОКАЛЬНЫЙ СМЕТНЫЙ РАСЧЕТ № 298-21
(локальная смета)
|  | на | Обслуживающая площадка на емкости №18
(наименование работ и затрат, наименование объекта)
Основание: Проект №19571-АС
|  |  | Сметная стоимость _______________________________________________________________________________________________ | [5 empty] | ___________________________5,052 |  | тыс. руб.
|  |  | строительных работ _______________________________________________________________________________________________ | [5 empty] | _______________________________________________________________________________________________2,141 |  | тыс. руб.
|  |  | монтажных работ _______________________________________________________________________________________________ | [5 empty] | _______________________________________________________________________________________________2,912 |  | тыс. руб.
|  |  | Средства на оплату труда _______________________________________________________________________________________________ | [5 empty] | ___________________________1,644 |  | тыс. руб.
|  |  | Сметная трудоемкость _______________________________________________________________________________________________ | [5 empty] | _______________________________________________________________________________________________131,46 |  | чел.час
Составлен(а) в текущих (прогнозных) ценах по состоянию на ______________
№ пп | Обосно- вание | Наименование | Ед. изм. | Кол. | Стоимость единицы, руб. |  |  |  | Общая стоимость, руб. |  |  |  | Т/з осн. раб.на ед. | Т/з осн. раб. Всего | Т/з мех. на ед. | Т/з мех. Всего
[5 empty] | Всего | В том числе |  |  | Всего | В том числе
[6 empty] | Осн.З/п | Эк.Маш | З/пМех |  | Осн.З/п | Эк.Маш | З/пМех
1 | 2 | 3 | 4 | 5 | 6 | 7 | 8 | 9 | 10 | 11 | 12 | 13 | 14 | 15 | 16 | 17
Раздел 1. Общестроительные работы
1 | ТЕР01-02-057-02 Приказ Минстроя России от 12.11.14 №703/пр | Разработка грунта вручную в траншеях глубиной до 2 м без креплений с откосами, группа грунтов: 2 НР (6,29 руб.): 89% от ФОТ (7,07 руб.) СП (2,83 руб.): 40% от ФОТ (7,07 руб.) | 100 м3 грунта | 0,00405 ((0,3+0,3+0,3)*(0,9+0,3+0,3)*0,3)/100 | 1518.44 | 1518.44 |  |  | 6.15 | 6.15 |  |  | 154 | 0.62
2 | ТЕР06-01-005-01 Приказ Минстроя России от 12.11.14 №703/пр | Устройство бетонных фундаментов общего назначения объемом: до 5 м3 НР (7,52 руб.): 102% от ФОТ (7,37 руб.) СП (4,27 руб.): 58% от ФОТ (7,37 руб.) | 100 м3 бетона и железобетона в деле | 0,001215 0,3*0,9*0,45/100 | 14102.57 | 4717.28 | 3760.87 | 563.65 | 17.13 | 5.73 | 4.57 | 0.68 | 441.28 | 0.54 | 34.58 | 0.04
Н | 1. 401-9021 | Бетон | м3 | 102 0,12393
3 | ТССЦ-401-0003 Приказ Минстроя России от 28.02.17 №581/пр | Бетон тяжелый, класс В7,5 (М100) | м3 | 0.12393 | 389.81 |  |  |  | 48.31
4 | ТЕР01-02-061-01 Приказ Минстроя России от 12.11.14 №703/пр | Засыпка вручную траншей, пазух котлованов и ям, группа грунтов: 1 НР (0,35 руб.): 89% от ФОТ (0,39 руб.) СП (0,16 руб.): 40% от ФОТ (0,39 руб.) | 100 м3 грунта | 0,0004 0,04/100 | 838.98 | 838.98 |  |  | 0.34 | 0.34 |  |  | 88.5 | 0.04
Итого прямые затраты по разделу в базисных ценах | [8 empty] | 71.93 | 12.22 | 4.57 | 0.68 |  | 1.2 |  | 0.04
Итого прямые затраты по разделу с учетом коэффициентов к итогам (Условия производства работ ОЗП=15%; ЭМ=15%; ЗПМ=15%; ТЗ=15%; ТЗМ=15% (Поз. 1, 4, 2-3)) | [8 empty] | 74.45 | 14.05 | 5.26 | 0.78 |  | 1.38 |  | 0.05
Накладные расходы | [8 empty] | 14.16
Сметная прибыль | [8 empty] | 7.25
Итоги по разделу 1 Общестроительные работы :
Земляные работы, выполняемые ручным способом | [8 empty] | 17.08 |  |  |  |  | 0.76
Бетонные и железобетонные монолитные конструкции и работы в строительстве | [8 empty] | 78.78 |  |  |  |  | 0.62 |  | 0.05
Итого | [8 empty] | 95.86 |  |  |  |  | 1.38 |  | 0.05
В том числе:
Материалы | [8 empty] | 55.14
Машины и механизмы | [8 empty] | 5.26
ФОТ | [8 empty] | 14.83
Накладные расходы | [8 empty] | 14.16
Сметная прибыль | [8 empty] | 7.25
Итого по разделу 1 Общестроительные работы | [8 empty] | 95.86 |  |  |  |  | 1.38 |  | 0.05
Раздел 2. Металлоконструкции
Площадка с настилом
5 | ТЕРм38-01-004-07 Приказ Минстроя России от 12.11.14 №703/пр | Сборка с помощью лебедок ручных (с установкой и снятием их в процессе работы) или вручную (мелких деталей): площадки для обслуживания оборудования и трубопроводов 2 112,08 = 8 407,31 - 1,032 x 6 100,03 НР (436,86 руб.): 73% от ФОТ (598,44 руб.) СП (203,47 руб.): 34% от ФОТ (598,44 руб.) | 1 т конструкций | 0,3566 (225,6+131)/1000 | 2112.08 | 1426.8 | 445.25 | 32.48 | 753.17 | 508.8 | 158.78 | 11.58 | 120 | 42.79 | 2.5 | 0.89
Уд | 1. 101-0971 | Круглый и квадратный горячекатаный прокат размером 52-70 из углеродистой стали марки Ст3сп | т | 1,032 0,3680112 | 6100.03 |  |  |  | 2244.88
6 | Материал Заказчика Приказ Минстроя России от 01.06.16 №380/пр | Швеллеры: № 14 сталь марки Ст3пс | т | 0,067286 32,6*2*1,032/1000
7 | Материал Заказчика Приказ Минстроя России от 01.06.16 №380/пр | Швеллеры: № 14 сталь марки Ст3пс | т | 0,127142 30,8*4*1,032/1000
8 | Материал Заказчика Приказ Минстроя России от 01.06.16 №380/пр | Сталь угловая равнополочная, марка стали: Ст3пс, шириной полок 75-75 мм | т | 0,028483 6,9*4*1,032/1000
9 | Материал Заказчика Приказ Минстроя России от 01.06.16 №380/пр | Сталь угловая равнополочная, марка стали: Ст3пс, шириной полок 75-75 мм | т | 0,008256 1*8*1,032/1000
10 | Материал Заказчика Приказ Минстроя России от 12.11.14 №703/пр | Сталь угловая равнополочная, марка стали ВСт3кп2, размером 50x50x5 мм | т | 0,001651 0,4*4*1,032/1000
11 | Материал Заказчика Приказ Минстроя России от 12.11.14 №703/пр | Просечно-вытяжной прокат горячекатаный в листах мерных размеров из стали С235, шириной 1000 мм, толщиной 4 мм | т | 0,102065 98,9*1,032/1000
12 | Материал Заказчика Приказ Минстроя России от 12.11.14 №703/пр | Сталь угловая равнополочная, марка стали ВСт3кп2, размером 50x50x5 мм | т | 0,033127 32,1*1,032/1000
13 | ТЕР09-03-030-01 Приказ Минстроя России от 12.11.14 №703/пр | Монтаж площадок с настилом и ограждением из листовой, рифленой, просечной и круглой стали НР (204,77 руб.): 93% от ФОТ (220,18 руб.) СП (136,51 руб.): 62% от ФОТ (220,18 руб.) | 1 т конструкций | 0,360166 356,6*1,01/1000 | 1215.77 | 454.3 | 650.8 | 77.31 | 437.88 | 163.62 | 234.4 | 27.84 | 39.13 | 14.09 | 4.72 | 1.7
Н | 1. 101-1714 | Болты с гайками и шайбами строительные | т | 0 | 15325
Н | 2. 201-9002 | Конструкции стальные | т | 1 0,360166
Ограждение площадки ОГП
14 | ТЕРм38-01-004-07 Приказ Минстроя России от 12.11.14 №703/пр | Сборка с помощью лебедок ручных (с установкой и снятием их в процессе работы) или вручную (мелких деталей): площадки для обслуживания оборудования и трубопроводов 2 112,08 = 8 407,31 - 1,032 x 6 100,03 НР (143,21 руб.): 73% от ФОТ (196,18 руб.) СП (66,7 руб.): 34% от ФОТ (196,18 руб.) | 1 т конструкций | 0,1169 116,9/1000 | 2112.08 | 1426.8 | 445.25 | 32.48 | 246.9 | 166.79 | 52.05 | 3.8 | 120 | 14.03 | 2.5 | 0.29
Уд | 1. 101-0971 | Круглый и квадратный горячекатаный прокат размером 52-70 из углеродистой стали марки Ст3сп | т | 1,032 0,1206408 | 6100.03 |  |  |  | 735.91
15 | Материал Заказчика Приказ Минстроя России от 12.11.14 №703/пр | Сталь угловая равнополочная, марка стали ВСт3кп2, размером 50x50x5 мм | т | 0,036533 35,4*1,032/1000
16 | Материал Заказчика Приказ Минстроя России от 12.11.14 №703/пр | Сталь угловая равнополочная, марка стали ВСт3кп2, размером 50x50x5 мм | т | 0,053695 4,73*11*1,032/1000
17 | Материал Заказчика Приказ Минстроя России от 01.06.16 №380/пр | Сталь полосовая: 30х4 мм, марка Ст3сп | т | 0,009082 8,8*1,032/1000
18 | Материал Заказчика Приказ Минстроя России от 01.06.16 №380/пр | Сталь листовая горячекатаная марки Ст3пс толщиной: 2 мм | т | 0,021362 20,7*1,032/1000
19 | ТЕР09-03-030-01 Приказ Минстроя России от 12.11.14 №703/пр | Монтаж площадок с настилом и ограждением из листовой, рифленой, просечной и круглой стали НР (67,14 руб.): 93% от ФОТ (72,19 руб.) СП (44,76 руб.): 62% от ФОТ (72,19 руб.) | 1 т конструкций | 0,118069 116,9*1,01/1000 | 1215.77 | 454.3 | 650.8 | 77.31 | 143.54 | 53.64 | 76.84 | 9.13 | 39.13 | 4.62 | 4.72 | 0.56
Н | 1. 101-1714 | Болты с гайками и шайбами строительные | т | 0 | 15325
Н | 2. 201-9002 | Конструкции стальные | т | 1 0,118069
Стремянка с ограждением
20 | ТЕРм38-01-004-08 Приказ Минстроя России от 12.11.14 №703/пр | Сборка с помощью лебедок ручных (с установкой и снятием их в процессе работы) или вручную (мелких деталей): лестницы прямолинейные и криволинейные с ограждением 2 616,24 = 8 837,92 - 1,06 x 5 869,51 НР (253,85 руб.): 73% от ФОТ (347,74 руб.) СП (118,23 руб.): 34% от ФОТ (347,74 руб.) | 1 т конструкций | 0,1734 (138,3+35,1)/1000 | 2616.24 | 1702.4 | 692.22 | 41.41 | 453.66 | 295.2 | 120.03 | 7.18 | 140 | 24.28 | 3.2 | 0.55
Уд | 1. 101-1093 | Прокат угловой горячекатаный нормальной точности прокатки немерной длины из стали С345к | т | 1,06 0,183804 | 5869.51 |  |  |  | 1078.84
21 | Материал Заказчика Приказ Минстроя России от 12.11.14 №703/пр | Сталь угловая равнополочная, марка стали Ст3пс, шириной полок 75-75 мм | т | 0,112572 53,1*2*1,06/1000
22 | ТССЦ-101-5186 Приказ Минстроя России от 12.11.14 №703/пр | Сталь угловая равнополочная, марка стали Ст3пс, шириной полок 75-75 мм | т | 0,003604 1,7*2*1,06/1000 | 6173.47 |  |  |  | 22.25
23 | ТССЦ-101-5186 Приказ Минстроя России от 12.11.14 №703/пр | Сталь угловая равнополочная, марка стали Ст3пс, шириной полок 75-75 мм | т | 0,002968 1,4*2*1,06/1000 | 6173.47 |  |  |  | 18.32
24 | Материал Заказчика Приказ Минстроя России от 12.11.14 №703/пр | Прокат стальной круглый горячекатаный диметром 28 мм, сталь марки Ст3 Прим. диаметр 18 мм | 100 кг | 0,24486 1,1*21*1,06/100
25 | ТССЦ-101-3777 Приказ Минстроя России от 01.06.16 №380/пр | Сталь листовая горячекатаная марки Ст3 толщиной: 10-13 мм | т | 0,002968 1,4*2*1,06/1000 | 7320.14 |  |  |  | 21.73
26 | ТССЦ-101-2548 Приказ Минстроя России от 01.06.16 №380/пр | Сталь полосовая: 40х4 мм | т | 0,012402 3,9*3*1,06/1000 | 5178.2 |  |  |  | 64.22
27 | ТССЦ-101-2548 Приказ Минстроя России от 01.06.16 №380/пр | Сталь полосовая: 40х4 мм | т | 0,024804 2,6*9*1,06/1000 | 5178.2 |  |  |  | 128.44
28 | ТЕР09-03-029-01 Приказ Минстроя России от 12.11.14 №703/пр | Монтаж лестниц прямолинейных и криволинейных, пожарных с ограждением НР (89,37 руб.): 93% от ФОТ (96,1 руб.) СП (59,58 руб.): 62% от ФОТ (96,1 руб.) | 1 т конструкций | 0,175134 173,4*1,01/1000 | 1215.05 | 384.88 | 719.5 | 92.27 | 212.8 | 67.41 | 126.01 | 16.16 | 32.37 | 5.67 | 5.64 | 0.99
Н | 1. 101-1714 | Болты с гайками и шайбами строительные | т | 0 | 15325
Н | 2. 201-9002 | Конструкции стальные | т | 1 0,175134
Итого прямые затраты по разделу в базисных ценах | [8 empty] | 2502.91 | 1255.46 | 768.11 | 75.69 |  | 105.48 |  | 4.98
Итого прямые затраты по разделу с учетом коэффициентов к итогам (Условия производства работ ОЗП=15%; ЭМ=15%; ЗПМ=15%; ТЗ=15%; ТЗМ=15% (Поз. 13, 19, 25-28, 5, 14, 20, 22-23)) | [8 empty] | 2806.45 | 1443.78 | 883.33 | 87.04 |  | 121.31 |  | 5.73
Накладные расходы | [8 empty] | 1195.2
Сметная прибыль | [8 empty] | 629.25
Итоги по разделу 2 Металлоконструкции :
Итого Строительные работы | [8 empty] | 1719.03 |  |  |  |  | 28.04 |  | 3.74
Итого Монтажные работы | [8 empty] | 2911.87 |  |  |  |  | 93.27 |  | 1.99
Итого | [8 empty] | 4630.9 |  |  |  |  | 121.31 |  | 5.73
В том числе:
Материалы | [8 empty] | 479.34
Машины и механизмы | [8 empty] | 883.33
ФОТ | [8 empty] | 1530.82
Накладные расходы | [8 empty] | 1195.2
Сметная прибыль | [8 empty] | 629.25
Итого по разделу 2 Металлоконструкции | [8 empty] | 4630.9 |  |  |  |  | 121.31 |  | 5.73
Раздел 3. Окраска металлических поверхностей
29 | ТЕР15-04-030-03 Приказ Минстроя России от 12.11.14 №703/пр | Масляная окраска металлических поверхностей: стальных балок, труб диаметром более 50 мм и т.п., количество окрасок 2 НР (98,32 руб.): 100% от ФОТ (98,32 руб.) СП (48,18 руб.): 49% от ФОТ (98,32 руб.) | 100 м2 окрашиваемой поверхности | 0,188 18,8/100 | 884.07 | 454.61 | 2.95 | 0.16 | 166.21 | 85.47 | 0.55 | 0.03 | 40.59 | 7.63 | 0.01
Итого прямые затраты по разделу в базисных ценах | [8 empty] | 166.21 | 85.47 | 0.55 | 0.03 |  | 7.63
Итого прямые затраты по разделу с учетом коэффициентов к итогам (Условия производства работ ОЗП=15%; ЭМ=15%; ЗПМ=15%; ТЗ=15%; ТЗМ=15% (Поз. 29)) | [8 empty] | 179.11 | 98.29 | 0.63 | 0.03 |  | 8.77
Накладные расходы | [8 empty] | 98.32
Сметная прибыль | [8 empty] | 48.18
Итоги по разделу 3 Окраска металлических поверхностей :
Отделочные работы | [8 empty] | 325.61 |  |  |  |  | 8.77
Итого | [8 empty] | 325.61 |  |  |  |  | 8.77
В том числе:
Материалы | [8 empty] | 80.19
Машины и механизмы | [8 empty] | 0.63
ФОТ | [8 empty] | 98.32
Накладные расходы | [8 empty] | 98.32
Сметная прибыль | [8 empty] | 48.18
Итого по разделу 3 Окраска металлических поверхностей | [8 empty] | 325.61 |  |  |  |  | 8.77
ИТОГИ ПО СМЕТЕ:
Итого прямые затраты по смете в базисных ценах | [8 empty] | 2741.05 | 1353.15 | 773.23 | 76.4 |  | 114.31 |  | 5.02
Итого прямые затраты по смете с учетом коэффициентов к итогам (Условия производства работ ОЗП=15%; ЭМ=15%; ЗПМ=15%; ТЗ=15%; ТЗМ=15% (Поз. 1, 4, 2-3, 13, 19, 25-29, 5, 14, 20, 22-23)) | [8 empty] | 3060.01 | 1556.12 | 889.22 | 87.85 |  | 131.46 |  | 5.78
Накладные расходы | [8 empty] | 1307.68
Сметная прибыль | [8 empty] | 684.68
Итоги по смете:
Итого Строительные работы | [8 empty] | 2140.5 |  |  |  |  | 38.19 |  | 3.79
Итого Монтажные работы | [8 empty] | 2911.87 |  |  |  |  | 93.27 |  | 1.99
Итого | [8 empty] | 5052.37 |  |  |  |  | 131.46 |  | 5.78
В том числе:
Материалы | [8 empty] | 614.67
Машины и механизмы | [8 empty] | 889.22
ФОТ | [8 empty] | 1643.97
Накладные расходы | [8 empty] | 1307.68
Сметная прибыль | [8 empty] | 684.68
ВСЕГО по смете | [8 empty] | 5052.37 |  |  |  |  | 131.46 |  | 5.78
Составил: ___________________________Довгань А.Ф.
(должность, подпись, расшифровка)
Проверил: ___________________________Степанова Г.Ф.
(должность, подпись, расшифровка)