## ЛСР 17 граф
СОГЛАСОВАНО: | [11 empty] | УТВЕРЖДАЮ:
_________________ | [11 empty] | _________________
" _____ " ________________ 2021 г. | [11 empty] | "____" ______________2021 г.
ОАО СНХЗ
(наименование стройки)
ЛОКАЛЬНЫЙ СМЕТНЫЙ РАСЧЕТ № 78-22
(локальная смета)
|  | на | 78-22 - 19699-ТХ Изменение конфигурации трубопровода нагнетания насосов № 47-3,4
(наименование работ и затрат, наименование объекта)
Основание: Проект № 19699-ТХ
|  |  | Сметная стоимость _______________________________________________________________________________________________ | [5 empty] | ___________________________7,490 |  | тыс. руб.
|  |  | строительных работ _______________________________________________________________________________________________ | [5 empty] | _______________________________________________________________________________________________0,012 |  | тыс. руб.
|  |  | монтажных работ _______________________________________________________________________________________________ | [5 empty] | _______________________________________________________________________________________________7,478 |  | тыс. руб.
|  |  | Средства на оплату труда _______________________________________________________________________________________________ | [5 empty] | ___________________________1,644 |  | тыс. руб.
|  |  | Сметная трудоемкость _______________________________________________________________________________________________ | [5 empty] | _______________________________________________________________________________________________119,13 |  | чел.час
Составлен(а) в текущих (прогнозных) ценах по состоянию на ______________
№ пп | Обосно- вание | Наименование | Ед. изм. | Кол. | Стоимость единицы, руб. |  |  |  | Общая стоимость, руб. |  |  |  | Т/з осн. раб.на ед. | Т/з осн. раб. Всего | Т/з мех. на ед. | Т/з мех. Всего
[5 empty] | Всего | В том числе |  |  | Всего | В том числе
[6 empty] | Осн.З/п | Эк.Маш | З/пМех |  | Осн.З/п | Эк.Маш | З/пМех
1 | 2 | 3 | 4 | 5 | 6 | 7 | 8 | 9 | 10 | 11 | 12 | 13 | 14 | 15 | 16 | 17
Раздел 1. Демонтаж
1 | ТЕРм12-01-048-05 Приказ Минстроя России от 12.11.14 №703/пр | отм. +7,900 Демонтаж. Трубопровод в помещениях или на открытых площадках в пределах цехов из труб легированных сталей, монтируемый из готовых узлов, на условное давление не более 2,5 МПа, диаметр трубопровода наружный: 108 мм 3 157,49 = 5 196,77 - 6,15 x 331,59 (Приказ от 04.09.2019 № 519/пр табл.3 п.3 Демонтаж оборудования, не пригодного для дальнейшего использования (предназначено в лом), с разборкой и резкой на части ОЗП=0,5; ЭМ=0,5 к расх.; ЗПМ=0,5; МАТ=0 к расх.; ТЗ=0,5; ТЗМ=0,5; ОП п.1.12.6 При производстве работ на высоте свыше 5 м, К=1+0,04М, где М - число метров сверх 5 1+0,04*2,9=1,116 ОЗП=1,116; ТЗ=1,116) ИНДЕКС К ПОЗИЦИИ(справочно): ** НР (176,02 руб.): 90% от ФОТ (195,58 руб.) СП (89,97 руб.): 46% от ФОТ (195,58 руб.) | 100 м трубопровода | 0,20472 (20+0,236*2) / 100 | 1609.08 | 732.81 | 876.27 | 97.93 | 329.41 | 150.02 | 179.39 | 20.05 | 60.264 | 12.34 | 9.07 | 1.86
Уд | 1. 150102 | Агрегаты наполнительно-опрессовочные: до 300 м3/ч | маш.час | 3,075 0,63 | 331.59 |  | 331.59 | 14.02 | 208.9 |  | 208.9 | 8.83
2 | ТЕРм12-12-001-10 Приказ Минстроя России от 12.11.14 №703/пр | Демонтаж. Арматура фланцевая с ручным приводом или без привода водопроводная на условное давление до 4 МПа, диаметр условного прохода: 100 мм (Приказ от 04.09.2019 № 519/пр табл.3 п.4 Демонтаж оборудования, не пригодного для дальнейшего использования (предназначено в лом), без разборки и резки ОЗП=0,3; ЭМ=0,3 к расх.; ЗПМ=0,3; МАТ=0 к расх.; ТЗ=0,3; ТЗМ=0,3) ИНДЕКС К ПОЗИЦИИ(справочно): ** НР (20,13 руб.): 90% от ФОТ (22,37 руб.) СП (10,29 руб.): 46% от ФОТ (22,37 руб.) | 1 шт. | 1 | 41.6 | 16.31 | 25.29 | 3.14 | 41.6 | 16.31 | 25.29 | 3.14 | 1.341 | 1.34 | 0.192 | 0.19
Итого прямые затраты по разделу в базисных ценах | [8 empty] | 371.01 | 166.33 | 204.68 | 23.19 |  | 13.68 |  | 2.05
Итого прямые затраты по разделу с учетом коэффициентов к итогам (Стесненные условия ОЗП=15%; ЭМ=15%; ЗПМ=15%; ТЗ=15%; ТЗМ=15% (Поз. 1-2)) | [8 empty] | 426.66 | 191.28 | 235.38 | 26.67 |  | 15.73 |  | 2.36
Накладные расходы | [8 empty] | 196.16
Сметная прибыль | [8 empty] | 100.26
Итоги по разделу 1 Демонтаж :
Технологические трубопроводы | [8 empty] | 723.08 |  |  |  |  | 15.73 |  | 2.36
Итого | [8 empty] | 723.08 |  |  |  |  | 15.73 |  | 2.36
Всего с учетом " " | [8 empty] | 723.08 |  |  |  |  | 15.73 |  | 2.36
Справочно, в базисных ценах:
Машины и механизмы | [8 empty] | 235.38
ФОТ | [8 empty] | 217.95
Накладные расходы | [8 empty] | 196.16
Сметная прибыль | [8 empty] | 100.26
Итого по разделу 1 Демонтаж | [8 empty] | 723.08 |  |  |  |  | 15.73 |  | 2.36
Раздел 2. Технологические трубопроводы
АРМАТУРА
3 | ТЕРм12-12-001-10 Приказ Минстроя России от 12.11.14 №703/пр | Арматура фланцевая с ручным приводом или без привода водопроводная на условное давление до 4 МПа, диаметр условного прохода: 100 мм 139,74 = 154,23 - 0,17 x 21,24 - 0,71 x 15,32 ИНДЕКС К ПОЗИЦИИ(справочно): * Диагностика стыков СМР=1,03 НР (67,08 руб.): 90% от ФОТ (74,53 руб.) СП (34,28 руб.): 46% от ФОТ (74,53 руб.) | 1 шт. | 1 | 139.74 | 54.36 | 84.29 | 10.45 | 139.74 | 54.36 | 84.29 | 10.45 | 4.47 | 4.47 | 0.64 | 0.64
Уд | 1. 101-1703 | Прокладки резиновые (пластина техническая прессованная) | кг | 0,17 0,17 | 21.24 |  |  |  | 3.61
Уд | 2. 101-1977 | Болты с гайками и шайбами строительные | кг | 0,71 0,71 | 15.32 |  |  |  | 10.88
4 | ТЕРм12-20-001-33 Приказ Минстроя России от 12.11.14 №703/пр | отм. +7,900 Добавлять на 1 стык, диаметр трубопровода наружный: до 108 мм (Приказ от 04.09.2019 № 507/пр п.3.4 При применении сметных норм на работы, в технологии производства которых учтена сварка металлоконструкций, металлопроката, стальных труб, листового металла, закладных деталей и другие металлоизделий из нержавеющей стали ОЗП=1,15; ТЗ=1,15; ОП п.1.12.6 При производстве работ на высоте свыше 5 м, К=1+0,04М, где М - число метров сверх 5 1+0,04*2,9=1,116 ОЗП=1,116; ТЗ=1,116) ИНДЕКС К ПОЗИЦИИ(справочно): * Диагностика стыков СМР=1,03 НР (93,1 руб.): 90% от ФОТ (103,44 руб.) СП (47,58 руб.): 46% от ФОТ (103,44 руб.) | 1 стык | 1 | 133 | 86.68 | 40.84 | 3.27 | 133 | 86.68 | 40.84 | 3.27 | 6.5325 | 6.53 | 0.2 | 0.2
5 | Материал заказчика | Задвижка 30нж15нж Ду100 Ру40 с КОФ ИНДЕКС К ПОЗИЦИИ(справочно): * Диагностика стыков СМР=1,03 | компл. | 1
6 | Материал заказчика | Заглушка 2-100-4,0-20 АТК 24.200.02-90 - 12Х18Н10Т ИНДЕКС К ПОЗИЦИИ(справочно): * Диагностика стыков СМР=1,03 | шт | 1
7 | ТЕРм12-12-001-04 Приказ Минстроя России от 12.11.14 №703/пр | Арматура фланцевая с ручным приводом или без привода водопроводная на условное давление до 4 МПа, диаметр условного прохода: 25 мм 37,20 = 39,13 - 0,03 x 21,24 - 0,084 x 15,32 ИНДЕКС К ПОЗИЦИИ(справочно): * Диагностика стыков СМР=1,03 НР (37,76 руб.): 90% от ФОТ (41,95 руб.) СП (19,3 руб.): 46% от ФОТ (41,95 руб.) | 1 шт. | 1 | 37.2 | 36.48 |  |  | 37.2 | 36.48 |  |  | 3 | 3
Уд | 1. 101-1703 | Прокладки резиновые (пластина техническая прессованная) | кг | 0,03 0,03 | 21.24 |  |  |  | 0.64
Уд | 2. 101-1977 | Болты с гайками и шайбами строительные | кг | 0,084 0,084 | 15.32 |  |  |  | 1.29
8 | ТЕРм12-20-001-27 Приказ Минстроя России от 12.11.14 №703/пр | отм. +7,200 Добавлять на 1 стык, диаметр трубопровода наружный: до 32 мм (Приказ от 04.09.2019 № 507/пр п.3.4 При применении сметных норм на работы, в технологии производства которых учтена сварка металлоконструкций, металлопроката, стальных труб, листового металла, закладных деталей и другие металлоизделий из нержавеющей стали ОЗП=1,15; ТЗ=1,15; ОП п.1.12.6 При производстве работ на высоте свыше 5 м, К=1+0,04М, где М - число метров сверх 5 1+0,04*2,2=1,088 ОЗП=1,088; ТЗ=1,088) ИНДЕКС К ПОЗИЦИИ(справочно): * Диагностика стыков СМР=1,03 НР (52,38 руб.): 90% от ФОТ (58,2 руб.) СП (26,77 руб.): 46% от ФОТ (58,2 руб.) | 1 стык | 1 | 66.75 | 48.98 | 15.65 | 1.63 | 66.75 | 48.98 | 15.65 | 1.63 | 3.691 | 3.69 | 0.1 | 0.1
9 | Материал заказчика | Клапан 15нж22нж3 Ду25 Ру40 с КОФ ИНДЕКС К ПОЗИЦИИ(справочно): * Диагностика стыков СМР=1,03 | компл. | 1
10 | Материал заказчика | Заглушка 2-25-4,0-20 АТК 24.200.02-90 - 12Х18Н10Т ИНДЕКС К ПОЗИЦИИ(справочно): * Диагностика стыков СМР=1,03 | шт | 1
ТРУБЫ, ДЕТАЛИ ТРУБОПРОВОДОВ, МАТЕРИАЛЫ
Ду25
11 | ТЕРм12-20-001-04 Приказ Минстроя России от 12.11.14 №703/пр | ср.отм. +7,200 Трубопроводы в помещениях или на открытых площадках, монтируемые из труб и готовых деталей, на условное давление не более 2,5 МПа, диаметр трубопровода наружный: до 32 мм (ОП п.1.12.6 При производстве работ на высоте свыше 5 м, К=1+0,04М, где М - число метров сверх 5 1+0,04*2,2=1,088 ОЗП=1,088; ТЗ=1,088) ИНДЕКС К ПОЗИЦИИ(справочно): * Диагностика стыков СМР=1,03 НР (2 руб.): 90% от ФОТ (2,22 руб.) СП (1,02 руб.): 46% от ФОТ (2,22 руб.) | 1 м | 0.2 | 47.19 | 7.24 | 39.79 | 2.4 | 9.44 | 1.45 | 7.96 | 0.48 | 0.631 | 0.13 | 0.16 | 0.03
12 | ТЕРм12-20-001-27 Приказ Минстроя России от 12.11.14 №703/пр | отм. +7,200 Добавлять на 1 стык, диаметр трубопровода наружный: до 32 мм (Приказ от 04.09.2019 № 507/пр п.3.4 При применении сметных норм на работы, в технологии производства которых учтена сварка металлоконструкций, металлопроката, стальных труб, листового металла, закладных деталей и другие металлоизделий из нержавеющей стали ОЗП=1,15; ТЗ=1,15; ОП п.1.12.6 При производстве работ на высоте свыше 5 м, К=1+0,04М, где М - число метров сверх 5 1+0,04*2,2=1,088 ОЗП=1,088; ТЗ=1,088) ИНДЕКС К ПОЗИЦИИ(справочно): * Диагностика стыков СМР=1,03 НР (52,38 руб.): 90% от ФОТ (58,2 руб.) СП (26,77 руб.): 46% от ФОТ (58,2 руб.) | 1 стык | 1 | 66.75 | 48.98 | 15.65 | 1.63 | 66.75 | 48.98 | 15.65 | 1.63 | 3.691 | 3.69 | 0.1 | 0.1
13 | ТССЦ-507-0399 Приказ Минстроя России от 01.06.16 №380/пр | Трубы бесшовные холоднодеформированные из коррозионностойкой стали марки 12Х18Н10Т(8443) наружным диаметром: 32 мм, толщиной стенки 3,0 мм /32х3,5 мм./ ИНДЕКС К ПОЗИЦИИ(справочно): * Диагностика стыков СМР=1,03 | 10 м | 0,02 0,2 / 10 | 3061.8 |  |  |  | 61.24
Ду100
14 | ТЕРм12-20-001-10 Приказ Минстроя России от 12.11.14 №703/пр | отм. +7,900 Трубопроводы в помещениях или на открытых площадках, монтируемые из труб и готовых деталей, на условное давление не более 2,5 МПа, диаметр трубопровода наружный: до 108 мм (ОП п.1.12.6 При производстве работ на высоте свыше 5 м, К=1+0,04М, где М - число метров сверх 5 1+0,04*2,9=1,116 ОЗП=1,116; ТЗ=1,116) ИНДЕКС К ПОЗИЦИИ(справочно): * Диагностика стыков СМР=1,03 НР (44,32 руб.): 90% от ФОТ (49,24 руб.) СП (22,65 руб.): 46% от ФОТ (49,24 руб.) | 1 м | 2,744 1,8+0,236*4 | 72.9 | 11.65 | 60.71 | 3.95 | 200.04 | 31.97 | 166.59 | 10.84 | 1.0156 | 2.79 | 0.26 | 0.71
15 | ТЕРм12-20-001-33 Приказ Минстроя России от 12.11.14 №703/пр | отм. +7,900 Добавлять на 1 стык, диаметр трубопровода наружный: до 108 мм (Приказ от 04.09.2019 № 507/пр п.3.4 При применении сметных норм на работы, в технологии производства которых учтена сварка металлоконструкций, металлопроката, стальных труб, листового металла, закладных деталей и другие металлоизделий из нержавеющей стали ОЗП=1,15; ТЗ=1,15; ОП п.1.12.6 При производстве работ на высоте свыше 5 м, К=1+0,04М, где М - число метров сверх 5 1+0,04*2,9=1,116 ОЗП=1,116; ТЗ=1,116) ИНДЕКС К ПОЗИЦИИ(справочно): * Диагностика стыков СМР=1,03 НР (930,99 руб.): 90% от ФОТ (1034,43 руб.) СП (475,84 руб.): 46% от ФОТ (1034,43 руб.) | 1 стык | 10 2+4*2 | 133 | 86.68 | 40.84 | 3.27 | 1330 | 866.8 | 408.4 | 32.7 | 6.5325 | 65.33 | 0.2 | 2
16 | ТССЦ-507-0420 Приказ Минстроя России от 01.06.16 №380/пр | Трубы бесшовные холоднодеформированные из коррозионностойкой стали марки 12Х18Н10Т(8443) наружным диаметром: 108 мм, толщиной стенки 4,0 мм ИНДЕКС К ПОЗИЦИИ(справочно): * Диагностика стыков СМР=1,03 | 10 м | 0,18 1,8 / 10 | 12737.25 |  |  |  | 2292.71
17 | Материал заказчика | Отвод 90-108х4-12Х18Н10Т ИНДЕКС К ПОЗИЦИИ(справочно): * Диагностика стыков СМР=1,03 | шт. | 4
Итого прямые затраты по разделу в базисных ценах | [8 empty] | 4336.87 | 1175.7 | 739.38 | 61 |  | 89.63 |  | 3.78
Итого прямые затраты по разделу с учетом коэффициентов к итогам (Стесненные условия ОЗП=15%; ЭМ=15%; ЗПМ=15%; ТЗ=15%; ТЗМ=15% (Поз. 3-4, 14-15, 7-8, 11-13, 16)) | [8 empty] | 4624.13 | 1352.05 | 850.29 | 70.15 |  | 103.08 |  | 4.34
Накладные расходы | [8 empty] | 1279.98
Сметная прибыль | [8 empty] | 654.21
Итоги по разделу 2 Технологические трубопроводы :
Технологические трубопроводы | [8 empty] | 3779.59 |  |  |  |  | 90.99 |  | 4.08
Прокладка и монтаж сетей связи | [8 empty] | 2778.73 |  |  |  |  | 12.09 |  | 0.26
Итого | [8 empty] | 6558.32 |  |  |  |  | 103.08 |  | 4.34
Всего с учетом "Диагностика стыков СМР=1,03" | [8 empty] | 6755.07 |  |  |  |  | 103.08 |  | 4.34
Справочно, в базисных ценах:
Материалы | [8 empty] | 2421.79
Машины и механизмы | [8 empty] | 850.29
ФОТ | [8 empty] | 1422.2
Накладные расходы | [8 empty] | 1279.98
Сметная прибыль | [8 empty] | 654.21
Итого по разделу 2 Технологические трубопроводы | [8 empty] | 6755.07 |  |  |  |  | 103.08 |  | 4.34
Раздел 3. Общестроительные работы /НЕОБХОДИМОСТЬ РАБОТ ПРИНЯТЬ ПО ФАКТУ/
18 | ТЕР15-04-030-03 Приказ Минстроя России от 12.11.14 №703/пр | Масляная окраска металлических поверхностей: стальных балок, труб диаметром более 50 мм и т.п., количество окрасок 2 813,09 = 884,07 - 2,7 x 26,29 ИНДЕКС К ПОЗИЦИИ(справочно): ** НР (3,66 руб.): 100% от ФОТ (3,66 руб.) СП (1,79 руб.): 49% от ФОТ (3,66 руб.) | 100 м2 окрашиваемой поверхности | 0,007 0,7 / 100 | 813.09 | 454.61 | 2.95 | 0.16 | 5.69 | 3.18 | 0.02 |  | 40.59 | 0.28 | 0.01
Уд | 1. 101-1825 | Олифа натуральная | кг | 2,7 0,0189 | 26.29 |  |  |  | 0.5
19 | ТССЦ-113-0021 Приказ Минстроя России от 01.06.16 №380/пр | Грунтовка: ГФ-021 красно-коричневая ИНДЕКС К ПОЗИЦИИ(справочно): ** | т | 1,9E-5 0,0189/1000 | 17931 |  |  |  | 0.34
Итого прямые затраты по разделу в базисных ценах | [8 empty] | 6.03 | 3.18 | 0.02 |  |  | 0.28
Итого прямые затраты по разделу с учетом коэффициентов к итогам (Стесненные условия ОЗП=15%; ЭМ=15%; ЗПМ=15%; ТЗ=15%; ТЗМ=15% (Поз. 18-19)) | [8 empty] | 6.51 | 3.66 | 0.02 |  |  | 0.32
Накладные расходы | [8 empty] | 3.66
Сметная прибыль | [8 empty] | 1.79
Итоги по разделу 3 Общестроительные работы /НЕОБХОДИМОСТЬ РАБОТ ПРИНЯТЬ ПО ФАКТУ/ :
Отделочные работы | [8 empty] | 11.96 |  |  |  |  | 0.32
Итого | [8 empty] | 11.96 |  |  |  |  | 0.32
Всего с учетом " " | [8 empty] | 11.96 |  |  |  |  | 0.32
Справочно, в базисных ценах:
Материалы | [8 empty] | 2.83
Машины и механизмы | [8 empty] | 0.02
ФОТ | [8 empty] | 3.66
Накладные расходы | [8 empty] | 3.66
Сметная прибыль | [8 empty] | 1.79
Итого по разделу 3 Общестроительные работы /НЕОБХОДИМОСТЬ РАБОТ ПРИНЯТЬ ПО ФАКТУ/ | [8 empty] | 11.96 |  |  |  |  | 0.32
ИТОГИ ПО СМЕТЕ:
Итого прямые затраты по смете в базисных ценах | [8 empty] | 4713.91 | 1345.21 | 944.08 | 84.19 |  | 103.59 |  | 5.83
Итого прямые затраты по смете с учетом коэффициентов к итогам (Стесненные условия ОЗП=15%; ЭМ=15%; ЗПМ=15%; ТЗ=15%; ТЗМ=15% (Поз. 18-19, 1-4, 14-15, 7-8, 11-13, 16)) | [8 empty] | 5057.3 | 1546.99 | 1085.69 | 96.82 |  | 119.13 |  | 6.7
Накладные расходы | [8 empty] | 1479.8
Сметная прибыль | [8 empty] | 756.26
Итоги по смете:
Итого Строительные работы | [8 empty] | 11.96 |  |  |  |  | 0.32
Итого Монтажные работы | [8 empty] | 7478.15 |  |  |  |  | 118.81 |  | 6.7
Итого | [8 empty] | 7490.11 |  |  |  |  | 119.13 |  | 6.7
Справочно, в базисных ценах:
Материалы | [8 empty] | 2424.62
Машины и механизмы | [8 empty] | 1085.69
ФОТ | [8 empty] | 1643.81
Накладные расходы | [8 empty] | 1479.8
Сметная прибыль | [8 empty] | 756.26
ВСЕГО по смете | [8 empty] | 7490.11 |  |  |  |  | 119.13 |  | 6.7
Составил: ___________________________Чибдаева Н.Л.
(должность, подпись, расшифровка)