## ЛСР 17 граф
СОГЛАСОВАНО: | [11 empty] | УТВЕРЖДАЮ:
_________________ | [11 empty] | _________________
" _____ " ________________ 2021 г. | [11 empty] | "____" ______________2021 г.
ОАО "СНХЗ"
(наименование стройки)
ЛОКАЛЬНЫЙ СМЕТНЫЙ РАСЧЕТ № 85-22
(локальная смета)
|  | на | 19695-ТХ см. № 85-22, Установка датчиков температуры подшипников и уровня заполнения на насосах № 12/2,3
(наименование работ и затрат, наименование объекта)
Основание:
|  |  | Сметная стоимость монтажных работ _______________________________________________________________________________________________ | [5 empty] | ___________________________11,856 |  | тыс. руб.
|  |  | Средства на оплату труда _______________________________________________________________________________________________ | [5 empty] | ___________________________2,959 |  | тыс. руб.
|  |  | Сметная трудоемкость _______________________________________________________________________________________________ | [5 empty] | _______________________________________________________________________________________________215,98 |  | чел.час
Составлен(а) в текущих (прогнозных) ценах по состоянию на ______________
№ пп | Обосно- вание | Наименование | Ед. изм. | Кол. | Стоимость единицы, руб. |  |  |  | Общая стоимость, руб. |  |  |  | Т/з осн. раб.на ед. | Т/з осн. раб. Всего | Т/з мех. на ед. | Т/з мех. Всего
[5 empty] | Всего | В том числе |  |  | Всего | В том числе
[6 empty] | Осн.З/п | Эк.Маш | З/пМех |  | Осн.З/п | Эк.Маш | З/пМех
1 | 2 | 3 | 4 | 5 | 6 | 7 | 8 | 9 | 10 | 11 | 12 | 13 | 14 | 15 | 16 | 17
Раздел 1. Технологические трубопроводы
Арматура
1 | ТЕРм12-12-001-07 Приказ Минстроя России от 12.11.14 №703/пр | Арматура фланцевая с ручным приводом или без привода водопроводная на условное давление до 4 МПа, диаметр условного прохода: 50 мм 87,55 = 91,85 - 0,08 x 21,24 - 0,17 x 15,32 НР (99,34 руб.): 90% от ФОТ (110,38 руб.) СП (50,77 руб.): 46% от ФОТ (110,38 руб.) | 1 шт. | 2 | 87.55 | 42.44 | 44.26 | 5.55 | 175.1 | 84.88 | 88.52 | 11.1 | 3.49 | 6.98 | 0.34 | 0.68
Уд | 1. 101-1703 | Прокладки резиновые (пластина техническая прессованная) | кг | 0,08 0,16 | 21.24 |  |  |  | 3.4
Уд | 2. 101-1977 | Болты с гайками и шайбами строительные | кг | 0,17 0,34 | 15.32 |  |  |  | 5.21
2 | Материал заказчика | Задвижки клиновые с выдвижным шпинделем фланцевые 30нж41нж (ЗКЛ2 50-16нж) исп. E-F с КОФ, материал - сталь 12Х18Н9ТЛ, Ру 16 Ду 50 | шт. | 2
3 | ТЕРм12-20-001-30 Приказ Минстроя России от 12.11.14 №703/пр | Добавлять на 1 стык, диаметр трубопровода наружный: до 57 мм (Приказ от 04.09.2019 № 519/пр п.3.9 При применении единичных расценок на работы, в технологии производства которых учтена сварка металлоконструкций, металлопроката, стальных труб, листового металла, закладных деталей и других металлоизделий из нержавеющей стали ОЗП=1,15; ТЗ=1,15) НР (225,5 руб.): 90% от ФОТ (250,56 руб.) СП (115,26 руб.): 46% от ФОТ (250,56 руб.) | 1 стык | 4 2*2 | 77.3 | 52.35 | 22.06 | 2.12 | 309.2 | 209.4 | 88.24 | 8.48 | 3.9445 | 15.78 | 0.13 | 0.52
4 | ТЕРм12-12-001-07 Приказ Минстроя России от 12.11.14 №703/пр | Арматура фланцевая с ручным приводом или без привода водопроводная на условное давление до 4 МПа, диаметр условного прохода: 50 мм 87,55 = 91,85 - 0,08 x 21,24 - 0,17 x 15,32 НР (99,34 руб.): 90% от ФОТ (110,38 руб.) СП (50,77 руб.): 46% от ФОТ (110,38 руб.) | 1 шт. | 2 | 87.55 | 42.44 | 44.26 | 5.55 | 175.1 | 84.88 | 88.52 | 11.1 | 3.49 | 6.98 | 0.34 | 0.68
Уд | 1. 101-1703 | Прокладки резиновые (пластина техническая прессованная) | кг | 0,08 0,16 | 21.24 |  |  |  | 3.4
Уд | 2. 101-1977 | Болты с гайками и шайбами строительные | кг | 0,17 0,34 | 15.32 |  |  |  | 5.21
5 | Материал заказчика | Клапан (затвор) обратный фланцевый 19нж76нж (КОП 50-16нж) без КОФ исп. E-F, материал - сталь 12Х18Н9ТЛ, Ру 16 Ду 50 | шт | 2
6 | Материал заказчика Приказ Минстроя России от 01.06.16 №380/пр | Фланцы из коррозионно-стойкой стали марки 12Х18Н9Т с температурным пределом применения от 233 К (-40град.С) до 723 К (+450град.С) на условное давление: Ру 1,6 МПа (16 кгс/см2), диаметром условного прохода 50 мм | компл. | 2
7 | ТЕРм12-20-001-30 Приказ Минстроя России от 12.11.14 №703/пр | Добавлять на 1 стык, диаметр трубопровода наружный: до 57 мм (Приказ от 04.09.2019 № 519/пр п.3.9 При применении единичных расценок на работы, в технологии производства которых учтена сварка металлоконструкций, металлопроката, стальных труб, листового металла, закладных деталей и других металлоизделий из нержавеющей стали ОЗП=1,15; ТЗ=1,15) НР (225,5 руб.): 90% от ФОТ (250,56 руб.) СП (115,26 руб.): 46% от ФОТ (250,56 руб.) | 1 стык | 4 2*2 | 77.3 | 52.35 | 22.06 | 2.12 | 309.2 | 209.4 | 88.24 | 8.48 | 3.9445 | 15.78 | 0.13 | 0.52
8 | ТЕРм12-12-001-03 Приказ Минстроя России от 12.11.14 №703/пр | Арматура фланцевая с ручным приводом или без привода водопроводная на условное давление до 4 МПа, диаметр условного прохода: 20 мм 37,20 = 39,13 - 0,03 x 21,24 - 0,084 x 15,32 НР (151,03 руб.): 90% от ФОТ (167,81 руб.) СП (77,19 руб.): 46% от ФОТ (167,81 руб.) | 1 шт. | 4 | 37.2 | 36.48 |  |  | 148.8 | 145.92 |  |  | 3 | 12
Уд | 1. 101-1703 | Прокладки резиновые (пластина техническая прессованная) | кг | 0,03 0,12 | 21.24 |  |  |  | 2.55
Уд | 2. 101-1977 | Болты с гайками и шайбами строительные | кг | 0,084 0,336 | 15.32 |  |  |  | 5.15
9 | Материал заказчика | Клапан (вентиль) запорный фланцевый 15нж65нж1 с КОФ исп. E-F , материал - сталь 12Х18Н9Т, Ру 16 Ду 20 | шт. | 4
10 | ТЕРм12-20-001-26 Приказ Минстроя России от 12.11.14 №703/пр | Добавлять на 1 стык, диаметр трубопровода наружный: до 25 мм (Приказ от 04.09.2019 № 519/пр п.3.9 При применении единичных расценок на работы, в технологии производства которых учтена сварка металлоконструкций, металлопроката, стальных труб, листового металла, закладных деталей и других металлоизделий из нержавеющей стали ОЗП=1,15; ТЗ=1,15) НР (366,98 руб.): 90% от ФОТ (407,75 руб.) СП (187,57 руб.): 46% от ФОТ (407,75 руб.) | 1 стык | 8 4*2 | 57.04 | 43.18 | 11.82 | 1.14 | 456.32 | 345.44 | 94.56 | 9.12 | 3.2085 | 25.67 | 0.07 | 0.56
Трубы, детали трубопроводов, материалы
11 | ТЕРм12-20-001-03 Приказ Минстроя России от 12.11.14 №703/пр | Трубопроводы в помещениях или на открытых площадках, монтируемые из труб и готовых деталей, на условное давление не более 2,5 МПа, диаметр трубопровода наружный: до 25 мм НР (11,99 руб.): 90% от ФОТ (13,32 руб.) СП (6,13 руб.): 46% от ФОТ (13,32 руб.) | 1 м | 1.4 | 43.57 | 6.19 | 37.24 | 2.08 | 61 | 8.67 | 52.14 | 2.91 | 0.54 | 0.76 | 0.14 | 0.2
12 | ТССЦ-507-0395 Приказ Минстроя России от 01.06.16 №380/пр | Трубы бесшовные холоднодеформированные из коррозионностойкой стали марки 12Х18Н10Т(8443) наружным диаметром: 25 мм, толщиной стенки 3,0 мм | 10 м | 0,14 1,4 / 10 | 2342.56 |  |  |  | 327.96
13 | ТЕРм12-20-001-26 Приказ Минстроя России от 12.11.14 №703/пр по схеме | Добавлять на 1 стык, диаметр трубопровода наружный: до 25 мм (Приказ от 04.09.2019 № 519/пр п.3.9 При применении единичных расценок на работы, в технологии производства которых учтена сварка металлоконструкций, металлопроката, стальных труб, листового металла, закладных деталей и других металлоизделий из нержавеющей стали ОЗП=1,15; ТЗ=1,15) НР (183,48 руб.): 90% от ФОТ (203,87 руб.) СП (93,78 руб.): 46% от ФОТ (203,87 руб.) | 1 стык | 4 | 57.04 | 43.18 | 11.82 | 1.14 | 228.16 | 172.72 | 47.28 | 4.56 | 3.2085 | 12.83 | 0.07 | 0.28
14 | ТЕРм12-20-001-06 Приказ Минстроя России от 12.11.14 №703/пр | Трубопроводы в помещениях или на открытых площадках, монтируемые из труб и готовых деталей, на условное давление не более 2,5 МПа, диаметр трубопровода наружный: до 45 мм НР (10,22 руб.): 90% от ФОТ (11,35 руб.) СП (5,22 руб.): 46% от ФОТ (11,35 руб.) | 1 м | 1,09 0,9+2*0,09426 | 46.64 | 6.65 | 39.79 | 2.4 | 50.84 | 7.25 | 43.37 | 2.62 | 0.58 | 0.63 | 0.16 | 0.17
15 | ТССЦ-507-0405 ТССЦ-507-0406 Приказ Минстроя России от 01.06.16 №380/пр | Трубы бесшовные холоднодеформированные из коррозионностойкой стали марки 12Х18Н10Т(8443) наружным диаметром: 45 мм, толщиной стенки 3,0 мм МАТ=(4253,81+5507,34)/2 | 10 м | 0,09 0,9 / 10 | 4880,58 (4253,81+5507,34)/2 |  |  |  | 439.25
16 | данные ОКОиМ | Отвод 90-45х3,5, материал - сталь 12Х18Н10Т МАТ=411,60/1,2/6 | шт | 2 | 57,17 411,60/1,2/6 |  |  |  | 114.34
17 | ТЕРм12-20-001-29 Приказ Минстроя России от 12.11.14 №703/пр | Добавлять на 1 стык, диаметр трубопровода наружный: до 45 мм (Приказ от 04.09.2019 № 519/пр п.3.9 При применении единичных расценок на работы, в технологии производства которых учтена сварка металлоконструкций, металлопроката, стальных труб, листового металла, закладных деталей и других металлоизделий из нержавеющей стали ОЗП=1,15; ТЗ=1,15) НР (201,33 руб.): 90% от ФОТ (223,7 руб.) СП (102,9 руб.): 46% от ФОТ (223,7 руб.) | 1 стык | 4 2*2 | 65.94 | 47 | 16.61 | 1.63 | 263.76 | 188 | 66.44 | 6.52 | 3.542 | 14.17 | 0.1 | 0.4
18 | ТЕРм12-20-001-29 Приказ Минстроя России от 12.11.14 №703/пр по схеме | Добавлять на 1 стык, диаметр трубопровода наружный: до 45 мм (Приказ от 04.09.2019 № 519/пр п.3.9 При применении единичных расценок на работы, в технологии производства которых учтена сварка металлоконструкций, металлопроката, стальных труб, листового металла, закладных деталей и других металлоизделий из нержавеющей стали ОЗП=1,15; ТЗ=1,15) НР (100,67 руб.): 90% от ФОТ (111,85 руб.) СП (51,45 руб.): 46% от ФОТ (111,85 руб.) | 1 стык | 2 | 65.94 | 47 | 16.61 | 1.63 | 131.88 | 94 | 33.22 | 3.26 | 3.542 | 7.08 | 0.1 | 0.2
19 | ТЕРм12-20-001-07 Приказ Минстроя России от 12.11.14 №703/пр | Трубопроводы в помещениях или на открытых площадках, монтируемые из труб и готовых деталей, на условное давление не более 2,5 МПа, диаметр трубопровода наружный, мм, до 57 НР (50,31 руб.): 90% от ФОТ (55,9 руб.) СП (25,71 руб.): 46% от ФОТ (55,9 руб.) | 1 м | 4,51 3,8+5*0,11783+2*0,06 | 53.84 | 7.91 | 45.66 | 2.87 | 242.82 | 35.67 | 205.93 | 12.94 | 0.69 | 3.11 | 0.19 | 0.86
20 | ТССЦ-507-0409 ТССЦ-507-0410 Приказ Минстроя России от 01.06.16 №380/пр применит. труба ф 57х3,5 | Трубы бесшовные холоднодеформированные из коррозионностойкой стали марки 12Х18Н10Т(8443) наружным диаметром: 57 мм, толщиной стенки 3,0 мм (4,0 мм) МАТ=(5435,44+5303,46)/2 | 10 м | 0,38 3,8 / 10 | 5369,45 (5435,44+5303,46)/2 |  |  |  | 2040.39
21 | данные ОКОиМ | Отвод 90-57х3,5, материал - сталь 12Х18Н10Т МАТ=555,60/1,2/6 | шт | 5 | 77,17 555,60/1,2/6 |  |  |  | 385.85
22 | данные ОКОиМ | Переход К-57х5-45х4, материал - сталь 12Х18Н10Т МАТ=475,00/1,2/6 | шт. | 2 | 65,97 475,00/1,2/6 |  |  |  | 131.94
23 | ТЕРм12-20-001-30 Приказ Минстроя России от 12.11.14 №703/пр | Добавлять на 1 стык, диаметр трубопровода наружный: до 57 мм (Приказ от 04.09.2019 № 519/пр п.3.9 При применении единичных расценок на работы, в технологии производства которых учтена сварка металлоконструкций, металлопроката, стальных труб, листового металла, закладных деталей и других металлоизделий из нержавеющей стали ОЗП=1,15; ТЗ=1,15) НР (676,52 руб.): 90% от ФОТ (751,69 руб.) СП (345,78 руб.): 46% от ФОТ (751,69 руб.) | 1 стык | 12 5*2+2 | 77.3 | 52.35 | 22.06 | 2.12 | 927.6 | 628.2 | 264.72 | 25.44 | 3.9445 | 47.33 | 0.13 | 1.56
24 | ТЕРм12-20-001-29 Приказ Минстроя России от 12.11.14 №703/пр | Добавлять на 1 стык, диаметр трубопровода наружный: до 45 мм (Приказ от 04.09.2019 № 519/пр п.3.9 При применении единичных расценок на работы, в технологии производства которых учтена сварка металлоконструкций, металлопроката, стальных труб, листового металла, закладных деталей и других металлоизделий из нержавеющей стали ОЗП=1,15; ТЗ=1,15) НР (100,67 руб.): 90% от ФОТ (111,85 руб.) СП (51,45 руб.): 46% от ФОТ (111,85 руб.) | 1 стык | 2 | 65.94 | 47 | 16.61 | 1.63 | 131.88 | 94 | 33.22 | 3.26 | 3.542 | 7.08 | 0.1 | 0.2
25 | ТЕРм12-20-001-30 Приказ Минстроя России от 12.11.14 №703/пр по схеме | Добавлять на 1 стык, диаметр трубопровода наружный: до 57 мм (Приказ от 04.09.2019 № 519/пр п.3.9 При применении единичных расценок на работы, в технологии производства которых учтена сварка металлоконструкций, металлопроката, стальных труб, листового металла, закладных деталей и других металлоизделий из нержавеющей стали ОЗП=1,15; ТЗ=1,15) НР (112,76 руб.): 90% от ФОТ (125,29 руб.) СП (57,63 руб.): 46% от ФОТ (125,29 руб.) | 1 стык | 2 | 77.3 | 52.35 | 22.06 | 2.12 | 154.6 | 104.7 | 44.12 | 4.24 | 3.9445 | 7.89 | 0.13 | 0.26
26 | Материал заказчика к вентилю 15с65нж | Заглушка фланцевая 2-25-40, материал-сталь 20 АТК 24.200.02-90 | шт | 2
27 | ТЕРм12-10-001-01 Приказ Минстроя России от 12.11.14 №703/пр | Бобышки, штуцеры на условное давление: до 10 МПа 1 510,40 = 3 398,40 - 100 x 10,19 - 100 x 2,79 - 100 x 5,90 (Приказ от 04.09.2019 № 519/пр п.3.9 При применении единичных расценок на работы, в технологии производства которых учтена сварка металлоконструкций, металлопроката, стальных труб, листового металла, закладных деталей и других металлоизделий из нержавеющей стали ОЗП=1,15; ТЗ=1,15) НР (18,93 руб.): 90% от ФОТ (21,03 руб.) СП (9,67 руб.): 46% от ФОТ (21,03 руб.) | 100 шт. | 0,02 2 / 100 | 1629.69 | 914.55 | 528.12 |  | 32.59 | 18.29 | 10.56 |  | 75.21 | 1.5
Уд | 1. 108-0081 | Бобышки скошенные | шт. | 100 2 | 10.19 |  |  |  | 20.38
Уд | 2. 301-3240 | Колпачки-заглушки 1" | шт. | 100 2 | 2.79 |  |  |  | 5.58
Уд | 3. 507-2630 | Пробки П-М27х2 | шт. | 100 2 | 5.9 |  |  |  | 11.8
28 | Материал заказчика | Бобышка | шт. | 2
29 | ТЕРм12-10-002-02 Приказ Минстроя России от 12.11.14 №703/пр | Устройство отборное для измерения разрежения чистых газов НР (28,2 руб.): 90% от ФОТ (31,33 руб.) СП (14,41 руб.): 46% от ФОТ (31,33 руб.) | 1000 шт. | 0,002 2 / 1000 | 18359.22 | 13619.2 | 4145.48 |  | 36.72 | 27.24 | 8.29 |  | 1120 | 2.24
30 | Материал заказчика | Устройство отборное 16-200У-РШНТН-У3.1 | шт | 2
Итого прямые затраты по разделу в базисных ценах | [8 empty] | 7275.3 | 2458.66 | 1257.37 | 114.03 |  | 187.81 |  | 7.09
Итого прямые затраты по разделу с учетом коэффициентов к итогам (Условия производства работ ОЗП=15%; ЭМ=15%; ЗПМ=15%; ТЗ=15%; ТЗМ=15% (Поз. 1, 3-4, 7-8, 10-11, 13-14, 17-19, 23-25, 27, 29)) | [8 empty] | 7832.71 | 2827.46 | 1445.98 | 131.13 |  | 215.98 |  | 8.15
Накладные расходы | [8 empty] | 2662.73
Сметная прибыль | [8 empty] | 1360.95
Итоги по разделу 1 Технологические трубопроводы :
Технологические трубопроводы | [8 empty] | 8416.66 |  |  |  |  | 215.98 |  | 8.15
Материалы для монтажных работ | [8 empty] | 3439.73
Итого | [8 empty] | 11856.39 |  |  |  |  | 215.98 |  | 8.15
В том числе:
Материалы | [8 empty] | 3559.27
Машины и механизмы | [8 empty] | 1445.98
ФОТ | [8 empty] | 2958.59
Накладные расходы | [8 empty] | 2662.73
Сметная прибыль | [8 empty] | 1360.95
Итого по разделу 1 Технологические трубопроводы | [8 empty] | 11856.39 |  |  |  |  | 215.98 |  | 8.15
ИТОГИ ПО СМЕТЕ:
Итого прямые затраты по смете в базисных ценах | [8 empty] | 7275.3 | 2458.66 | 1257.37 | 114.03 |  | 187.81 |  | 7.09
Итого прямые затраты по смете с учетом коэффициентов к итогам (Условия производства работ ОЗП=15%; ЭМ=15%; ЗПМ=15%; ТЗ=15%; ТЗМ=15% (Поз. 1, 3-4, 7-8, 10-11, 13-14, 17-19, 23-25, 27, 29)) | [8 empty] | 7832.71 | 2827.46 | 1445.98 | 131.13 |  | 215.98 |  | 8.15
Накладные расходы | [8 empty] | 2662.73
Сметная прибыль | [8 empty] | 1360.95
Итоги по смете:
Технологические трубопроводы | [8 empty] | 8416.66 |  |  |  |  | 215.98 |  | 8.15
Материалы для монтажных работ | [8 empty] | 3439.73
Итого | [8 empty] | 11856.39 |  |  |  |  | 215.98 |  | 8.15
В том числе:
Материалы | [8 empty] | 3559.27
Машины и механизмы | [8 empty] | 1445.98
ФОТ | [8 empty] | 2958.59
Накладные расходы | [8 empty] | 2662.73
Сметная прибыль | [8 empty] | 1360.95
ВСЕГО по смете | [8 empty] | 11856.39 |  |  |  |  | 215.98 |  | 8.15
Список переменных по смете:
Наименование переменной |  |  | Иденти- фикатор | Значение | Результат
НДС |  |  | НДС | 1.2 | 1.2
Индекс перевода в текущие цены |  |  | Индекс | 6 | 6
Основание: ___________________________проект № 19695-ТХ
(должность, подпись, расшифровка)
Составил: ___________________________Котельникова А.М.
(должность, подпись, расшифровка)
Проверил: ___________________________Степанова Г.Ф.
(должность, подпись, расшифровка)