## ЛСР 17 граф
СОГЛАСОВАНО: | [11 empty] | УТВЕРЖДАЮ:
_________________ | [11 empty] | _________________
" _____ " ________________ 2021 г. | [11 empty] | "____" ______________2021 г.
АО "СНХЗ" цех Д-4-8-10 Отделение Д-4
(наименование стройки)
ЛОКАЛЬНЫЙ СМЕТНЫЙ РАСЧЕТ № 92-22
(локальная смета)
|  | на | 19709-АТХ см. 92-22 Установка массового расходомера на трубопроводе откачки бутилен-изобутиленовой фракции в ЦС № 1
(наименование работ и затрат, наименование объекта)
Основание: 19709-АТХ
|  |  | Сметная стоимость монтажных работ _______________________________________________________________________________________________ | [5 empty] | ___________________________45,637 |  | тыс. руб.
|  |  | Средства на оплату труда _______________________________________________________________________________________________ | [5 empty] | ___________________________2,979 |  | тыс. руб.
|  |  | Сметная трудоемкость _______________________________________________________________________________________________ | [5 empty] | _______________________________________________________________________________________________219,75 |  | чел.час
Составлен(а) в текущих (прогнозных) ценах по состоянию на ______________
№ пп | Обосно- вание | Наименование | Ед. изм. | Кол. | Стоимость единицы, руб. |  |  |  | Общая стоимость, руб. |  |  |  | Т/з осн. раб.на ед. | Т/з осн. раб. Всего | Т/з мех. на ед. | Т/з мех. Всего
[5 empty] | Всего | В том числе |  |  | Всего | В том числе
[6 empty] | Осн.З/п | Эк.Маш | З/пМех |  | Осн.З/п | Эк.Маш | З/пМех
1 | 2 | 3 | 4 | 5 | 6 | 7 | 8 | 9 | 10 | 11 | 12 | 13 | 14 | 15 | 16 | 17
Раздел 1. Монтажные работы
КИП и средства автоматизации
1 | ТЕРм11-02-022-03 Приказ Минстроя России от 12.11.14 №703/пр | Ротаметр, счетчик, преобразователь, устанавливаемые на фланцевых соединениях, диаметр условного прохода: до 32 мм/Сенсор/ НР (11,78 руб.): 90% от ФОТ (13,09 руб.) СП (6,02 руб.): 46% от ФОТ (13,09 руб.) | 1 шт. | 1 | 17.48 | 11.38 |  |  | 17.48 | 11.38 |  |  | 1.03 | 1.03
2 | ТЕРм11-03-001-01 Приказ Минстроя России от 12.11.14 №703/пр | Приборы, устанавливаемые на металлоконструкциях, щитах и пультах, масса: до 5 кг/трансмиттер/ НР (6,75 руб.): 90% от ФОТ (7,5 руб.) СП (3,45 руб.): 46% от ФОТ (7,5 руб.) | 1 шт. | 1 | 7.61 | 6.52 |  |  | 7.61 | 6.52 |  |  | 0.52 | 0.52
3 | Ц11-711-1 | Ввод кабельный, количество жил, до: 10 (Перевод в цены 2001г ОЗП=16,92; ЭМ=21,28; ЗПМ=16,92; МАТ=19,35) НР (9,29 руб.): 90% от ФОТ (10,32 руб.) СП (4,75 руб.): 46% от ФОТ (10,32 руб.) | ввод | 1 | 9.16 | 8.97 |  |  | 9.16 | 8.97 |  |  | 1 | 1
4 | ТЕРм12-20-001-27 Приказ Минстроя России от 12.11.14 №703/пр | Добавлять на 1 стык, диаметр трубопровода наружный: до 32 мм НР (84,42 руб.): 90% от ФОТ (93,8 руб.) СП (43,15 руб.): 46% от ФОТ (93,8 руб.) | 1 стык | 2 | 56.92 | 39.15 | 15.65 | 1.63 | 113.84 | 78.3 | 31.3 | 3.26 | 2.95 | 5.9 | 0.1 | 0.2
5 | ТЕРм11-02-001-01 Приказ Минстроя России от 12.11.14 №703/пр | Прибор, устанавливаемый на резьбовых соединениях, масса: до 1,5 кг/IP8000,PC-28G/ НР (26,75 руб.): 90% от ФОТ (29,72 руб.) СП (13,67 руб.): 46% от ФОТ (29,72 руб.) | 1 шт. | 2 1+1 | 14.38 | 12.92 |  |  | 28.76 | 25.84 |  |  | 1.03 | 2.06
6 | ТЕРм11-03-001-01 Приказ Минстроя России от 12.11.14 №703/пр | Приборы, устанавливаемые на металлоконструкциях, щитах и пультах, масса: до 5 кг/СПТ961.2, АПС79/ НР (13,5 руб.): 90% от ФОТ (15 руб.) СП (6,9 руб.): 46% от ФОТ (15 руб.) | 1 шт. | 2 1+1 | 7.61 | 6.52 |  |  | 15.22 | 13.04 |  |  | 0.52 | 1.04
7 | ТЕРм11-03-001-01 Приказ Минстроя России от 12.11.14 №703/пр | Приборы, устанавливаемые на металлоконструкциях, щитах и пультах, масса: до 5 кг/БАЗИС-14.Р/ НР (6,75 руб.): 90% от ФОТ (7,5 руб.) СП (3,45 руб.): 46% от ФОТ (7,5 руб.) | 1 шт. | 1 | 7.61 | 6.52 |  |  | 7.61 | 6.52 |  |  | 0.52 | 0.52
Трубы защитные для электрических проводок
Трубы и детали трубопроводов
8 | ТЕРм08-02-408-01 Приказ Минстроя России от 12.11.14 №703/пр | Труба стальная во взрывоопасных и пожароопасных помещениях по установленным конструкциям, с креплением накладными скобами, диаметр: до 25 мм НР (33,7 руб.): 97% от ФОТ (34,74 руб.) СП (17,72 руб.): 51% от ФОТ (34,74 руб.) | 100 м | 0,05 5 / 100 | 961.49 | 597.35 | 100.13 | 6.7 | 48.07 | 29.87 | 5.01 | 0.34 | 50.24 | 2.51 | 0.41 | 0.02
Трубы для пневматических линий
9 | ТЕРм12-07-027-01 Приказ Минстроя России от 12.11.14 №703/пр | Проводка трубная из труб цветных металлов, диаметр наружный 10 мм (ДКРНМ 8Х1) НР (9,35 руб.): 90% от ФОТ (10,39 руб.) СП (4,78 руб.): 46% от ФОТ (10,39 руб.) | 100 м | 0,02 2 / 100 | 941.82 | 406.14 | 271.46 | 45.43 | 18.84 | 8.12 | 5.43 | 0.91 | 33.4 | 0.67 | 3.73 | 0.07
10 | ТЕРм08-02-410-01 Приказ Минстроя России от 12.11.14 №703/пр | Труба полиэтиленовая по основанию пола, диаметр: до 25 мм НР (1,78 руб.): 97% от ФОТ (1,84 руб.) СП (0,94 руб.): 51% от ФОТ (1,84 руб.) | 100 м | 0,01 1 / 100 | 268.39 | 158.85 | 20.23 | 1.47 | 2.68 | 1.59 | 0.2 | 0.01 | 13.36 | 0.13 | 0.09
11 | ТЕРм11-08-002-05 Приказ Минстроя России от 12.11.14 №703/пр | Присоединение к приборам трубных проводок: из пластмассовых и резиновых труб, диаметр до 10 мм НР (0,77 руб.): 90% от ФОТ (0,85 руб.) СП (0,39 руб.): 46% от ФОТ (0,85 руб.) | 10 соединений | 0,1 1 / 10 | 7.56 | 7.41 |  |  | 0.76 | 0.74 |  |  | 0.52 | 0.05
Электроизделия
12 | ТЕРм08-01-082-01 Приказ Минстроя России от 12.11.14 №703/пр | Зажим наборный без кожуха 652,31 = 1 065,41 - 102 x 4,05 НР (159,89 руб.): 97% от ФОТ (164,83 руб.) СП (84,06 руб.): 51% от ФОТ (164,83 руб.) | 100 шт. | 0,25 (20+5) / 100 | 652.31 | 571.52 | 25.52 | 1.8 | 163.08 | 142.88 | 6.38 | 0.45 | 47 | 11.75 | 0.11 | 0.03
Уд | 1. 509-0100 | Зажимы наборные | шт. | 102 25,5 | 4.05 |  |  |  | 103.28
13 | ТЕРм11-04-008-01 Приказ Минстроя России от 12.11.14 №703/пр | Съемные и выдвижные блоки (модули, ячейки, ТЭЗ), масса: до 5 кг/QUINT4, IMX12,Nport IA 5150/ НР (49,16 руб.): 95% от ФОТ (51,75 руб.) СП (27,43 руб.): 53% от ФОТ (51,75 руб.) | 1 шт. | 4 1+1+1+1 | 12.35 | 11.25 | 0.88 |  | 49.4 | 45 | 3.52 |  | 1.03 | 4.12
14 | ТЕРм10-06-068-15 Приказ Минстроя России от 12.11.14 №703/пр | Конфигурация и настройка сетевых компонентов (мост, маршрутизатор, модем и т.п.)/moxa Nport IA 5150/ НР (619,51 руб.): 90% от ФОТ (688,34 руб.) СП (316,64 руб.): 46% от ФОТ (688,34 руб.) | 1 шт. | 1 | 610.53 | 598.56 |  |  | 610.53 | 598.56 |  |  | 32 | 32
15 | ТЕРм08-03-591-08 Приказ Минстроя России от 12.11.14 №703/пр | Розетка штепсельная: неутопленного типа при открытой проводке НР (4,83 руб.): 97% от ФОТ (4,98 руб.) СП (2,54 руб.): 51% от ФОТ (4,98 руб.) | 100 шт. | 0,01 1 / 100 | 568.86 | 433.38 | 20.83 | 0.49 | 5.69 | 4.33 | 0.21 |  | 34.56 | 0.35 | 0.03
Кабельные изделия
Кабель в комплекте с расходомером
16 | ТЕРм08-02-148-01 Приказ Минстроя России от 12.11.14 №703/пр | Кабель до 35 кВ в проложенных трубах, блоках и коробах, масса 1 м кабеля: до 1 кг НР (4,15 руб.): 97% от ФОТ (4,28 руб.) СП (2,18 руб.): 51% от ФОТ (4,28 руб.) | 100 м кабеля | 0,03 3 / 100 | 215.21 | 120.63 | 56.46 | 3.27 | 6.46 | 3.62 | 1.69 | 0.1 | 9.92 | 0.3 | 0.2 | 0.01
17 | ТЕРм08-02-147-01 Приказ Минстроя России от 12.11.14 №703/пр | Кабель до 35 кВ по установленным конструкциям и лоткам с креплением на поворотах и в конце трассы, масса 1 м кабеля: до 1 кг НР (9,07 руб.): 97% от ФОТ (9,35 руб.) СП (4,77 руб.): 51% от ФОТ (9,35 руб.) | 100 м кабеля | 0,07 (10-3) / 100 | 199.36 | 112.84 | 55.34 | 3.27 | 13.96 | 7.9 | 3.87 | 0.23 | 9.28 | 0.65 | 0.2 | 0.01
18 | ТЕРм11-08-001-02 Приказ Минстроя России от 12.11.14 №703/пр | Присоединение к приборам электрических проводок под винт: с изготовлением колец 154,65 = 156,20 - 0,04 x 38,70 НР (14,21 руб.): 90% от ФОТ (15,79 руб.) СП (7,26 руб.): 46% от ФОТ (15,79 руб.) | 100 концов жил | 0,12 (6*2) / 100 | 154.65 | 114.39 |  |  | 18.56 | 13.73 |  |  | 9.27 | 1.11
Уд | 1. 507-0701 | Трубка полихлорвиниловая | кг | 0,04 0,0048 | 38.7 |  |  |  | 0.19
МКЭШнг 3х0,75
19 | ТЕРм08-02-405-01 Приказ Минстроя России от 12.11.14 №703/пр | Провод по установленным стальным конструкциям и панелям, сечение: до 16 мм2 НР (102,33 руб.): 97% от ФОТ (105,49 руб.) СП (53,8 руб.): 51% от ФОТ (105,49 руб.) | 100 м | 0,25 25 / 100 | 543.39 | 364.31 | 100.22 | 2.61 | 135.85 | 91.08 | 25.06 | 0.65 | 30.64 | 7.66 | 0.16 | 0.04
КВБбШвнг 4х1
20 | ТЕРм08-02-148-01 Приказ Минстроя России от 12.11.14 №703/пр | Кабель до 35 кВ в проложенных трубах, блоках и коробах, масса 1 м кабеля: до 1 кг НР (2,76 руб.): 97% от ФОТ (2,85 руб.) СП (1,45 руб.): 51% от ФОТ (2,85 руб.) | 100 м кабеля | 0,02 2 / 100 | 215.21 | 120.63 | 56.46 | 3.27 | 4.3 | 2.41 | 1.13 | 0.07 | 9.92 | 0.2 | 0.2
21 | ТЕРм08-02-147-01 Приказ Минстроя России от 12.11.14 №703/пр | Кабель до 35 кВ по установленным конструкциям и лоткам с креплением на поворотах и в конце трассы, масса 1 м кабеля: до 1 кг (ОП п.1.8.3 При производстве работ на высоте свыше расстояний, указанных в общих положениях к разделам сборника: при высоте свыше 2 до 8 м ОЗП=1,05; ТЗ=1,05) НР (27,17 руб.): 97% от ФОТ (28,01 руб.) СП (14,29 руб.): 51% от ФОТ (28,01 руб.) | 100 м кабеля | 0,2 20 / 100 | 205 | 118.48 | 55.34 | 3.27 | 41 | 23.7 | 11.07 | 0.65 | 9.744 | 1.95 | 0.2 | 0.04
22 | ТЕРм08-02-147-01 Приказ Минстроя России от 12.11.14 №703/пр | Кабель до 35 кВ по установленным конструкциям и лоткам с креплением на поворотах и в конце трассы, масса 1 м кабеля: до 1 кг НР (185,21 руб.): 97% от ФОТ (190,94 руб.) СП (97,38 руб.): 51% от ФОТ (190,94 руб.) | 100 м кабеля | 1,43 (165-2-20) / 100 | 199.36 | 112.84 | 55.34 | 3.27 | 285.08 | 161.36 | 79.14 | 4.68 | 9.28 | 13.27 | 0.2 | 0.29
23 | ТЕРм11-08-001-02 Приказ Минстроя России от 12.11.14 №703/пр | Присоединение к приборам электрических проводок под винт: с изготовлением колец 154,65 = 156,20 - 0,04 x 38,70 НР (3,55 руб.): 90% от ФОТ (3,94 руб.) СП (1,81 руб.): 46% от ФОТ (3,94 руб.) | 100 концов жил | 0,03 3 / 100 | 154.65 | 114.39 |  |  | 4.64 | 3.43 |  |  | 9.27 | 0.28
Уд | 1. 507-0701 | Трубка полихлорвиниловая | кг | 0,04 0,0012 | 38.7 |  |  |  | 0.05
КВВГЭнг 4х1
24 | ТЕРм08-02-148-01 Приказ Минстроя России от 12.11.14 №703/пр | Кабель до 35 кВ в проложенных трубах, блоках и коробах, масса 1 м кабеля: до 1 кг НР (2,76 руб.): 97% от ФОТ (2,85 руб.) СП (1,45 руб.): 51% от ФОТ (2,85 руб.) | 100 м кабеля | 0,02 2 / 100 | 215.21 | 120.63 | 56.46 | 3.27 | 4.3 | 2.41 | 1.13 | 0.07 | 9.92 | 0.2 | 0.2
25 | ТЕРм08-02-147-01 Приказ Минстроя России от 12.11.14 №703/пр | Кабель до 35 кВ по установленным конструкциям и лоткам с креплением на поворотах и в конце трассы, масса 1 м кабеля: до 1 кг (ОП п.1.8.3 При производстве работ на высоте свыше расстояний, указанных в общих положениях к разделам сборника: при высоте свыше 2 до 8 м ОЗП=1,05; ТЗ=1,05) НР (27,17 руб.): 97% от ФОТ (28,01 руб.) СП (14,29 руб.): 51% от ФОТ (28,01 руб.) | 100 м кабеля | 0,2 20 / 100 | 205 | 118.48 | 55.34 | 3.27 | 41 | 23.7 | 11.07 | 0.65 | 9.744 | 1.95 | 0.2 | 0.04
26 | ТЕРм08-02-147-01 Приказ Минстроя России от 12.11.14 №703/пр | Кабель до 35 кВ по установленным конструкциям и лоткам с креплением на поворотах и в конце трассы, масса 1 м кабеля: до 1 кг НР (178,74 руб.): 97% от ФОТ (184,27 руб.) СП (93,98 руб.): 51% от ФОТ (184,27 руб.) | 100 м кабеля | 1,38 (160-2-20) / 100 | 199.36 | 112.84 | 55.34 | 3.27 | 275.12 | 155.72 | 76.37 | 4.51 | 9.28 | 12.81 | 0.2 | 0.28
27 | ТЕРм11-08-001-02 Приказ Минстроя России от 12.11.14 №703/пр | Присоединение к приборам электрических проводок под винт: с изготовлением колец 154,65 = 156,20 - 0,04 x 38,70 НР (2,37 руб.): 90% от ФОТ (2,63 руб.) СП (1,21 руб.): 46% от ФОТ (2,63 руб.) | 100 концов жил | 0,02 2 / 100 | 154.65 | 114.39 |  |  | 3.09 | 2.29 |  |  | 9.27 | 0.19
Уд | 1. 507-0701 | Трубка полихлорвиниловая | кг | 0,04 0,0008 | 38.7 |  |  |  | 0.03
КВВГЭнг 7х1
28 | ТЕРм08-02-148-01 Приказ Минстроя России от 12.11.14 №703/пр | Кабель до 35 кВ в проложенных трубах, блоках и коробах, масса 1 м кабеля: до 1 кг НР (2,76 руб.): 97% от ФОТ (2,85 руб.) СП (1,45 руб.): 51% от ФОТ (2,85 руб.) | 100 м кабеля | 0,02 2 / 100 | 215.21 | 120.63 | 56.46 | 3.27 | 4.3 | 2.41 | 1.13 | 0.07 | 9.92 | 0.2 | 0.2
29 | ТЕРм08-02-147-01 Приказ Минстроя России от 12.11.14 №703/пр | Кабель до 35 кВ по установленным конструкциям и лоткам с креплением на поворотах и в конце трассы, масса 1 м кабеля: до 1 кг НР (185,21 руб.): 97% от ФОТ (190,94 руб.) СП (97,38 руб.): 51% от ФОТ (190,94 руб.) | 100 м кабеля | 1,43 (165-2-20) / 100 | 199.36 | 112.84 | 55.34 | 3.27 | 285.08 | 161.36 | 79.14 | 4.68 | 9.28 | 13.27 | 0.2 | 0.29
30 | ТЕРм11-08-001-02 Приказ Минстроя России от 12.11.14 №703/пр | Присоединение к приборам электрических проводок под винт: с изготовлением колец 154,65 = 156,20 - 0,04 x 38,70 НР (7,1 руб.): 90% от ФОТ (7,89 руб.) СП (3,63 руб.): 46% от ФОТ (7,89 руб.) | 100 концов жил | 0,06 6 / 100 | 154.65 | 114.39 |  |  | 9.28 | 6.86 |  |  | 9.27 | 0.56
Уд | 1. 507-0701 | Трубка полихлорвиниловая | кг | 0,04 0,0024 | 38.7 |  |  |  | 0.09
ПуГВ 1х1
31 | ТЕРм08-02-405-01 Приказ Минстроя России от 12.11.14 №703/пр | Провод по установленным стальным конструкциям и панелям, сечение: до 16 мм2 НР (81,86 руб.): 97% от ФОТ (84,39 руб.) СП (43,04 руб.): 51% от ФОТ (84,39 руб.) | 100 м | 0,2 20 / 100 | 543.39 | 364.31 | 100.22 | 2.61 | 108.68 | 72.86 | 20.04 | 0.52 | 30.64 | 6.13 | 0.16 | 0.03
32 | ТЕРм11-08-001-02 Приказ Минстроя России от 12.11.14 №703/пр | Присоединение к приборам электрических проводок под винт: с изготовлением колец 154,65 = 156,20 - 0,04 x 38,70 НР (26,06 руб.): 90% от ФОТ (28,95 руб.) СП (13,32 руб.): 46% от ФОТ (28,95 руб.) | 100 концов жил | 0,22 22 / 100 | 154.65 | 114.39 |  |  | 34.02 | 25.17 |  |  | 9.27 | 2.04
Уд | 1. 507-0701 | Трубка полихлорвиниловая | кг | 0,04 0,0088 | 38.7 |  |  |  | 0.34
ПуГВ 1х2,5 ж-з; ПуГВ 1х4 ж-з
33 | ТЕРм08-02-472-10 Приказ Минстроя России от 12.11.14 №703/пр | Проводник заземляющий из медного изолированного провода сечением 25 мм2 открыто по строительным основаниям НР (76,87 руб.): 97% от ФОТ (79,25 руб.) СП (40,42 руб.): 51% от ФОТ (79,25 руб.) | 100 м | 0,18 (13,5+4,5) / 100 | 638.38 | 382.38 | 54.08 | 0.49 | 114.91 | 68.83 | 9.73 | 0.09 | 32.16 | 5.79 | 0.03 | 0.01
ПВС 2х1
34 | ТЕРм08-02-405-01 Приказ Минстроя России от 12.11.14 №703/пр | Провод по установленным стальным конструкциям и панелям, сечение: до 16 мм2 НР (286,51 руб.): 97% от ФОТ (295,37 руб.) СП (150,64 руб.): 51% от ФОТ (295,37 руб.) | 100 м | 0,7 70 / 100 | 543.39 | 364.31 | 100.22 | 2.61 | 380.37 | 255.02 | 70.15 | 1.83 | 30.64 | 21.45 | 0.16 | 0.11
35 | ТЕРм11-08-001-02 Приказ Минстроя России от 12.11.14 №703/пр | Присоединение к приборам электрических проводок под винт: с изготовлением колец 154,65 = 156,20 - 0,04 x 38,70 НР (23,68 руб.): 90% от ФОТ (26,31 руб.) СП (12,1 руб.): 46% от ФОТ (26,31 руб.) | 100 концов жил | 0,2 (6+4+6+2+2) / 100 | 154.65 | 114.39 |  |  | 30.93 | 22.88 |  |  | 9.27 | 1.85
Уд | 1. 507-0701 | Трубка полихлорвиниловая | кг | 0,04 0,008 | 38.7 |  |  |  | 0.31
Кабель UTP 2 CAT 5е
36 | ТЕРм08-02-402-01 Приказ Минстроя России от 12.11.14 №703/пр | Кабель двух-четырехжильный по установленным конструкциям и лоткам с установкой ответвительных коробок: в помещениях с нормальной средой сечением жилы до 10 мм2 НР (14,78 руб.): 97% от ФОТ (15,24 руб.) СП (7,77 руб.): 51% от ФОТ (15,24 руб.) | 100 м | 0,09 9 / 100 | 241.93 | 145.53 | 45.95 | 1.63 | 21.77 | 13.1 | 4.14 | 0.15 | 12.24 | 1.1 | 0.1 | 0.01
37 | ТЕРм11-04-028-01 Приказ Минстроя России от 12.11.14 №703/пр | Включение в аппаратуру разъемов штепсельных, количество контактов в разъеме: до 14 шт. НР (8,59 руб.): 95% от ФОТ (9,04 руб.) СП (4,79 руб.): 53% от ФОТ (9,04 руб.) | 1 разъем | 3 | 2.67 | 2.62 |  |  | 8.01 | 7.86 |  |  | 0.22 | 0.66
38 | ТЕРм11-08-001-02 Приказ Минстроя России от 12.11.14 №703/пр | Присоединение к приборам электрических проводок под винт: с изготовлением колец 154,65 = 156,20 - 0,04 x 38,70 НР (4,74 руб.): 90% от ФОТ (5,27 руб.) СП (2,42 руб.): 46% от ФОТ (5,27 руб.) | 100 концов жил | 0,04 (2+2) / 100 | 154.65 | 114.39 |  |  | 6.19 | 4.58 |  |  | 9.27 | 0.37
Уд | 1. 507-0701 | Трубка полихлорвиниловая | кг | 0,04 0,0016 | 38.7 |  |  |  | 0.06
Монтажные изделия
39 | ТЕРм08-02-396-02 Приказ Минстроя России от 12.11.14 №703/пр | Короб металлический на конструкциях, кронштейнах, по фермам и колоннам, длина: 3 м/3534110ZL/ НР (258,58 руб.): 97% от ФОТ (266,58 руб.) СП (135,96 руб.): 51% от ФОТ (266,58 руб.) | 100 м | 0,6 60 / 100 | 821.89 | 301.53 | 307.22 | 84.81 | 493.13 | 180.92 | 184.33 | 50.89 | 25.36 | 15.22 | 6.94 | 4.16
40 | ТЕРм08-02-152-07 Приказ Минстроя России от 12.11.14 №703/пр | Полка кабельная, устанавливаемая на стойках, масса: до 0,4 кг/BBL5015ZL/ НР (9,24 руб.): 97% от ФОТ (9,53 руб.) СП (4,86 руб.): 51% от ФОТ (9,53 руб.) | 100 шт. | 0,41 41 / 100 | 24.08 | 20.06 | 2.15 | 0.16 | 9.87 | 8.22 | 0.88 | 0.07 | 1.65 | 0.68 | 0.01
41 | ТЕРм08-02-411-01 Приказ Минстроя России от 12.11.14 №703/пр | Рукав металлический, наружный диаметр, мм, до 48 1 258,30 = 1 308,10 - 10 x 4,98 НР (26,01 руб.): 97% от ФОТ (26,81 руб.) СП (13,67 руб.): 51% от ФОТ (26,81 руб.) | 100 м | 0,07 7 / 100 | 1258.3 | 330.07 | 181.31 | 2.94 | 88.08 | 23.1 | 12.69 | 0.21 | 27.76 | 1.94 | 0.18 | 0.01
З | 1. 509-0031 | Муфты соединительные | шт. | 0 | 4.98
Уд | 2. 509-0031 | Муфты соединительные | шт. | 10 0,7 | 4.98 |  |  |  | 3.49
42 | ТЕРм11-01-001-01 Приказ Минстроя России от 12.11.14 №703/пр | Конструкции для установки приборов, масса: до 1 кг /DIN-рейка 600мм/ 10,40 = 39,06 - 0,00001 x 8 935,09 - 0,00004 x 11 994,44 - 0,2 x 3,12 - 0,001 x 7 427,51 - 0,95 x 19,34 - 0,00002 x 14 653,00 - 0,00003 x 17 931,00 - 0,00003 x 27 835,00 НР (13,42 руб.): 90% от ФОТ (14,91 руб.) СП (6,86 руб.): 46% от ФОТ (14,91 руб.) | 1 шт. | 2 | 10.4 | 5.75 | 4.26 | 0.73 | 20.8 | 11.5 | 8.52 | 1.46 | 0.52 | 1.04 | 0.06 | 0.12
Уд | 1. 101-1292 | Уайт-спирит | т | 1E-5 0,00002 | 8935.09 |  |  |  | 0.18
Уд | 2. 101-1513 | Электроды диаметром 4 мм Э42 | т | 4E-5 0,00008 | 11994.44 |  |  |  | 0.96
Уд | 3. 101-2207 | Дюбели пластмассовые диаметр 14 мм | 10 шт. | 0,2 0,4 | 3.12 |  |  |  | 1.25
Уд | 4. 101-2216 | Сталь листовая горячекатаная марки Ст3 толщиной 2-6 мм | т | 0,001 0,002 | 7427.51 |  |  |  | 14.86
Уд | 5. 101-2250 | Сталь угловая, марки Ст3, перфорированная УП 35х35 мм | м | 0,95 1,9 | 19.34 |  |  |  | 36.75
Уд | 6. 101-2467 | Растворитель марки Р-4 | т | 2E-5 0,00004 | 14653 |  |  |  | 0.59
Уд | 7. 113-0021 | Грунтовка ГФ-021 красно-коричневая | т | 3E-5 0,00006 | 17931 |  |  |  | 1.08
Уд | 8. 113-0227 | Эмаль ХВ-124 защитная, зеленая | т | 3E-5 0,00006 | 27835 |  |  |  | 1.67
Материалы
43 | ТЕРм08-02-152-03 Приказ Минстроя России от 12.11.14 №703/пр | Конструкция сварная (труба 50х3,5,УП35х35, уголок 50х50х4,Лист 2) НР (36,62 руб.): 97% от ФОТ (37,75 руб.) СП (19,25 руб.): 51% от ФОТ (37,75 руб.) | 1 т | 0,074424 (37,725+1*1,45+30.5+3.768+0.98125)/1000 | 697.63 | 437.76 | 160.94 | 3.27 | 51.92 | 32.58 | 11.98 | 0.24 | 36 | 2.68 | 0.2 | 0.01
44 | ТЕРм38-01-006-08 Приказ Минстроя России от 12.11.14 №703/пр | Сборка с помощью лебедок ручных (с установкой и снятием их в процессе работы) или вручную (мелких деталей): стремянки, связи, кронштейны, тормозные конструкции и пр. 3 634,16 = 10 802,97 - 1,06 x 6 763,03 НР (88,33 руб.): 66% от ФОТ (133,83 руб.) СП (53,53 руб.): 40% от ФОТ (133,83 руб.) | 1 т конструкций | 0,074424 | 3634.16 | 1545.7 | 1835.87 | 17.89 | 270.47 | 115.04 | 136.63 | 1.33 | 130 | 9.68 | 1.3 | 0.1
Уд | 1. 101-1139 | Профили гнутые стальные из горячекатаного листового проката марки Ст3сп, нормальной точности прокатки, немерной длины толщиной 7-8 мм | т | 1,06 0,0788894 | 6763.03 |  |  |  | 533.53
45 | ТЕРм08-02-472-06 Приказ Минстроя России от 12.11.14 №703/пр | Проводник заземляющий открыто по строительным основаниям: из полосовой стали сечением 100 мм2 372,46 = 394,82 - 0,004 x 5 590,25 НР (25,55 руб.): 97% от ФОТ (26,34 руб.) СП (13,43 руб.): 51% от ФОТ (26,34 руб.) | 100 м | 0,1 10 / 100 | 372.46 | 225.91 | 73.27 | 3.1 | 37.25 | 22.59 | 7.33 | 0.31 | 19 | 1.9 | 0.19 | 0.02
Уд | 1. 101-1627 | Сталь листовая углеродистая обыкновенного качества марки ВСт3пс5 толщиной: 4-6 мм | т | 0,004 0,0004 | 5590.25 |  |  |  | 2.24
Итого прямые затраты по разделу в базисных ценах | [8 empty] | 3907.15 | 2507.89 | 809.27 | 78.43 |  | 190.78 |  | 5.9
Итого прямые затраты по разделу с учетом коэффициентов к итогам (Стесненные условия ОЗП=15%; ЭМ=15%; ЗПМ=15%; ТЗ=15%; ТЗМ=15% (Поз. 1-7, 9, 11, 14, 18, 23, 27, 30, 32, 35, 38, 42, 8, 10, 12, 15-17, 19-22, 24-26, 28-29, 31, 33-34, 36, 39-41, 43, 45, 13, 37, 44)) | [8 empty] | 4404.72 | 2884.07 | 930.66 | 90.19 |  | 219.39 |  | 6.79
Накладные расходы | [8 empty] | 2773.58
Сметная прибыль | [8 empty] | 1454.25
Итоги по разделу 1 Монтажные работы :
Прокладка и монтаж сетей связи | [8 empty] | 2427.1 |  |  |  |  | 60.06 |  | 0.45
Электротехнические установки на других объектах | [8 empty] | 5599.53 |  |  |  |  | 142.7 |  | 6.22
Монтаж радиотелевизионного и электронного оборудования | [8 empty] | 155.84 |  |  |  |  | 5.5
Изготовление в построечных условиях материалов, полуфабрикатов, металлических и трубопроводных заготовок | [8 empty] | 450.08 |  |  |  |  | 11.13 |  | 0.12
Итого | [8 empty] | 8632.55 |  |  |  |  | 219.39 |  | 6.79
В том числе:
Материалы | [8 empty] | 589.99
Машины и механизмы | [8 empty] | 930.66
ФОТ | [8 empty] | 2974.26
Накладные расходы | [8 empty] | 2773.58
Сметная прибыль | [8 empty] | 1454.25
Итого по разделу 1 Монтажные работы | [8 empty] | 8632.55 |  |  |  |  | 219.39 |  | 6.79
Раздел 2. Демонтаж
46 | ТЕРм11-03-001-01 Приказ Минстроя России от 12.11.14 №703/пр | Приборы, устанавливаемые на металлоконструкциях, щитах и пультах, масса: до 5 кг/МСС, ПВ10/ (Приказ от 04.09.2019 № 507/пр табл.3 п.4 Демонтаж оборудования, не пригодного для дальнейшего использования (предназначено в лом), без разборки и резки ОЗП=0,3; ЭМ=0,3 к расх.; ЗПМ=0,3; МАТ=0 к расх.; ТЗ=0,3; ТЗМ=0,3) НР (4,06 руб.): 90% от ФОТ (4,51 руб.) СП (2,07 руб.): 46% от ФОТ (4,51 руб.) | 1 шт. | 2 1+1 | 1.96 | 1.96 |  |  | 3.92 | 3.92 |  |  | 0.156 | 0.31
Итого прямые затраты по разделу в базисных ценах | [8 empty] | 3.92 | 3.92 |  |  |  | 0.31
Итого прямые затраты по разделу с учетом коэффициентов к итогам (Стесненные условия ОЗП=15%; ЭМ=15%; ЗПМ=15%; ТЗ=15%; ТЗМ=15% (Поз. 46)) | [8 empty] | 4.51 | 4.51 |  |  |  | 0.36
Накладные расходы | [8 empty] | 4.06
Сметная прибыль | [8 empty] | 2.07
Итоги по разделу 2 Демонтаж :
Прокладка и монтаж сетей связи | [8 empty] | 10.64 |  |  |  |  | 0.36
Итого | [8 empty] | 10.64 |  |  |  |  | 0.36
В том числе:
ФОТ | [8 empty] | 4.51
Накладные расходы | [8 empty] | 4.06
Сметная прибыль | [8 empty] | 2.07
Итого по разделу 2 Демонтаж | [8 empty] | 10.64 |  |  |  |  | 0.36
Раздел 3. Стоимость оборудования
47 О | Материал заказчика | Массовый расходомер Proline Promass E 500 DN 25 PN 40 | комплект | 1
48 О | Материал заказчика | Электропневматический позиционер IP8000-000-X14-L | шт. | 1
49 О | Материал заказчика | Тепловычислитель СПТ961.2 | шт. | 1
50 О | Материал заказчика | Адаптер АПС79 | шт. | 1
51 О | Материал заказчика | Пневмоэлектрический преобразователь PC-28G/PD | шт. | 1
52 О | Материал заказчика | Контроллер регистрации, регулирования и защиты Базис-14.Р-32Ех-5-220-М-ГП | шт. | 1
53 О | Материал заказчика | Импульсный источник питания QUINT4-PS/1AC/24DC/3.8/SC (2904599) | шт. | 1
54 О | Материал заказчика | Источник питания QUINT4-PS/1AC/24DC/1.3/SC (2904597) | шт. | 1
55 О | Материал заказчика | Изолированный преобразователь 1-канальный IMX12-AI01-1I-1IIU-H0/24VDC (7580313) | шт. | 1
56 О | Материал заказчика | Преобразователь NPort в промышленном исполнении Nport IA 5150 | шт. | 1
Итого прямые затраты по разделу в текущих ценах
Итоги по разделу 3 Стоимость оборудования :
Итого
Справочно, в текущих ценах:
Итого по разделу 3 Стоимость оборудования
Раздел 4. Стоимость материалов
57 | ТССЦ-103-0050 Приказ Минстроя России от 01.06.16 №380/пр | Трубы стальные сварные водогазопроводные с резьбой оцинкованные обыкновенные, диаметр условного прохода: 20 мм, толщина стенки 2,8 мм | м | 5 | 21.02 |  |  |  | 105.1
58 | ТССЦ-103-0054 Приказ Минстроя России от 01.06.16 №380/пр | Трубы стальные сварные водогазопроводные с резьбой оцинкованные обыкновенные, диаметр условного прохода: 50 мм, толщина стенки 3,5 мм | м | 7.5 | 61.32 |  |  |  | 459.9
59 | текущ.ориентиров.цены/5,0 | Труба ДКРНМ 8х1 НД М3 ГОСТ 617-2006 МАТ=864,30/5,0 | кг | 2 | 172,86 864,30/5,0 |  |  |  | 345.72
60 | ТССЦ-507-0705 Приказ Минстроя России от 01.06.16 №380/пр | Трубка полиэтиленовая диаметром 6-10 мм | 10 м | 0,1 1 / 10 | 32.25 |  |  |  | 3.23
61 | Прайс-лист ООО "Спутник-комплектация" | UT 2,5 Винтовые проходные клеммы /3044076/ МАТ=0,29*72,6314/5 | шт. | 20 | 4,21 0,29*72,6314/5 |  |  |  | 84.2
62 | Прайс-лист ООО "Спутник-комплектация" | UT 4 Винтовые проходные клеммы /3044092/ МАТ=1,06*72,6314/5 | шт. | 5 | 15,4 1,06*72,6314/5 |  |  |  | 77
63 | Прайс-лист ООО "Спутник-комплектация" | Концевая крышка D-UT 2,5/10/3047028/ МАТ=0,21*72,6314/5 | шт. | 8 | 3,05 0,21*72,6314/5 |  |  |  | 24.4
64 | Прайс-лист ООО "Спутник-комплектация" | Розетка SD-D/SC/GY (2963815) МАТ=787/1,2/5 | шт. | 1 | 131,17 787/1,2/5 |  |  |  | 131.17
65 | Прайс-лист ООО "ЭТМ" | Провод монтажный МКЭШнг(А) 3х0.75 МАТ=87.36/1,2/5 | м | 25 | 14,56 87.36/1,2/5 |  |  |  | 364
66 | Прайс-лист ООО "Кабельные системы" | Кабель КВБбШвнг 4х1 МАТ=68,15/1,2/5 | м | 165 | 11,36 68,15/1,2/5 |  |  |  | 1874.4
67 | ТССЦ-501-1680 Приказ Минстроя России от 01.06.16 №380/пр | Кабели контрольные с медными жилами с поливинилхлоридной изоляцией, не распространяющие горение, с низким дымо- и газовыделением марки: КВВГЭнг-LS, с числом жил - 4 и сечением 1 мм2 | 1000 м | 0,16 160 / 1000 | 26682.16 |  |  |  | 4269.15
68 | ТССЦ-501-1682 Приказ Минстроя России от 01.06.16 №380/пр | Кабели контрольные с медными жилами с поливинилхлоридной изоляцией, не распространяющие горение, с низким дымо- и газовыделением марки: КВВГЭнг-LS, с числом жил - 7 и сечением 1 мм2 | 1000 м | 0,165 165 / 1000 | 37762.11 |  |  |  | 6230.75
69 | ТССЦ-502-0493 Приказ Минстроя России от 01.06.16 №380/пр | Провода силовые для электрических установок на напряжение до 450 В с медной жилой марки: ПВ1, сечением 1 мм2 | 1000 м | 0,02 20 / 1000 | 718.96 |  |  |  | 14.38
70 | ТССЦ-502-0497 Приказ Минстроя России от 01.06.16 №380/пр | Провода силовые для электрических установок на напряжение до 450 В с медной жилой марки: ПВ1, сечением 2,5 мм2, зелено-желтый | 1000 м | 0,0135 13,5 / 1000 | 1754.3 |  |  |  | 23.68
71 | ТССЦ-502-0499 Приказ Минстроя России от 01.06.16 №380/пр | Провода силовые для электрических установок на напряжение до 450 В с медной жилой марки: ПВ1, сечением 4 мм2 | 1000 м | 0,0045 4,5 / 1000 | 2656.3 |  |  |  | 11.95
72 | Прайс-лист ООО "ЭТМ" | Провод ПВС 2х1,00 МАТ=50,66/1,2/5 | м | 70 | 8,44 50,66/1,2/5 |  |  |  | 590.8
73 | ТССЦ-501-1930 Приказ Минстроя России от 01.06.16 №380/пр | Кабель (витая пара) UTP 2x2x0,52 категория 5е | 1000 м | 0,009 9 / 1000 | 2109.88 |  |  |  | 18.99
74 | Прайс-лист АО "ДКС" | Лоток перфорированный 100х100 L 3000 толщ. 1,0 мм, цинк-ламельный Арт. 3534110ZL МАТ=1229,9/1,2/5 | м | 60 | 204,98 1229,9/1,2/5 |  |  |  | 12298.8
75 | Прайс-лист АО "ДКС" | Крышка на лоток с заземлением осн.100 L3000, цинк-ламельная Арт. 35522ZL МАТ=407,8/1,2/5 | м | 60 | 67,97 407,8/1,2/5 |  |  |  | 4078.2
76 | Прайс-лист АО "ДКС" | Угол CPO 90 горизонтальный 90° 100х100, цинк-ламельный Арт. 36041ZL МАТ=918,08/1,2/5 | шт. | 2 | 153,01 918,08/1,2/5 |  |  |  | 306.02
77 | Прайс-лист АО "ДКС" | Угол CD 90 вертикальный внеш. 90° 100/100, цинк-ламельный Арт. 36821ZL МАТ=1084,09/1,2/5 | шт. | 2 | 180,68 1084,09/1,2/5 |  |  |  | 361.36
78 | Прайс-лист АО "ДКС" | Угол CS 90 вертикальный внутр. 90° 100/100, цинк-ламельный Арт. 36701ZL МАТ=1069,73/1,2/5 | шт. | 2 | 178,29 1069,73/1,2/5 |  |  |  | 356.58
79 | Прайс-лист АО "ДКС" | Крышка CPO 90 на угол горизонтальный 90° осн.100, цинк-ламельная Арт. 38002ZL МАТ=575,04/1,2/5 | шт. | 2 | 95,84 575,04/1,2/5 |  |  |  | 191.68
80 | Прайс-лист АО "ДКС" | Крышка CD 90 на угол вертикальный внеш. 90° осн.100, цинк-ламельная Арт. 38242ZL МАТ=564,17/1,2/5 | шт. | 2 | 94,03 564,17/1,2/5 |  |  |  | 188.06
81 | Прайс-лист АО "ДКС" | Крышка CS 90 на угол вертикальный внутр. 90° осн.100, цинк-ламельная Арт. 38202ZL МАТ=462,05/1,2/5 | шт. | 2 | 77,01 462,05/1,2/5 |  |  |  | 154.02
82 | Прайс-лист АО "ДКС" | Консоль с опорой ML осн.150, цинк-ламельная Арт. BBL5015ZL МАТ=558,3/1,2/5 | шт. | 41 | 93,05 558,3/1,2/5 |  |  |  | 3815.05
83 | Прайс-лист SMC | Прямое быстроразъемное соединение проходное для двух трубки диаметром 6 мм и 8мм KQ2H06-08 МАТ=129/5 | шт. | 1 | 25,8 129/5 |  |  |  | 25.8
84 | ТССЦ-101-2250 Приказ Минстроя России от 01.06.16 №380/пр | Сталь угловая, марки Ст3, перфорированная УП 35х35 мм | м | 2 1*2 | 19.34 |  |  |  | 38.68
85 | Прайс-лист ОАО "ТД Вэлан" | Муфты для соединения металлорукава ММРв-15-G3/4 МАТ=90/5 | шт. | 4 | 18 90/5 |  |  |  | 72
86 | ТССЦ-507-3504 Приказ Минстроя России от 01.06.16 №380/пр | Трубка термоусадочная (термоусаживаемая) цветная из модифицированного полиэтилена с коэффициентом усадки 2:1 ТУТ 40/20 | 100 м | 0,01 1 / 100 | 830 |  |  |  | 8.3
87 | ТССЦ-101-2161 Приказ Минстроя России от 01.06.16 №380/пр | Рукава металлические диаметром: 15 мм РЗ-Ц-Х | м | 7 | 9.14 |  |  |  | 63.98
88 | Прайс-лист ОАО "ТД Вэлан" | Протяжные фитинги алюминиевые BHC-F-G3/4-B1.5 МАТ=490/5 | шт. | 1 | 98 490/5 |  |  |  | 98
89 | ТССЦ-509-2643 Приказ Минстроя России от 01.06.16 №380/пр | DIN-рейка металлическая ТН 35/7,5 длиной 300 мм/прим.600 мм/ (L=600мм ПЗ=2 (ОЗП=2; ЭМ=2 к расх.; ЗПМ=2; МАТ=2 к расх.; ТЗ=2; ТЗМ=2)) | 100 шт. | 0,02 2 / 100 | 942 |  |  |  | 18.84
90 | Прайс-лист ООО "Спутник-комплектация" | Держатель концевой на DIN-рейку E/NS 35N /0800886/ МАТ=0,9*72,6314/5 | шт. | 2 | 13,07 0,9*72,6314/5 |  |  |  | 26.14
91 | ТССЦ-101-4672 Приказ Минстроя России от 01.06.16 №380/пр | Сталь полосовая: 25х4 мм, марка Ст3сп | т | 0,00785 7,85/1000 | 7022.33 |  |  |  | 55.13
92 | ТССЦ-101-5451 Приказ Минстроя России от 01.06.16 №380/пр | Сталь угловая равнополочная размером 50х50х4 мм | кг | 30.5 | 5.67 |  |  |  | 172.94
93 | ТССЦ-101-3770 Приказ Минстроя России от 01.06.16 №380/пр | Сталь листовая горячекатаная марки Ст3 толщиной: 2,0 мм | т | 0,004749 (3,768+0,98125)/1000 | 7525.83 |  |  |  | 35.74
Итого прямые затраты по разделу в базисных ценах | [8 empty] | 36994.14
Итоги по разделу 4 Стоимость материалов :
Материалы для монтажных работ | [8 empty] | 34687.08
Электротехнические установки на других объектах | [8 empty] | 2280.92
Материалы для монтажных работ | [8 empty] | 26.14
Итого | [8 empty] | 36994.14
В том числе:
Материалы | [8 empty] | 36994.14
Итого по разделу 4 Стоимость материалов | [8 empty] | 36994.14
ИТОГИ ПО СМЕТЕ:
Итого прямые затраты по смете в базисных ценах | [8 empty] | 40905.21 | 2511.81 | 809.27 | 78.43 |  | 191.09 |  | 5.9
Итого прямые затраты по смете с учетом коэффициентов к итогам (Стесненные условия ОЗП=15%; ЭМ=15%; ЗПМ=15%; ТЗ=15%; ТЗМ=15% (Поз. 1-7, 9, 11, 14, 18, 23, 27, 30, 32, 35, 38, 42, 46, 8, 10, 12, 15-17, 19-22, 24-26, 28-29, 31, 33-34, 36, 39-41, 43, 45, 65-66, 70, 89, 13, 37, 44)) | [8 empty] | 41403.37 | 2888.58 | 930.66 | 90.19 |  | 219.75 |  | 6.79
Накладные расходы | [8 empty] | 2777.64
Сметная прибыль | [8 empty] | 1456.33
Итоги по смете:
Прокладка и монтаж сетей связи | [8 empty] | 2437.75 |  |  |  |  | 60.42 |  | 0.45
Электротехнические установки на других объектах | [8 empty] | 7880.45 |  |  |  |  | 142.7 |  | 6.22
Монтаж радиотелевизионного и электронного оборудования | [8 empty] | 155.84 |  |  |  |  | 5.5
Изготовление в построечных условиях материалов, полуфабрикатов, металлических и трубопроводных заготовок | [8 empty] | 450.08 |  |  |  |  | 11.13 |  | 0.12
Материалы для монтажных работ | [8 empty] | 34687.08
Материалы для монтажных работ | [8 empty] | 26.14
Итого | [8 empty] | 45637.34 |  |  |  |  | 219.75 |  | 6.79
В том числе:
Материалы | [8 empty] | 37584.13
Машины и механизмы | [8 empty] | 930.66
ФОТ | [8 empty] | 2978.77
Накладные расходы | [8 empty] | 2777.64
Сметная прибыль | [8 empty] | 1456.33
ВСЕГО по смете | [8 empty] | 45637.34 |  |  |  |  | 219.75 |  | 6.79
Список переменных по смете:
Наименование переменной |  |  | Иденти- фикатор | Значение | Результат
Курс евро |  |  | Е | 72.6314 | 72.6314
Курс доллара |  |  | Д | 68.8389 | 68.8389
Составил: ___________________________Сидорова Е.Н.
(должность, подпись, расшифровка)
Проверил: ___________________________Степанова Г.Ф.
(должность, подпись, расшифровка)