## ЛСР 17 граф
СОГЛАСОВАНО: | [11 empty] | УТВЕРЖДАЮ:
_________________ | [11 empty] | _________________
" _____ " ________________ 2021 г. | [11 empty] | "____" ______________2021 г.
АО СНХЗ
(наименование стройки)
ЛОКАЛЬНЫЙ СМЕТНЫЙ РАСЧЕТ № 10-20-23
|  | на | ОКР-2024. Гидроочистка трубопроводов канализации
Е-2
Основание: Дефектная ведомость №218
|  |  | Сметная стоимость строительных работ _______________________________________________________________________________________________ | [5 empty] | ___________________________24,999 |  | тыс. руб.
|  |  | Средства на оплату труда _______________________________________________________________________________________________ | [5 empty] | ___________________________4,611 |  | тыс. руб.
|  |  | Сметная трудоемкость _______________________________________________________________________________________________ | [5 empty] | _______________________________________________________________________________________________343,76 |  | чел.час
Составлен в ценах 2001 года
№ пп | Обосно- вание | Наименование | Ед. изм. | Кол. | Стоимость единицы, руб. |  |  |  | Общая стоимость, руб. |  |  |  | Т/з осн. раб.на ед. | Т/з осн. раб. Всего | Т/з мех. на ед. | Т/з мех. Всего
[5 empty] | Всего | В том числе |  |  | Всего | В том числе
[6 empty] | Осн.З/п | Эк.Маш | З/пМех |  | Осн.З/п | Эк.Маш | З/пМех
1 | 2 | 3 | 4 | 5 | 6 | 7 | 8 | 9 | 10 | 11 | 12 | 13 | 14 | 15 | 16 | 17
Раздел 1. ОКР-2024. Гидроочистка трубопроводов канализации
ёмкость поз. 30 в гидрозатвор поз.108 Ду300
1 | ТЕРр66-43-2 Приказ Минстроя России от 12.11.14 №703/пр | Промывка спецмашинами «СКАНИЯ» и «SISU» канализационных трубопроводов диаметром: 300 мм 9 656,81 = 18 214,24 - 2,5 x 771,93 - 20 x 331,38 Наружные инженерные сети: демонтаж, разборка, очистка (ремонтно-строительные): НР (281,3 руб.): 89% от ФОТ (316,07 руб.) СП (139,07 руб.): 44% от ФОТ (316,07 руб.) | 100 м трубопровода | 0,108 10,8 / 100 | 9656.81 | 2363.11 | 6852.7 | 181.8 | 1042.94 | 255.22 | 740.09 | 19.63 | 191.5 | 20.68 | 42.5 | 4.59
Уд | 1. 380131 | Система телеинспекционная для обследования труб на базе автомобиля | маш.час | 2,5 0,27 | 771.93 |  | 771.93 | 9.09 | 208.42 |  | 208.42 | 2.45
Уд | 2. 380181 | Установка для очистки трубопроводов | маш.час | 20 2,16 | 331.38 |  | 331.38 | 9.09 | 715.78 |  | 715.78 | 19.63
ёмкость поз. 30 в гидрозатвор поз.108 Ду200
2 | ТЕРр66-43-1 Приказ Минстроя России от 12.11.14 №703/пр | Промывка спецмашинами «СКАНИЯ» и «SISU» канализационных трубопроводов диаметром: 150-250 мм 7 802,32 = 15 412,00 - 2,5 x 771,93 - 17,14 x 331,38 Наружные инженерные сети: демонтаж, разборка, очистка (ремонтно-строительные): НР (289,29 руб.): 89% от ФОТ (325,05 руб.) СП (143,02 руб.): 44% от ФОТ (325,05 руб.) | 100 м трубопровода | 0,16 16 / 100 | 7802.32 | 1610.74 | 5876.58 | 155.8 | 1248.37 | 257.72 | 940.25 | 24.93 | 130.53 | 20.88 | 36.78 | 5.88
Уд | 1. 380131 | Система телеинспекционная для обследования труб на базе автомобиля | маш.час | 2,5 0,4 | 771.93 |  | 771.93 | 9.09 | 308.77 |  | 308.77 | 3.64
Уд | 2. 380181 | Установка для очистки трубопроводов | маш.час | 17,14 2,74 | 331.38 |  | 331.38 | 9.09 | 907.98 |  | 907.98 | 24.91
ёмкость поз. 24/1,2 Ду200
3 | ТЕРр66-43-1 Приказ Минстроя России от 12.11.14 №703/пр | Промывка спецмашинами «СКАНИЯ» и «SISU» канализационных трубопроводов диаметром: 150-250 мм 7 802,32 = 15 412,00 - 2,5 x 771,93 - 17,14 x 331,38 Наружные инженерные сети: демонтаж, разборка, очистка (ремонтно-строительные): НР (831,71 руб.): 89% от ФОТ (934,5 руб.) СП (411,18 руб.): 44% от ФОТ (934,5 руб.) | 100 м трубопровода | 0,46 46 / 100 | 7802.32 | 1610.74 | 5876.58 | 155.8 | 3589.07 | 740.94 | 2703.23 | 71.67 | 130.53 | 60.04 | 36.78 | 16.92
Уд | 1. 380131 | Система телеинспекционная для обследования труб на базе автомобиля | маш.час | 2,5 1,15 | 771.93 |  | 771.93 | 9.09 | 887.72 |  | 887.72 | 10.45
Уд | 2. 380181 | Установка для очистки трубопроводов | маш.час | 17,14 7,88 | 331.38 |  | 331.38 | 9.09 | 2611.27 |  | 2611.27 | 71.63
со вторых поддонов ЛОМ поз. 15/1-6 ду250
4 | ТЕРр66-43-1 Приказ Минстроя России от 12.11.14 №703/пр | Промывка спецмашинами «СКАНИЯ» и «SISU» канализационных трубопроводов диаметром: 150-250 мм 7 802,32 = 15 412,00 - 2,5 x 771,93 - 17,14 x 331,38 Наружные инженерные сети: демонтаж, разборка, очистка (ремонтно-строительные): НР (940,19 руб.): 89% от ФОТ (1056,39 руб.) СП (464,81 руб.): 44% от ФОТ (1056,39 руб.) | 100 м трубопровода | 0,52 52 / 100 | 7802.32 | 1610.74 | 5876.58 | 155.8 | 4057.2 | 837.58 | 3055.82 | 81.02 | 130.53 | 67.88 | 36.78 | 19.13
Уд | 1. 380131 | Система телеинспекционная для обследования труб на базе автомобиля | маш.час | 2,5 1,3 | 771.93 |  | 771.93 | 9.09 | 1003.51 |  | 1003.51 | 11.82
Уд | 2. 380181 | Установка для очистки трубопроводов | маш.час | 17,14 8,91 | 331.38 |  | 331.38 | 9.09 | 2952.6 |  | 2952.6 | 80.99
ёмкость поз.88/1,2 Ду300
5 | ТЕРр66-43-2 Приказ Минстроя России от 12.11.14 №703/пр | Промывка спецмашинами «СКАНИЯ» и «SISU» канализационных трубопроводов диаметром: 300 мм 9 656,81 = 18 214,24 - 2,5 x 771,93 - 20 x 331,38 Наружные инженерные сети: демонтаж, разборка, очистка (ремонтно-строительные): НР (573,04 руб.): 89% от ФОТ (643,86 руб.) СП (283,3 руб.): 44% от ФОТ (643,86 руб.) | 100 м трубопровода | 0,22 22 / 100 | 9656.81 | 2363.11 | 6852.7 | 181.8 | 2124.49 | 519.88 | 1507.59 | 40 | 191.5 | 42.13 | 42.5 | 9.35
Уд | 1. 380131 | Система телеинспекционная для обследования труб на базе автомобиля | маш.час | 2,5 0,55 | 771.93 |  | 771.93 | 9.09 | 424.56 |  | 424.56 | 5
Уд | 2. 380181 | Установка для очистки трубопроводов | маш.час | 20 4,4 | 331.38 |  | 331.38 | 9.09 | 1458.07 |  | 1458.07 | 40
всас и нагнетание вакуумных насосов поз. 19/1,2,3,6 Ду350
6 | ТЕРр66-43-3 Приказ Минстроя России от 12.11.14 №703/пр | Промывка спецмашинами «СКАНИЯ» и «SISU» канализационных трубопроводов диаметром: 400 мм 11 481,10 = 21 364,05 - 2,5 x 771,93 - 24 x 331,38 Наружные инженерные сети: демонтаж, разборка, очистка (ремонтно-строительные): НР (797,89 руб.): 89% от ФОТ (896,51 руб.) СП (394,46 руб.): 44% от ФОТ (896,51 руб.) | 100 м трубопровода | 0,26 26 / 100 | 11481.1 | 2780.2 | 8217.9 | 218.16 | 2985.08 | 722.85 | 2136.65 | 56.72 | 225.3 | 58.58 | 50.5 | 13.13
Уд | 1. 380131 | Система телеинспекционная для обследования труб на базе автомобиля | маш.час | 2,5 0,65 | 771.93 |  | 771.93 | 9.09 | 501.75 |  | 501.75 | 5.91
Уд | 2. 380181 | Установка для очистки трубопроводов | маш.час | 24 6,24 | 331.38 |  | 331.38 | 9.09 | 2067.81 |  | 2067.81 | 56.72
с гидрозатвора поз. 108 в ХЗК Ду300
7 | ТЕРр66-43-2 Приказ Минстроя России от 12.11.14 №703/пр | Промывка спецмашинами «СКАНИЯ» и «SISU» канализационных трубопроводов диаметром: 300 мм 9 656,81 = 18 214,24 - 2,5 x 771,93 - 20 x 331,38 Наружные инженерные сети: демонтаж, разборка, очистка (ремонтно-строительные): НР (390,71 руб.): 89% от ФОТ (439 руб.) СП (193,16 руб.): 44% от ФОТ (439 руб.) | 100 м трубопровода | 0,15 15 / 100 | 9656.81 | 2363.11 | 6852.7 | 181.8 | 1448.53 | 354.47 | 1027.91 | 27.27 | 191.5 | 28.73 | 42.5 | 6.38
Уд | 1. 380131 | Система телеинспекционная для обследования труб на базе автомобиля | маш.час | 2,5 0,38 | 771.93 |  | 771.93 | 9.09 | 293.33 |  | 293.33 | 3.45
Уд | 2. 380181 | Установка для очистки трубопроводов | маш.час | 20 3 | 331.38 |  | 331.38 | 9.09 | 994.14 |  | 994.14 | 27.27
ИТОГИ ПО СМЕТЕ:
Итого прямые затраты по смете в базисных ценах | [8 empty] | 16495.68 | 3688.66 | 12111.54 | 321.24 |  | 298.92 |  | 75.38
Итого прямые затраты по смете с учетом коэффициентов к итогам | [8 empty] | 18865.71 | 4241.96 | 13928.27 | 369.43 |  | 343.76 |  | 86.69
В том числе, справочно:
Стесненные условия ОЗП=15%; ЭМ=15%; ЗПМ=15%; ТЗ=15%; ТЗМ=15% (Поз. 1-7) | [8 empty] | 2370.03 | 553.3 | 1816.73 | 48.19 |  | 44.838 |  | 11.307
Накладные расходы | [8 empty] | 4104.14
В том числе, справочно:
89% ФОТ (от 4611,39) (Поз. 1-7) | [8 empty] | 4104.14
Сметная прибыль | [8 empty] | 2029.01
В том числе, справочно:
44% ФОТ (от 4611,39) (Поз. 1-7) | [8 empty] | 2029.01
Итоги по смете:
Итого | [8 empty] | 24998.86 |  |  |  |  | 343.76 |  | 86.69
В том числе:
Материалы | [8 empty] | 695.48
Машины и механизмы | [8 empty] | 13928.27
ФОТ | [8 empty] | 4611.39
Накладные расходы | [8 empty] | 4104.14
Сметная прибыль | [8 empty] | 2029.01
ВСЕГО по смете | [8 empty] | 24998.86 |  |  |  |  | 343.76 |  | 86.69
ПОТРЕБНОЕ КОЛИЧЕСТВО РЕСУРСОВ:
№ п.п | Код ресурса | Наименование | Ед. изм. | Кол-во
Ресурсы подрядчика
Трудозатраты
1 | 1-4-1 | Затраты труда рабочих (ср 4,1) | чел.-ч | 298.92
2 | 2 | Затраты труда машинистов | чел.-ч | 75.38
Машины и механизмы
3 | 310104 | Насосы мощностью 5,5 кВт | маш.час | 75.38
4 | 380161 | Машина промывочная на базе автомобиля | маш.час | 35.33
Материалы
5 | 411-0001 | Вода | м3 | 165.59
Составил: ___________________________Чибдаева Н.Л.