## 15-15-24 ОКР 2024г. Замена задв
АО "СНХЗ" | [17 empty] | АО "СНХЗ"
(наименование стройки)
ЛОКАЛЬНАЯ СМЕТА № 15-15-24
(локальная смета)
ОКР 2024г. Замена задвижки Ду600х10, нагнетание насоса п.8, С-6 (отделение №1) | [18 empty] | на ОКР 2024г. Замена задвижки Ду600х10, нагнетание насоса п.8, С-6 (отделение №1),
Цех Водоснабжения
| Основание: | Дефектная ведомость № 78 | [17 empty] | Дефектная ведомость № 78
| Сметная стоимость |  | 6.353 | тыс.руб.
| строительных работ |  | 6.353 | тыс.руб.
| Средства на оплату труда |  | 0.971 | тыс.руб.
| Сметная трудоемкость |  | 58.16 | чел.час
Составлен 27.03.2024г.
№ п/п | Обоснование | Наименование работ и затрат |  | Единица измерения | Кол-во | Стоимость единицы, руб. |  |  |  | Общая стоимость, руб. |  |  |  | Т/з осн. раб.на ед. | Т/з осн. раб. Всего | Т/з мех. на ед. | Т/з мех. Всего
[6 empty] | Всего | В том числе |  |  | Всего | В том числе
[7 empty] | Осн.З/п | Эк.Маш | З/пМех |  | Осн.З/п | Эк.Маш | З/пМех
1 | 2 | 3 |  | 4 | 5 | 6 | 7 | 8 | 9 | 10 | 11 | 12 | 13 | 14 | 15 | 16 | 17
Раздел 1. ОКР 2024г. Замена задвижки Ду600х10, нагнетание насоса п.8, С-6 (отделение №1) | [20 empty] | Раздел 1. ОКР 2024г. Замена задвижки Ду600х10, нагнетание насоса п.8, С-6 (отделение №1)
Демонтаж площадки обслуживания с последующим восстановлением | [21 empty] | Демонтаж площадки обслуживания с последующим восстановлением
1 | ФЕР09-03-030-01 Приказ Минстроя России от 26.12.2019 №876/пр | Демонтаж. Монтаж площадок с настилом и ограждением из листовой, рифленой, просечной и круглой стали |  | т | 0.2 | 637.91 | 230.69 | 407.22 | 41.65 | 127.58 | 46.14 | 81.44 | 8.33 | 25.13 | 5.03 | 3.094 | 0.62 | [5 empty] | Демонтаж. Монтаж площадок с настилом и ограждением из листовой, рифленой, просечной и круглой стали
|  | Объем=200/1000 | [21 empty] | Объем=200/1000
| Приказ от 08.08.2022 № 648/пр п.144 табл.2 | Демонтаж (разборка) металлических, металлокомпозитных, композитных конструкций ОЗП=0,7; ЭМ=0,7 к расх.; ЗПМ=0,7; МАТ=0 к расх.; ТЗ=0,7; ТЗМ=0,7 | [22 empty] | Демонтаж (разборка) металлических, металлокомпозитных, композитных конструкций ОЗП=0,7; ЭМ=0,7 к расх.; ЗПМ=0,7; МАТ=0 к расх.; ТЗ=0,7; ТЗМ=0,7
|  |  | Накладные расходы 93% ФОТ (от 62,64) | З/пМех 10: 58.26
|  |  | Сметная прибыль 62% ФОТ (от 62,64) | З/пМех 10: 38.84
П,Н | 01.7.15.03-0042 | Болты с гайками и шайбами строительные |  | 4: кг; 5: 0 0; 6: 9.04; З/пМех 10: 0 | [8 empty] | Болты с гайками и шайбами строительные
Н | 07.2.05.01 | Площадки площадью до 2 м2 |  | 4: т; 5: 0 0; 6: 0; З/пМех 10: 0 | [8 empty] | Площадки площадью до 2 м2
2 | ФЕР09-03-030-01 Приказ Минстроя России от 26.12.2019 №876/пр | Монтаж площадок с настилом и ограждением из листовой, рифленой, просечной и круглой стали |  | т | 0.2 | 1194.66 | 378.99 | 727.18 | 74.38 | 238.93 | 75.8 | 145.44 | 14.88 | 41.285 | 8.26 | 5.525 | 1.11 | [5 empty] | Монтаж площадок с настилом и ограждением из листовой, рифленой, просечной и круглой стали
|  | Объем=200/1000 | [21 empty] | Объем=200/1000
| Приказ от 08.08.2022 № 648/пр п.124 | Для определения затрат на работы по капитальному ремонту и реконструкции объектов капитального строительства по единичным расценкам, включенным в сборники ФЕР, аналогичным технологическим процессам в новом строительстве, в том числе по возведению новых конструктивных элементов ОЗП=1,15; ЭМ=1,25 к расх.; ЗПМ=1,25; ТЗ=1,15; ТЗМ=1,25 | [22 empty] | Для определения затрат на работы по капитальному ремонту и реконструкции объектов капитального строительства по единичным расценкам, включенным в сборники ФЕР, аналогичным технологическим процессам в новом строительстве, в том числе по возведению новых конструктивных элементов ОЗП=1,15; ЭМ=1,25 к расх.; ЗПМ=1,25; ТЗ=1,15; ТЗМ=1,25
|  |  | Накладные расходы 93% ФОТ (от 104,28) | З/пМех 10: 96.98
|  |  | Сметная прибыль 62%*0.85 ФОТ (от 104,28) | З/пМех 10: 54.96
П,Н | 01.7.15.03-0042 | Болты с гайками и шайбами строительные |  | 4: кг; 5: 0 0; 6: 9.04; З/пМех 10: 0 | [8 empty] | Болты с гайками и шайбами строительные
Н | 07.2.05.01 | Площадки площадью до 2 м2 |  | 4: т; 5: 1 0,2; 6: 0; З/пМех 10: 0 | [8 empty] | Площадки площадью до 2 м2
Замена задвижки Ду600 | [21 empty] | Замена задвижки Ду600
3 | ФЕР22-03-014-12 Приказ Минстроя России от 26.12.2019 №876/пр | Срезка. Приварка фланцев к стальным трубопроводам диаметром: 600 мм /прим./ |  | шт | 2 | 442.85 | 22.89 | 419.96 | 40.86 | 885.7 | 45.78 | 839.92 | 81.72 | 2.064 | 4.13 | 2.922 | 5.84 | [5 empty] | Срезка. Приварка фланцев к стальным трубопроводам диаметром: 600 мм /прим./
| Приказ от 08.08.2022 № 648/пр п.144 табл.2 | Демонтаж (разборка) сетей инженерно-технического обеспечения ОЗП=0,6; ЭМ=0,6 к расх.; ЗПМ=0,6; МАТ=0 к расх.; ТЗ=0,6; ТЗМ=0,6 | [22 empty] | Демонтаж (разборка) сетей инженерно-технического обеспечения ОЗП=0,6; ЭМ=0,6 к расх.; ЗПМ=0,6; МАТ=0 к расх.; ТЗ=0,6; ТЗМ=0,6
|  |  | Накладные расходы 117% ФОТ (от 146,63) | З/пМех 10: 171.56
|  |  | Сметная прибыль 74% ФОТ (от 146,63) | З/пМех 10: 108.51
Н | 23.8.03.11 | Фланцы стальные плоские |  | 4: шт; 5: 0 0; 6: 0; З/пМех 10: 0 | [8 empty] | Фланцы стальные плоские
4 | ФЕРр66-26-8 Приказ Минстроя России от 26.12.2019 №876/пр | Демонтаж задвижек диаметром: до 600 мм |  | шт | 1 | 317.74 | 69.98 | 247.76 | 29.38 | 317.74 | 69.98 | 247.76 | 29.38 | 8.1 | 8.1 | 2.19 | 2.19 | [5 empty] | Демонтаж задвижек диаметром: до 600 мм
|  |  | Накладные расходы 89% ФОТ (от 114,27) | З/пМех 10: 101.7
|  |  | Сметная прибыль 44% ФОТ (от 114,27) | З/пМех 10: 50.28
5 | ФЕР22-03-006-12 Приказ Минстроя России от 26.12.2019 №876/пр | Установка задвижек или клапанов обратных чугунных диаметром: 600 мм |  | шт | 1 | 629.36 | 162.96 | 466.4 | 51.2 | 629.36 | 162.96 | 466.4 | 51.2 | 17.135 | 17.14 | 3.8 | 3.8 | [5 empty] | Установка задвижек или клапанов обратных чугунных диаметром: 600 мм
|  | 514,82 = 720,12 - 0,0156 x 12 050,00 - 0,75 x 23,09 | [24 empty] | 514,82 = 720,12 - 0,0156 x 12 050,00 - 0,75 x 23,09
| Приказ от 08.08.2022 № 648/пр п.124 | Для определения затрат на работы по капитальному ремонту и реконструкции объектов капитального строительства по единичным расценкам, включенным в сборники ФЕР, аналогичным технологическим процессам в новом строительстве, в том числе по возведению новых конструктивных элементов ОЗП=1,15; ЭМ=1,25 к расх.; ЗПМ=1,25; ТЗ=1,15; ТЗМ=1,25 | [22 empty] | Для определения затрат на работы по капитальному ремонту и реконструкции объектов капитального строительства по единичным расценкам, включенным в сборники ФЕР, аналогичным технологическим процессам в новом строительстве, в том числе по возведению новых конструктивных элементов ОЗП=1,15; ЭМ=1,25 к расх.; ЗПМ=1,25; ТЗ=1,15; ТЗМ=1,25
|  |  | Накладные расходы 117% ФОТ (от 246,28) | З/пМех 10: 288.15
|  |  | Сметная прибыль 74%*0.85 ФОТ (от 246,28) | З/пМех 10: 154.91
Уд | 01.7.15.03-0017 | Болты с гайками и шайбами для санитарно-технических работ, диаметр 27 мм |  | 4: т; 5: 0,0156 0,0156; 6: 12050; З/пМех 10: 187.98 | [10 empty] | Болты с гайками и шайбами для санитарно-технических работ, диаметр 27 мм
Уд | 01.7.19.04-0031 | Прокладки резиновые (пластина техническая прессованная) |  | 4: кг; 5: 0,75 0,75; 6: 23.09; З/пМех 10: 17.32 | [10 empty] | Прокладки резиновые (пластина техническая прессованная)
Н | 18.1.02.01 | Задвижки чугунные водопроводные (или клапаны обратные) |  | 4: шт; 5: 1 1; 6: 0; З/пМех 10: 0 | [8 empty] | Задвижки чугунные водопроводные (или клапаны обратные)
6 | Материал заказчика | Задвижка 30ч515бр Ду600 Ру10 с фланцами |  | 4: шт; 5: 1; З/пМех 14: 0; З/пМех 15: 0; З/пМех 16: 0; З/пМех 17: 0 | [5 empty] | Задвижка 30ч515бр Ду600 Ру10 с фланцами
7 | ФЕР22-03-014-12 Приказ Минстроя России от 26.12.2019 №876/пр | Приварка фланцев к стальным трубопроводам диаметром: 600 мм |  | шт | 2 | 946.64 | 43.87 | 874.91 | 85.13 | 1893.28 | 87.74 | 1749.82 | 170.26 | 3.956 | 7.91 | 6.0875 | 12.18 | [5 empty] | Приварка фланцев к стальным трубопроводам диаметром: 600 мм
| Приказ от 08.08.2022 № 648/пр п.124 | Для определения затрат на работы по капитальному ремонту и реконструкции объектов капитального строительства по единичным расценкам, включенным в сборники ФЕР, аналогичным технологическим процессам в новом строительстве, в том числе по возведению новых конструктивных элементов ОЗП=1,15; ЭМ=1,25 к расх.; ЗПМ=1,25; ТЗ=1,15; ТЗМ=1,25 | [22 empty] | Для определения затрат на работы по капитальному ремонту и реконструкции объектов капитального строительства по единичным расценкам, включенным в сборники ФЕР, аналогичным технологическим процессам в новом строительстве, в том числе по возведению новых конструктивных элементов ОЗП=1,15; ЭМ=1,25 к расх.; ЗПМ=1,25; ТЗ=1,15; ТЗМ=1,25
|  |  | Накладные расходы 117% ФОТ (от 296,70) | З/пМех 10: 347.14
|  |  | Сметная прибыль 74%*0.85 ФОТ (от 296,70) | З/пМех 10: 186.62
Н | 23.8.03.11 | Фланцы стальные плоские |  | 4: шт; 5: 1 2; 6: 0; З/пМех 10: 0 | [8 empty] | Фланцы стальные плоские
Итого прямые затраты по смете в базисных ценах |  |  |  | З/пМех 10: 4092.59; Осн.З/п 11: 488.4; Эк.Маш 12: 3530.78; З/пМех 13: 355.77; З/пМех 15: 50.57; З/пМех 17: 25.74 | [11 empty] | Итого прямые затраты по смете в базисных ценах
Итого прямые затраты по смете с учетом коэффициентов к итогам |  |  |  | З/пМех 10: 4695.48; Осн.З/п 11: 561.67; Эк.Маш 12: 4060.4; З/пМех 13: 409.14; З/пМех 15: 58.16; З/пМех 17: 29.61 | [11 empty] | Итого прямые затраты по смете с учетом коэффициентов к итогам
В том числе, справочно: | [29 empty] | В том числе, справочно:
Приказ от 07.07.2022 № 557/пр прил.8 табл.3 п.3 Производство ремонтно-строительных работ осуществляется на территории действующего предприятия с наличием в зоне производства работ одного или нескольких из перечисленных ниже факторов: - разветвленной сети транспортных и инженерных коммуникаций; - стесненных условий для складирования материалов; - действующего технологического оборудования ОЗП=1,15; ЭМ=1,15; ЗПМ=1,15; ТЗ=1,15; ТЗМ=1,15 (Поз. 1-3, 5, 7, 4) |  |  |  | З/пМех 10: 602.89; Осн.З/п 11: 73.26; Эк.Маш 12: 529.62; З/пМех 13: 53.37; З/пМех 15: 7.5855; З/пМех 17: 3.861 | [12 empty] | Приказ от 07.07.2022 № 557/пр прил.8 табл.3 п.3 Производство ремонтно-строительных работ осуществляется на территории действующего предприятия с наличием в зоне производства работ одного или нескольких из перечисленных ниже факторов: - разветвленной сети транспортных и инженерных коммуникаций; - стесненных условий для складирования материалов; - действующего технологического оборудования ОЗП=1,15; ЭМ=1,15; ЗПМ=1,15; ТЗ=1,15; ТЗМ=1,15 (Поз. 1-3, 5, 7, 4)
Накладные расходы |  |  |  | З/пМех 10: 1063.8 | [11 empty] | Накладные расходы
В том числе, справочно: | [29 empty] | В том числе, справочно:
89% ФОТ (от 114,27) (Поз. 4) |  |  |  | З/пМех 10: 101.7 | [12 empty] | 89% ФОТ (от 114,27) (Поз. 4)
93% ФОТ (от 166,92) (Поз. 1-2) |  |  |  | З/пМех 10: 155.24 | [12 empty] | 93% ФОТ (от 166,92) (Поз. 1-2)
117% ФОТ (от 689,62) (Поз. 3, 5, 7) |  |  |  | З/пМех 10: 806.86 | [12 empty] | 117% ФОТ (от 689,62) (Поз. 3, 5, 7)
Сметная прибыль |  |  |  | З/пМех 10: 594.13 | [11 empty] | Сметная прибыль
В том числе, справочно: | [29 empty] | В том числе, справочно:
44% ФОТ (от 114,27) (Поз. 4) |  |  |  | З/пМех 10: 50.28 | [12 empty] | 44% ФОТ (от 114,27) (Поз. 4)
62% ФОТ (от 62,64) (Поз. 1) |  |  |  | З/пМех 10: 38.84 | [12 empty] | 62% ФОТ (от 62,64) (Поз. 1)
62%*0.85 ФОТ (от 104,28) (Поз. 2) |  |  |  | З/пМех 10: 54.96 | [12 empty] | 62%*0.85 ФОТ (от 104,28) (Поз. 2)
74% ФОТ (от 146,63) (Поз. 3) |  |  |  | З/пМех 10: 108.51 | [12 empty] | 74% ФОТ (от 146,63) (Поз. 3)
74%*0.85 ФОТ (от 542,99) (Поз. 5, 7) |  |  |  | З/пМех 10: 341.54 | [12 empty] | 74%*0.85 ФОТ (от 542,99) (Поз. 5, 7)
Итоги по смете: | [28 empty] | Итоги по смете:
Строительные металлические конструкции: | [29 empty] | Строительные металлические конструкции:
Итоги по Поз. 1 НР 93% ФОТ; СП 62% ФОТ | [29 empty] | Итоги по Поз. 1 НР 93% ФОТ; СП 62% ФОТ
Итого Поз. 1 |  |  |  | З/пМех 10: 127.58; Осн.З/п 11: 46.14; Эк.Маш 12: 81.44; З/пМех 13: 8.33; З/пМех 15: 5.03; З/пМех 17: 0.62 | [12 empty] | Итого Поз. 1
Всего с учетом "Приказ от 07.07.2022 № 557/пр прил.8 табл.3 п.3 Производство ремонтно-строительных работ осуществляется на территории действующего предприятия с наличием в зоне производства работ одного или нескольких из перечисленных ниже факторов: - разветвленной сети транспортных и инженерных коммуникаций; - стесненных условий для складирования материалов; - действующего технологического оборудования ОЗП=1,15; ЭМ=1,15; ЗПМ=1,15; ТЗ=1,15; ТЗМ=1,15" |  |  |  | З/пМех 10: 146.72; Осн.З/п 11: 53.06; Эк.Маш 12: 93.66; З/пМех 13: 9.58; З/пМех 15: 5.78; З/пМех 17: 0.71 | [12 empty] | Всего с учетом "Приказ от 07.07.2022 № 557/пр прил.8 табл.3 п.3 Производство ремонтно-строительных работ осуществляется на территории действующего предприятия с наличием в зоне производства работ одного или нескольких из перечисленных ниже факторов: - разветвленной сети транспортных и инженерных коммуникаций; - стесненных условий для складирования материалов; - действующего технологического оборудования ОЗП=1,15; ЭМ=1,15; ЗПМ=1,15; ТЗ=1,15; ТЗМ=1,15"
Накладные расходы 93% ФОТ (от 62,64) |  |  |  | З/пМех 10: 58.26 | [12 empty] | Накладные расходы 93% ФОТ (от 62,64)
Сметная прибыль 62% ФОТ (от 62,64) |  |  |  | З/пМех 10: 38.84 | [12 empty] | Сметная прибыль 62% ФОТ (от 62,64)
Итого c накладными и см. прибылью |  |  |  | З/пМех 10: 243.82; З/пМех 15: 5.78; З/пМех 17: 0.71 | [12 empty] | Итого c накладными и см. прибылью
Итоги по Поз. 2 НР 93% ФОТ; СП 62%*0.85 ФОТ | [29 empty] | Итоги по Поз. 2 НР 93% ФОТ; СП 62%*0.85 ФОТ
Итого Поз. 2 |  |  |  | З/пМех 10: 238.93; Осн.З/п 11: 75.8; Эк.Маш 12: 145.44; З/пМех 13: 14.88; З/пМех 15: 8.26; З/пМех 17: 1.11 | [12 empty] | Итого Поз. 2
Всего с учетом "Приказ от 07.07.2022 № 557/пр прил.8 табл.3 п.3 Производство ремонтно-строительных работ осуществляется на территории действующего предприятия с наличием в зоне производства работ одного или нескольких из перечисленных ниже факторов: - разветвленной сети транспортных и инженерных коммуникаций; - стесненных условий для складирования материалов; - действующего технологического оборудования ОЗП=1,15; ЭМ=1,15; ЗПМ=1,15; ТЗ=1,15; ТЗМ=1,15" |  |  |  | З/пМех 10: 272.12; Осн.З/п 11: 87.17; Эк.Маш 12: 167.26; З/пМех 13: 17.11; З/пМех 15: 9.5; З/пМех 17: 1.28 | [12 empty] | Всего с учетом "Приказ от 07.07.2022 № 557/пр прил.8 табл.3 п.3 Производство ремонтно-строительных работ осуществляется на территории действующего предприятия с наличием в зоне производства работ одного или нескольких из перечисленных ниже факторов: - разветвленной сети транспортных и инженерных коммуникаций; - стесненных условий для складирования материалов; - действующего технологического оборудования ОЗП=1,15; ЭМ=1,15; ЗПМ=1,15; ТЗ=1,15; ТЗМ=1,15"
Накладные расходы 93% ФОТ (от 104,28) |  |  |  | З/пМех 10: 96.98 | [12 empty] | Накладные расходы 93% ФОТ (от 104,28)
Сметная прибыль 62%*0.85 ФОТ (от 104,28) |  |  |  | З/пМех 10: 54.96 | [12 empty] | Сметная прибыль 62%*0.85 ФОТ (от 104,28)
Итого c накладными и см. прибылью |  |  |  | З/пМех 10: 424.06; З/пМех 15: 9.5; З/пМех 17: 1.28 | [12 empty] | Итого c накладными и см. прибылью
Итого |  |  |  | З/пМех 10: 667.88; З/пМех 15: 15.28; З/пМех 17: 1.99 | [12 empty] | Итого
Наружные сети водопровода, канализации, теплоснабжения, газопровода: | [29 empty] | Наружные сети водопровода, канализации, теплоснабжения, газопровода:
Итоги по Поз. 3 НР 117% ФОТ; СП 74% ФОТ | [29 empty] | Итоги по Поз. 3 НР 117% ФОТ; СП 74% ФОТ
Итого Поз. 3 |  |  |  | З/пМех 10: 885.7; Осн.З/п 11: 45.78; Эк.Маш 12: 839.92; З/пМех 13: 81.72; З/пМех 15: 4.13; З/пМех 17: 5.84 | [12 empty] | Итого Поз. 3
Всего с учетом "Приказ от 07.07.2022 № 557/пр прил.8 табл.3 п.3 Производство ремонтно-строительных работ осуществляется на территории действующего предприятия с наличием в зоне производства работ одного или нескольких из перечисленных ниже факторов: - разветвленной сети транспортных и инженерных коммуникаций; - стесненных условий для складирования материалов; - действующего технологического оборудования ОЗП=1,15; ЭМ=1,15; ЗПМ=1,15; ТЗ=1,15; ТЗМ=1,15" |  |  |  | З/пМех 10: 1018.56; Осн.З/п 11: 52.65; Эк.Маш 12: 965.91; З/пМех 13: 93.98; З/пМех 15: 4.75; З/пМех 17: 6.72 | [12 empty] | Всего с учетом "Приказ от 07.07.2022 № 557/пр прил.8 табл.3 п.3 Производство ремонтно-строительных работ осуществляется на территории действующего предприятия с наличием в зоне производства работ одного или нескольких из перечисленных ниже факторов: - разветвленной сети транспортных и инженерных коммуникаций; - стесненных условий для складирования материалов; - действующего технологического оборудования ОЗП=1,15; ЭМ=1,15; ЗПМ=1,15; ТЗ=1,15; ТЗМ=1,15"
Накладные расходы 117% ФОТ (от 146,63) |  |  |  | З/пМех 10: 171.56 | [12 empty] | Накладные расходы 117% ФОТ (от 146,63)
Сметная прибыль 74% ФОТ (от 146,63) |  |  |  | З/пМех 10: 108.51 | [12 empty] | Сметная прибыль 74% ФОТ (от 146,63)
Итого c накладными и см. прибылью |  |  |  | З/пМех 10: 1298.63; З/пМех 15: 4.75; З/пМех 17: 6.72 | [12 empty] | Итого c накладными и см. прибылью
Итоги по Поз. 5, 7 НР 117% ФОТ; СП 74%*0.85 ФОТ | [29 empty] | Итоги по Поз. 5, 7 НР 117% ФОТ; СП 74%*0.85 ФОТ
Итого Поз. 5, 7 |  |  |  | З/пМех 10: 2522.64; Осн.З/п 11: 250.7; Эк.Маш 12: 2216.22; З/пМех 13: 221.46; З/пМех 15: 25.05; З/пМех 17: 15.98 | [12 empty] | Итого Поз. 5, 7
Всего с учетом "Приказ от 07.07.2022 № 557/пр прил.8 табл.3 п.3 Производство ремонтно-строительных работ осуществляется на территории действующего предприятия с наличием в зоне производства работ одного или нескольких из перечисленных ниже факторов: - разветвленной сети транспортных и инженерных коммуникаций; - стесненных условий для складирования материалов; - действующего технологического оборудования ОЗП=1,15; ЭМ=1,15; ЗПМ=1,15; ТЗ=1,15; ТЗМ=1,15" |  |  |  | З/пМех 10: 2892.68; Осн.З/п 11: 288.31; Эк.Маш 12: 2548.65; З/пМех 13: 254.68; З/пМех 15: 28.81; З/пМех 17: 18.38 | [12 empty] | Всего с учетом "Приказ от 07.07.2022 № 557/пр прил.8 табл.3 п.3 Производство ремонтно-строительных работ осуществляется на территории действующего предприятия с наличием в зоне производства работ одного или нескольких из перечисленных ниже факторов: - разветвленной сети транспортных и инженерных коммуникаций; - стесненных условий для складирования материалов; - действующего технологического оборудования ОЗП=1,15; ЭМ=1,15; ЗПМ=1,15; ТЗ=1,15; ТЗМ=1,15"
Накладные расходы 117% ФОТ (от 542,99) |  |  |  | З/пМех 10: 635.3 | [12 empty] | Накладные расходы 117% ФОТ (от 542,99)
Сметная прибыль 74%*0.85 ФОТ (от 542,99) |  |  |  | З/пМех 10: 341.54 | [12 empty] | Сметная прибыль 74%*0.85 ФОТ (от 542,99)
Итого c накладными и см. прибылью |  |  |  | З/пМех 10: 3869.52; З/пМех 15: 28.81; З/пМех 17: 18.38 | [12 empty] | Итого c накладными и см. прибылью
Итого |  |  |  | З/пМех 10: 5168.15; З/пМех 15: 33.56; З/пМех 17: 25.1 | [12 empty] | Итого
Наружные инженерные сети: демонтаж, разборка, очистка (ремонтно-строительные): | [29 empty] | Наружные инженерные сети: демонтаж, разборка, очистка (ремонтно-строительные):
Итого Поз. 4 |  |  |  | З/пМех 10: 317.74; Осн.З/п 11: 69.98; Эк.Маш 12: 247.76; З/пМех 13: 29.38; З/пМех 15: 8.1; З/пМех 17: 2.19 | [12 empty] | Итого Поз. 4
Всего с учетом "Приказ от 07.07.2022 № 557/пр прил.8 табл.3 п.3 Производство ремонтно-строительных работ осуществляется на территории действующего предприятия с наличием в зоне производства работ одного или нескольких из перечисленных ниже факторов: - разветвленной сети транспортных и инженерных коммуникаций; - стесненных условий для складирования материалов; - действующего технологического оборудования ОЗП=1,15; ЭМ=1,15; ЗПМ=1,15; ТЗ=1,15; ТЗМ=1,15" |  |  |  | З/пМех 10: 365.4; Осн.З/п 11: 80.48; Эк.Маш 12: 284.92; З/пМех 13: 33.79; З/пМех 15: 9.32; З/пМех 17: 2.52 | [12 empty] | Всего с учетом "Приказ от 07.07.2022 № 557/пр прил.8 табл.3 п.3 Производство ремонтно-строительных работ осуществляется на территории действующего предприятия с наличием в зоне производства работ одного или нескольких из перечисленных ниже факторов: - разветвленной сети транспортных и инженерных коммуникаций; - стесненных условий для складирования материалов; - действующего технологического оборудования ОЗП=1,15; ЭМ=1,15; ЗПМ=1,15; ТЗ=1,15; ТЗМ=1,15"
Накладные расходы 89% ФОТ (от 114,27) |  |  |  | З/пМех 10: 101.7 | [12 empty] | Накладные расходы 89% ФОТ (от 114,27)
Сметная прибыль 44% ФОТ (от 114,27) |  |  |  | З/пМех 10: 50.28 | [12 empty] | Сметная прибыль 44% ФОТ (от 114,27)
Итого c накладными и см. прибылью |  |  |  | З/пМех 10: 517.38; З/пМех 15: 9.32; З/пМех 17: 2.52 | [12 empty] | Итого c накладными и см. прибылью
Итого |  |  |  | З/пМех 10: 6353.41; З/пМех 15: 58.16; З/пМех 17: 29.61 | [12 empty] | Итого
В том числе: | [29 empty] | В том числе:
Материалы |  |  |  | З/пМех 10: 73.41 | [12 empty] | Материалы
Машины и механизмы |  |  |  | З/пМех 10: 4060.4 | [12 empty] | Машины и механизмы
ФОТ |  |  |  | З/пМех 10: 970.81 | [12 empty] | ФОТ
Накладные расходы |  |  |  | З/пМех 10: 1063.8 | [12 empty] | Накладные расходы
Сметная прибыль |  |  |  | З/пМех 10: 594.13 | [12 empty] | Сметная прибыль
ВСЕГО по смете |  |  |  | З/пМех 10: 6353.41; З/пМех 15: 58.16; З/пМех 17: 29.61 | [13 empty] | ВСЕГО по смете
Составил: ____________________________ Санькова И.А.
Проверил: ____________________________ Степанова Г.Ф.