## 2-21-24 Ремонт кровли над подст
АО "СНХЗ" | [17 empty] | АО "СНХЗ"
(наименование стройки)
ЛОКАЛЬНАЯ СМЕТА № 2-21-24
(локальная смета)
Ремонт кровли над подстанцией Л-9, Л-10 (мастика) | [18 empty] | на Ремонт кровли над подстанцией Л-9, Л-10 (мастика),
Цех Д-4-8-10
| Основание: | Дефектная ведомость № 237 | [17 empty] | Дефектная ведомость № 237
| Сметная стоимость |  | 66.089 | тыс.руб.
| строительных работ |  | 66.089 | тыс.руб.
| Средства на оплату труда |  | 7.039 | тыс.руб.
| Сметная трудоемкость |  | 688.41 | чел.час
Составлен 19.07.2024г.
№ п/п | Обоснование | Наименование работ и затрат |  | Единица измерения | Кол-во | Стоимость единицы, руб. |  |  |  | Общая стоимость, руб. |  |  |  | Т/з осн. раб.на ед. | Т/з осн. раб. Всего | Т/з мех. на ед. | Т/з мех. Всего
[6 empty] | Всего | В том числе |  |  | Всего | В том числе
[7 empty] | Осн.З/п | Эк.Маш | З/пМех |  | Осн.З/п | Эк.Маш | З/пМех
1 | 2 | 3 |  | 4 | 5 | 6 | 7 | 8 | 9 | 10 | 11 | 12 | 13 | 14 | 15 | 16 | 17
Раздел 1. Ремонт кровли над подстанцией Л-9, Л-10 (мастика) | [20 empty] | Раздел 1. Ремонт кровли над подстанцией Л-9, Л-10 (мастика)
Ремонт кровли подстанция Л-9 | [21 empty] | Ремонт кровли подстанция Л-9
Разборка покрытий кровель | [21 empty] | Разборка покрытий кровель
1 | ФЕР46-04-008-01 Приказ Минстроя России от 26.12.2019 №876/пр | Разборка покрытий кровель: из рулонных материалов (Уборка мусора учтена - тех.часть п. 1.46.1) |  | 100 м2 | 0.1 | 153.59 | 112.16 | 41.43 |  | 15.36 | 11.22 | 4.14 |  | 14.38 | 1.44 | 0 | 0 | [5 empty] | Разборка покрытий кровель: из рулонных материалов (Уборка мусора учтена - тех.часть п. 1.46.1)
|  | Объем=10 / 100 | [21 empty] | Объем=10 / 100
| Работы по реконструкции зданий и сооружений: разборка отдельных конструктивных элементов здания (сооружения), а также зданий (сооружений) в целом | [23 empty] | Работы по реконструкции зданий и сооружений: разборка отдельных конструктивных элементов здания (сооружения), а также зданий (сооружений) в целом
|  |  | Накладные расходы 91% ФОТ (от 12,90) | З/пМех 10: 11.74
|  |  | Сметная прибыль 52% ФОТ (от 12,90) | З/пМех 10: 6.71
Оштукатуривание поверхности примыкания парапета | [21 empty] | Оштукатуривание поверхности примыкания парапета
2 | ФЕР15-02-001-01 Приказ Минстроя России от 26.12.2019 №876/пр | Улучшенная штукатурка фасадов цементно-известковым раствором по камню: стен |  | 100 м2 | 0.1 | 975.1 | 899.01 | 74.96 | 35.54 | 97.51 | 89.9 | 7.5 | 3.55 | 93.4524 | 9.35 | 3.99 | 0.4 | [5 empty] | Улучшенная штукатурка фасадов цементно-известковым раствором по камню: стен
|  | Объем=10 / 100 | [21 empty] | Объем=10 / 100
|  | 633,72 = 1 612,57 - 1,89 x 517,91 | [23 empty] | 633,72 = 1 612,57 - 1,89 x 517,91
|  | 20/15=1,33 ПЗ=1,33 (ОЗП=1,33; ЭМ=1,33 к расх.; ЗПМ=1,33; МАТ=1,33 к расх.; ТЗ=1,33; ТЗМ=1,33) | [24 empty] | 20/15=1,33 ПЗ=1,33 (ОЗП=1,33; ЭМ=1,33 к расх.; ЗПМ=1,33; МАТ=1,33 к расх.; ТЗ=1,33; ТЗМ=1,33)
| Приказ от 08.08.2022 № 648/пр п.124 | Для определения затрат на работы по капитальному ремонту и реконструкции объектов капитального строительства по единичным расценкам, включенным в сборники ФЕР, аналогичным технологическим процессам в новом строительстве, в том числе по возведению новых конструктивных элементов ОЗП=1,15; ЭМ=1,25 к расх.; ЗПМ=1,25; ТЗ=1,15; ТЗМ=1,25 | [24 empty] | Для определения затрат на работы по капитальному ремонту и реконструкции объектов капитального строительства по единичным расценкам, включенным в сборники ФЕР, аналогичным технологическим процессам в новом строительстве, в том числе по возведению новых конструктивных элементов ОЗП=1,15; ЭМ=1,25 к расх.; ЗПМ=1,25; ТЗ=1,15; ТЗМ=1,25
| Отделочные работы | [23 empty] | Отделочные работы
|  |  | Накладные расходы 100% ФОТ (от 107,47) | З/пМех 10: 107.47
|  |  | Сметная прибыль 49%*0.85 ФОТ (от 107,47) | З/пМех 10: 44.76
Уд | 04.3.01.12-0111 | Раствор готовый отделочный тяжелый, цементно-известковый, состав 1:1:6 |  | 4: м3; 5: 2,5137 0,25137; 6: 517.91; З/пМех 10: 130.19 | [10 empty] | Раствор готовый отделочный тяжелый, цементно-известковый, состав 1:1:6
3 | ФЕРр69-12-5 Приказ Минстроя России от 14.10.2021 №746/пр | Приготовление растворов вручную: цементно-известковых легких |  | м3 | 0.25137 | 19.89 | 19.89 |  |  | 5 | 5 |  |  | 2.55 | 0.64 | 0 | 0 | [5 empty] | Приготовление растворов вручную: цементно-известковых легких
| Изготовление в построечных условиях материалов, полуфабрикатов, металлических и трубопроводных заготовок | [23 empty] | Изготовление в построечных условиях материалов, полуфабрикатов, металлических и трубопроводных заготовок
|  |  | Накладные расходы 73% ФОТ (от 5,75) | З/пМех 10: 4.2
|  |  | Сметная прибыль 34% ФОТ (от 5,75) | З/пМех 10: 1.96
4 | ФССЦ-04.3.02.13-0111 Приказ Минстроя России от 26.12.2019 №876/пр | Смесь сухая штукатурная /расход 1800 кг на 1м3/ |  | 4: т; 5: 0.45247; 6: 1135.82; З/пМех 10: 513.92; З/пМех 14: 0; З/пМех 15: 0; З/пМех 16: 0; З/пМех 17: 0 | [5 empty] | Смесь сухая штукатурная /расход 1800 кг на 1м3/
|  | Объем=1800*0,25137/1000 | [21 empty] | Объем=1800*0,25137/1000
| Материалы | [23 empty] | Материалы
Огрунтовка | [21 empty] | Огрунтовка
5 | ФЕР12-01-016-02 Приказ Минстроя России от 26.12.2019 №876/пр | Огрунтовка оснований из бетона или раствора под водоизоляционный кровельный ковер: готовой эмульсией битумной |  | 100 м2 | 0.1 | 31.43 | 28.14 | 3.29 | 0.58 | 3.14 | 2.81 | 0.33 | 0.06 | 3.22 | 0.32 | 0.05 | 0.01 | [5 empty] | Огрунтовка оснований из бетона или раствора под водоизоляционный кровельный ковер: готовой эмульсией битумной
|  | Объем=10 / 100 | [21 empty] | Объем=10 / 100
|  | 27,10 = 117,10 - 0,045 x 2 000,00 | [23 empty] | 27,10 = 117,10 - 0,045 x 2 000,00
| Приказ от 08.08.2022 № 648/пр п.124 | Для определения затрат на работы по капитальному ремонту и реконструкции объектов капитального строительства по единичным расценкам, включенным в сборники ФЕР, аналогичным технологическим процессам в новом строительстве, в том числе по возведению новых конструктивных элементов ОЗП=1,15; ЭМ=1,25 к расх.; ЗПМ=1,25; ТЗ=1,15; ТЗМ=1,25 | [24 empty] | Для определения затрат на работы по капитальному ремонту и реконструкции объектов капитального строительства по единичным расценкам, включенным в сборники ФЕР, аналогичным технологическим процессам в новом строительстве, в том числе по возведению новых конструктивных элементов ОЗП=1,15; ЭМ=1,25 к расх.; ЗПМ=1,25; ТЗ=1,15; ТЗМ=1,25
| Кровли | [23 empty] | Кровли
|  |  | Накладные расходы 109% ФОТ (от 3,30) | З/пМех 10: 3.6
|  |  | Сметная прибыль 57%*0.85 ФОТ (от 3,30) | З/пМех 10: 1.6
Уд | 01.2.03.07-0022 | Эмульсия битумная гидроизоляционная |  | 4: т; 5: 0,045 0,0045; 6: 2000; З/пМех 10: 9 | [10 empty] | Эмульсия битумная гидроизоляционная
6 | ФССЦ-01.2.03.05-0010 Приказ Минстроя России от 26.12.2019 №876/пр | Праймер битумный производства «Техно-Николь» |  | 4: т; 5: 0.0045; 6: 11885.47; З/пМех 10: 53.48; З/пМех 14: 0; З/пМех 15: 0; З/пМех 16: 0; З/пМех 17: 0 | [5 empty] | Праймер битумный производства «Техно-Николь»
| Материалы | [23 empty] | Материалы
Оклейка стеклотканью с предварительной обмазкой мастикой "Вента". Устройство укрывного слоя мастикой "Вента". Устройство финишного слоя кровли мастикой "Вента". Окраска вручную поверхности кровли светоотражающей мастикой "Защита" за 1 раз | [21 empty] | Оклейка стеклотканью с предварительной обмазкой мастикой "Вента". Устройство укрывного слоя мастикой "Вента". Устройство финишного слоя кровли мастикой "Вента". Окраска вручную поверхности кровли светоотражающей мастикой "Защита" за 1 раз
7 | ФЕР12-01-016-02 Приказ Минстроя России от 26.12.2019 №876/пр | Огрунтовка оснований из бетона или раствора под водоизоляционный кровельный ковер (прим.) |  | 100 м2 | 1.5 | 31.43 | 28.14 | 3.29 | 0.58 | 47.15 | 42.21 | 4.94 | 0.87 | 3.22 | 4.83 | 0.05 | 0.08 | [5 empty] | Огрунтовка оснований из бетона или раствора под водоизоляционный кровельный ковер (прим.)
|  | Объем=150 / 100 | [21 empty] | Объем=150 / 100
|  | 27,10 = 117,10 - 0,045 x 2 000,00 | [23 empty] | 27,10 = 117,10 - 0,045 x 2 000,00
| Приказ от 08.08.2022 № 648/пр п.124 | Для определения затрат на работы по капитальному ремонту и реконструкции объектов капитального строительства по единичным расценкам, включенным в сборники ФЕР, аналогичным технологическим процессам в новом строительстве, в том числе по возведению новых конструктивных элементов ОЗП=1,15; ЭМ=1,25 к расх.; ЗПМ=1,25; ТЗ=1,15; ТЗМ=1,25 | [24 empty] | Для определения затрат на работы по капитальному ремонту и реконструкции объектов капитального строительства по единичным расценкам, включенным в сборники ФЕР, аналогичным технологическим процессам в новом строительстве, в том числе по возведению новых конструктивных элементов ОЗП=1,15; ЭМ=1,25 к расх.; ЗПМ=1,25; ТЗ=1,15; ТЗМ=1,25
| Кровли | [23 empty] | Кровли
|  |  | Накладные расходы 109% ФОТ (от 49,54) | З/пМех 10: 54
|  |  | Сметная прибыль 57%*0.85 ФОТ (от 49,54) | З/пМех 10: 24
Уд | 01.2.03.07-0022 | Эмульсия битумная гидроизоляционная |  | 4: т; 5: 0,045 0,0675; 6: 2000; З/пМех 10: 135 | [10 empty] | Эмульсия битумная гидроизоляционная
8 | ФЕР13-05-003-03 Приказ Минстроя России от 26.12.2019 №876/пр | Оклейка поверхностей стеклотканью (прим.) |  | м2 | 150 | 16.68 | 14.56 | 2.12 | 0.4 | 2502 | 2184 | 318 | 60 | 1.426 | 213.9 | 0.0375 | 5.63 | [5 empty] | Оклейка поверхностей стеклотканью (прим.)
|  | 14,36 = 44,98 - 0,005 x 1 525,50 - 1,1 x 20,90 | [23 empty] | 14,36 = 44,98 - 0,005 x 1 525,50 - 1,1 x 20,90
| Приказ от 08.08.2022 № 648/пр п.124 | Для определения затрат на работы по капитальному ремонту и реконструкции объектов капитального строительства по единичным расценкам, включенным в сборники ФЕР, аналогичным технологическим процессам в новом строительстве, в том числе по возведению новых конструктивных элементов ОЗП=1,15; ЭМ=1,25 к расх.; ЗПМ=1,25; ТЗ=1,15; ТЗМ=1,25 | [24 empty] | Для определения затрат на работы по капитальному ремонту и реконструкции объектов капитального строительства по единичным расценкам, включенным в сборники ФЕР, аналогичным технологическим процессам в новом строительстве, в том числе по возведению новых конструктивных элементов ОЗП=1,15; ЭМ=1,25 к расх.; ЗПМ=1,25; ТЗ=1,15; ТЗМ=1,25
| Защита строительных конструкций и оборудования от коррозии | [23 empty] | Защита строительных конструкций и оборудования от коррозии
|  |  | Накладные расходы 94% ФОТ (от 2 580,60) | З/пМех 10: 2425.76
|  |  | Сметная прибыль 51%*0.85 ФОТ (от 2 580,60) | З/пМех 10: 1118.69
Уд | 01.2.01.02-0052 | Битумы нефтяные строительные БН-70/30 |  | 4: т; 5: 0,005 0,75; 6: 1525.5; З/пМех 10: 1144.13 | [10 empty] | Битумы нефтяные строительные БН-70/30
Уд | 12.2.03.11-0023 | Ткань стеклянная конструкционная Т-11 |  | 4: м2; 5: 1,1 165; 6: 20.9; З/пМех 10: 3448.5 | [10 empty] | Ткань стеклянная конструкционная Т-11
9 | прайс-лист ООО "Уралхимпокрытие" от 01.03.2024г. | Стеклоткань (РАСХОД ДЛЯ РЕМОНТА 1,15м2 на 1м2) Стоимость руб. за 1м2 - 75,90/1,20/8,62=7,34руб. |  | 4: м2; 5: 172.5; 6: 7.34; З/пМех 10: 1266.15; З/пМех 14: 0; З/пМех 15: 0; З/пМех 16: 0; З/пМех 17: 0 | [5 empty] | Стеклоткань (РАСХОД ДЛЯ РЕМОНТА 1,15м2 на 1м2) Стоимость руб. за 1м2 - 75,90/1,20/8,62=7,34руб.
|  | Объем=150*1,15 | [21 empty] | Объем=150*1,15
| Материалы | [23 empty] | Материалы
10 | ФЕР12-01-024-01 Приказ Минстроя России от 26.12.2019 №876/пр | Устройство кровли с применением мастики «Вента» (прим.) |  | м2 | 150 | 2.38 | 2.38 |  |  | 357 | 357 |  |  | 0.253 | 37.95 | 0 | 0 | [5 empty] | Устройство кровли с применением мастики «Вента» (прим.)
|  | 2,07 = 165,09 - 0,00349 x 45 295,14 - 0,00048 x 10 299,99 | [23 empty] | 2,07 = 165,09 - 0,00349 x 45 295,14 - 0,00048 x 10 299,99
| Приказ от 08.08.2022 № 648/пр п.124 | Для определения затрат на работы по капитальному ремонту и реконструкции объектов капитального строительства по единичным расценкам, включенным в сборники ФЕР, аналогичным технологическим процессам в новом строительстве, в том числе по возведению новых конструктивных элементов ОЗП=1,15; ЭМ=1,25 к расх.; ЗПМ=1,25; ТЗ=1,15; ТЗМ=1,25 | [24 empty] | Для определения затрат на работы по капитальному ремонту и реконструкции объектов капитального строительства по единичным расценкам, включенным в сборники ФЕР, аналогичным технологическим процессам в новом строительстве, в том числе по возведению новых конструктивных элементов ОЗП=1,15; ЭМ=1,25 к расх.; ЗПМ=1,25; ТЗ=1,15; ТЗМ=1,25
| Кровли | [23 empty] | Кровли
|  |  | Накладные расходы 109% ФОТ (от 410,55) | З/пМех 10: 447.5
|  |  | Сметная прибыль 57%*0.85 ФОТ (от 410,55) | З/пМех 10: 198.91
Уд | 01.2.03.03-0003 | Мастика битумно-полимерная гидроизоляционная кровельная антикоррозийная холодного применения |  | 4: т; 5: 0,00349 0,5235; 6: 45295.14; З/пМех 10: 23712.01 | [10 empty] | Мастика битумно-полимерная гидроизоляционная кровельная антикоррозийная холодного применения
Уд | 14.2.06.09-0001 | Отвердитель битумно-смоляной |  | 4: т; 5: 0,00048 0,072; 6: 10299.99; З/пМех 10: 741.6 | [10 empty] | Отвердитель битумно-смоляной
11 | прайс-лист ООО "Уралхимпокрытие" от 01.03.2024г. | Мастика "Вента" (РАСХОД ДЛЯ РЕМОНТА 9,1кг на 1м2) Стоимость руб. за 1м2 - 142,15/1,20/8,62=13,74руб. |  | 4: кг; 5: 1365; 6: 13.74; З/пМех 10: 18755.1; З/пМех 14: 0; З/пМех 15: 0; З/пМех 16: 0; З/пМех 17: 0 | [5 empty] | Мастика "Вента" (РАСХОД ДЛЯ РЕМОНТА 9,1кг на 1м2) Стоимость руб. за 1м2 - 142,15/1,20/8,62=13,74руб.
|  | Объем=150*9,1 | [21 empty] | Объем=150*9,1
| Материалы | [23 empty] | Материалы
12 | ФЕР13-03-003-03 Приказ Минстроя России от 26.12.2019 №876/пр | Окраска поверхности светоотражающей мастикой "Защита" (прим.) |  | 100 м2 | 1.5 | 62.94 | 38.28 | 14.73 | 0.41 | 94.41 | 57.42 | 22.1 | 0.62 | 4.2205 | 6.33 | 0.0375 | 0.06 | [5 empty] | Окраска поверхности светоотражающей мастикой "Защита" (прим.)
|  | Объем=150 / 100 | [21 empty] | Объем=150 / 100
|  | 55,00 = 245,85 - 0,009 x 21 205,00 | [23 empty] | 55,00 = 245,85 - 0,009 x 21 205,00
| Приказ от 08.08.2022 № 648/пр п.124 | Для определения затрат на работы по капитальному ремонту и реконструкции объектов капитального строительства по единичным расценкам, включенным в сборники ФЕР, аналогичным технологическим процессам в новом строительстве, в том числе по возведению новых конструктивных элементов ОЗП=1,15; ЭМ=1,25 к расх.; ЗПМ=1,25; ТЗ=1,15; ТЗМ=1,25 | [24 empty] | Для определения затрат на работы по капитальному ремонту и реконструкции объектов капитального строительства по единичным расценкам, включенным в сборники ФЕР, аналогичным технологическим процессам в новом строительстве, в том числе по возведению новых конструктивных элементов ОЗП=1,15; ЭМ=1,25 к расх.; ЗПМ=1,25; ТЗ=1,15; ТЗМ=1,25
| Защита строительных конструкций и оборудования от коррозии | [23 empty] | Защита строительных конструкций и оборудования от коррозии
|  |  | Накладные расходы 94% ФОТ (от 66,74) | З/пМех 10: 62.74
|  |  | Сметная прибыль 51%*0.85 ФОТ (от 66,74) | З/пМех 10: 28.93
Уд | 14.4.02.09-0302 | Краска БТ-177 |  | 4: т; 5: 0,009 0,0135; 6: 21205; З/пМех 10: 286.27 | [10 empty] | Краска БТ-177
13 | прайс-лист ООО "Уралхимпокрытие" от 01.03.2024г. | Светоотражающая мастика "Защита" (РАСХОД ДЛЯ ПРОМЫШЛЕННЫХ ОБЪЕКТОВ 0,6кг на 1 м2) Стоимость за 1кг - 218,09/1,20/8,62=21,08руб. |  | 4: кг; 5: 90; 6: 21.08; З/пМех 10: 1897.2; З/пМех 14: 0; З/пМех 15: 0; З/пМех 16: 0; З/пМех 17: 0 | [5 empty] | Светоотражающая мастика "Защита" (РАСХОД ДЛЯ ПРОМЫШЛЕННЫХ ОБЪЕКТОВ 0,6кг на 1 м2) Стоимость за 1кг - 218,09/1,20/8,62=21,08руб.
|  | Объем=150*0,6 | [21 empty] | Объем=150*0,6
| Материалы | [23 empty] | Материалы
Итого прямые затраты по разделу в базисных ценах |  |  |  | З/пМех 10: 25607.42; Осн.З/п 11: 2749.56; Эк.Маш 12: 357.01; З/пМех 13: 65.1; З/пМех 15: 274.76; З/пМех 17: 6.18 | [11 empty] | Итого прямые затраты по разделу в базисных ценах
Итого прямые затраты по разделу с учетом коэффициентов к итогам |  |  |  | З/пМех 10: 26073.41; Осн.З/п 11: 3161.99; Эк.Маш 12: 410.57; З/пМех 13: 74.86; З/пМех 15: 315.98; З/пМех 17: 7.1 | [11 empty] | Итого прямые затраты по разделу с учетом коэффициентов к итогам
Накладные расходы |  |  |  | З/пМех 10: 3117.01 | [11 empty] | Накладные расходы
Сметная прибыль |  |  |  | З/пМех 10: 1425.56 | [11 empty] | Сметная прибыль
Итого по разделу 1 Ремонт кровли над подстанцией Л-9, Л-10 (мастика) |  |  |  | З/пМех 10: 30615.98; З/пМех 15: 315.98; З/пМех 17: 7.1 | [11 empty] | Итого по разделу 1 Ремонт кровли над подстанцией Л-9, Л-10 (мастика)
Раздел 2. Примыкания к парапету высотой до 400мм | [20 empty] | Раздел 2. Примыкания к парапету высотой до 400мм
14 | ФЕР12-01-025-01 Приказ Минстроя России от 26.12.2019 №876/пр | Устройство примыканий из 2х слоёв битумно-полимерной мастики с армирующими прокладками из стеклоткани и покрытием светозащитным составом |  | м2 | 10 | 4.43 | 4.43 |  |  | 44.3 | 44.3 |  |  | 0.46 | 4.6 | 0 | 0 | [5 empty] | Устройство примыканий из 2х слоёв битумно-полимерной мастики с армирующими прокладками из стеклоткани и покрытием светозащитным составом
|  | 3,85 = 64,44 - 0,0012 x 20 815,12 - 1,1 x 15,91 - 0,0008 x 22 631,58 | [23 empty] | 3,85 = 64,44 - 0,0012 x 20 815,12 - 1,1 x 15,91 - 0,0008 x 22 631,58
| Приказ от 08.08.2022 № 648/пр п.124 | Для определения затрат на работы по капитальному ремонту и реконструкции объектов капитального строительства по единичным расценкам, включенным в сборники ФЕР, аналогичным технологическим процессам в новом строительстве, в том числе по возведению новых конструктивных элементов ОЗП=1,15; ЭМ=1,25 к расх.; ЗПМ=1,25; ТЗ=1,15; ТЗМ=1,25 | [24 empty] | Для определения затрат на работы по капитальному ремонту и реконструкции объектов капитального строительства по единичным расценкам, включенным в сборники ФЕР, аналогичным технологическим процессам в новом строительстве, в том числе по возведению новых конструктивных элементов ОЗП=1,15; ЭМ=1,25 к расх.; ЗПМ=1,25; ТЗ=1,15; ТЗМ=1,25
| Кровли | [23 empty] | Кровли
|  |  | Накладные расходы 109% ФОТ (от 50,95) | З/пМех 10: 55.54
|  |  | Сметная прибыль 57%*0.85 ФОТ (от 50,95) | З/пМех 10: 24.69
Уд | 01.2.03.03-0051 | Мастика битумно-полимерная приклеивающая холодная |  | 4: т; 5: 0,0012 0,012; 6: 20815.12; З/пМех 10: 249.78 | [10 empty] | Мастика битумно-полимерная приклеивающая холодная
Н | 01.2.03.05 | Праймер |  | 4: кг; 5: 0,9 9; 6: 0; З/пМех 10: 0 | [12 empty] | Праймер
Уд | 12.2.03.11-0026 | Ткань стеклянная конструкционная Т-13 |  | 4: м2; 5: 1,1 11; 6: 15.91; З/пМех 10: 175.01 | [10 empty] | Ткань стеклянная конструкционная Т-13
Уд | 14.2.02.12-1201 | Состав светозащитный |  | 4: т; 5: 0,0008 0,008; 6: 22631.58; З/пМех 10: 181.05 | [10 empty] | Состав светозащитный
15 | ФЕР13-05-003-03 Приказ Минстроя России от 26.12.2019 №876/пр | Оклейка поверхностей стеклотканью (прим.) Дополнительный 2 слой |  | м2 | 10 | 16.68 | 14.56 | 2.12 | 0.4 | 166.8 | 145.6 | 21.2 | 4 | 1.426 | 14.26 | 0.0375 | 0.38 | [5 empty] | Оклейка поверхностей стеклотканью (прим.) Дополнительный 2 слой
|  | 14,36 = 44,98 - 0,005 x 1 525,50 - 1,1 x 20,90 | [23 empty] | 14,36 = 44,98 - 0,005 x 1 525,50 - 1,1 x 20,90
| Приказ от 08.08.2022 № 648/пр п.124 | Для определения затрат на работы по капитальному ремонту и реконструкции объектов капитального строительства по единичным расценкам, включенным в сборники ФЕР, аналогичным технологическим процессам в новом строительстве, в том числе по возведению новых конструктивных элементов ОЗП=1,15; ЭМ=1,25 к расх.; ЗПМ=1,25; ТЗ=1,15; ТЗМ=1,25 | [24 empty] | Для определения затрат на работы по капитальному ремонту и реконструкции объектов капитального строительства по единичным расценкам, включенным в сборники ФЕР, аналогичным технологическим процессам в новом строительстве, в том числе по возведению новых конструктивных элементов ОЗП=1,15; ЭМ=1,25 к расх.; ЗПМ=1,25; ТЗ=1,15; ТЗМ=1,25
| Защита строительных конструкций и оборудования от коррозии | [23 empty] | Защита строительных конструкций и оборудования от коррозии
|  |  | Накладные расходы 94% ФОТ (от 172,04) | З/пМех 10: 161.72
|  |  | Сметная прибыль 51%*0.85 ФОТ (от 172,04) | З/пМех 10: 74.58
Уд | 01.2.01.02-0052 | Битумы нефтяные строительные БН-70/30 |  | 4: т; 5: 0,005 0,05; 6: 1525.5; З/пМех 10: 76.28 | [10 empty] | Битумы нефтяные строительные БН-70/30
Уд | 12.2.03.11-0023 | Ткань стеклянная конструкционная Т-11 |  | 4: м2; 5: 1,1 11; 6: 20.9; З/пМех 10: 229.9 | [10 empty] | Ткань стеклянная конструкционная Т-11
16 | прайс-лист ООО "Уралхимпокрытие" от 01.03.2024г. | Стеклоткань (РАСХОД ДЛЯ РЕМОНТА 1,15м2 на 1м2) Стоимость руб. за 1м2 - 75,90/1,20/8,62=7,34руб. |  | 4: м2; 5: 23; 6: 7.34; З/пМех 10: 168.82; З/пМех 14: 0; З/пМех 15: 0; З/пМех 16: 0; З/пМех 17: 0 | [5 empty] | Стеклоткань (РАСХОД ДЛЯ РЕМОНТА 1,15м2 на 1м2) Стоимость руб. за 1м2 - 75,90/1,20/8,62=7,34руб.
|  | Объем=10*1,15*2 | [21 empty] | Объем=10*1,15*2
| Материалы | [23 empty] | Материалы
17 | прайс-лист ООО "Уралхимпокрытие" от 01.03.2024г. | Мастика "Вента" (РАСХОД ДЛЯ РЕМОНТА 9,1кг на 1м2) Стоимость руб. за 1м2 - 142,15/1,20/8,62=13,74руб. |  | 4: кг; 5: 91; 6: 13.74; З/пМех 10: 1250.34; З/пМех 14: 0; З/пМех 15: 0; З/пМех 16: 0; З/пМех 17: 0 | [5 empty] | Мастика "Вента" (РАСХОД ДЛЯ РЕМОНТА 9,1кг на 1м2) Стоимость руб. за 1м2 - 142,15/1,20/8,62=13,74руб.
|  | Объем=10*9,1 | [21 empty] | Объем=10*9,1
| Материалы | [23 empty] | Материалы
18 | прайс-лист ООО "Уралхимпокрытие" от 01.03.2024г. | Светоотражающая мастика "Защита" (РАСХОД ДЛЯ ПРОМЫШЛЕННЫХ ОБЪЕКТОВ 0,6кг на 1 м2) Стоимость за 1кг - 218,09/1,20/8,62=21,08руб. |  | 4: кг; 5: 6; 6: 21.08; З/пМех 10: 126.48; З/пМех 14: 0; З/пМех 15: 0; З/пМех 16: 0; З/пМех 17: 0 | [5 empty] | Светоотражающая мастика "Защита" (РАСХОД ДЛЯ ПРОМЫШЛЕННЫХ ОБЪЕКТОВ 0,6кг на 1 м2) Стоимость за 1кг - 218,09/1,20/8,62=21,08руб.
|  | Объем=10*0,6 | [21 empty] | Объем=10*0,6
| Материалы | [23 empty] | Материалы
Итого прямые затраты по разделу в базисных ценах |  |  |  | З/пМех 10: 1756.74; Осн.З/п 11: 189.9; Эк.Маш 12: 21.2; З/пМех 13: 4; З/пМех 15: 18.86; З/пМех 17: 0.38 | [11 empty] | Итого прямые затраты по разделу в базисных ценах
Итого прямые затраты по разделу с учетом коэффициентов к итогам |  |  |  | З/пМех 10: 1788.41; Осн.З/п 11: 218.39; Эк.Маш 12: 24.38; З/пМех 13: 4.6; З/пМех 15: 21.69; З/пМех 17: 0.44 | [11 empty] | Итого прямые затраты по разделу с учетом коэффициентов к итогам
Накладные расходы |  |  |  | З/пМех 10: 217.26 | [11 empty] | Накладные расходы
Сметная прибыль |  |  |  | З/пМех 10: 99.27 | [11 empty] | Сметная прибыль
Итого по разделу 2 Примыкания к парапету высотой до 400мм |  |  |  | З/пМех 10: 2104.94; З/пМех 15: 21.69; З/пМех 17: 0.44 | [11 empty] | Итого по разделу 2 Примыкания к парапету высотой до 400мм
Раздел 3. Ремонт кровли подстанция Л-10 | [20 empty] | Раздел 3. Ремонт кровли подстанция Л-10
Разборка покрытий кровель | [21 empty] | Разборка покрытий кровель
19 | ФЕР46-04-008-01 Приказ Минстроя России от 26.12.2019 №876/пр | Разборка покрытий кровель: из рулонных материалов (Уборка мусора учтена - тех.часть п. 1.46.1) |  | 100 м2 | 0.2 | 153.59 | 112.16 | 41.43 |  | 30.72 | 22.43 | 8.29 |  | 14.38 | 2.88 | 0 | 0 | [5 empty] | Разборка покрытий кровель: из рулонных материалов (Уборка мусора учтена - тех.часть п. 1.46.1)
|  | Объем=(10+10) / 100 | [21 empty] | Объем=(10+10) / 100
| Работы по реконструкции зданий и сооружений: разборка отдельных конструктивных элементов здания (сооружения), а также зданий (сооружений) в целом | [23 empty] | Работы по реконструкции зданий и сооружений: разборка отдельных конструктивных элементов здания (сооружения), а также зданий (сооружений) в целом
|  |  | Накладные расходы 91% ФОТ (от 25,79) | З/пМех 10: 23.47
|  |  | Сметная прибыль 52% ФОТ (от 25,79) | З/пМех 10: 13.41
Ремонт стяжки | [21 empty] | Ремонт стяжки
20 | ФЕР12-01-017-01 Приказ Минстроя России от 26.12.2019 №876/пр | Демонтаж. Устройство выравнивающих стяжек: цементно-песчаных толщиной 15 мм /40 мм/ |  | 100 м2 | 0.1 | 319.9 | 167.96 | 151.94 | 17.49 | 31.99 | 16.8 | 15.19 | 1.75 | 19.44 | 1.94 | 1.552 | 0.16 | [5 empty] | Демонтаж. Устройство выравнивающих стяжек: цементно-песчаных толщиной 15 мм /40 мм/
|  | Объем=10 / 100 | [21 empty] | Объем=10 / 100
| Приказ от 08.08.2022 № 648/пр п.144 табл.2 | Демонтаж (разборка) сборных бетонных и железобетонных строительных конструкций ОЗП=0,8; ЭМ=0,8 к расх.; ЗПМ=0,8; МАТ=0 к расх.; ТЗ=0,8; ТЗМ=0,8 | [24 empty] | Демонтаж (разборка) сборных бетонных и железобетонных строительных конструкций ОЗП=0,8; ЭМ=0,8 к расх.; ЗПМ=0,8; МАТ=0 к расх.; ТЗ=0,8; ТЗМ=0,8
| Кровли | [23 empty] | Кровли
|  |  | Накладные расходы 109% ФОТ (от 21,33) | З/пМех 10: 23.25
|  |  | Сметная прибыль 57% ФОТ (от 21,33) | З/пМех 10: 12.16
Н | 04.3.01.09 | Раствор готовый кладочный тяжелый цементный |  | 4: м3; 5: 0 0; 6: 0; З/пМех 10: 0 | [12 empty] | Раствор готовый кладочный тяжелый цементный
21 | ФЕР12-01-017-02 Приказ Минстроя России от 26.12.2019 №876/пр | Демонтаж. Устройство выравнивающих стяжек: на каждый 1 мм изменения толщины добавлять или исключать к расценке 12-01-017-01 |  | 100 м2 | 0.1 | 226 | 172.8 | 53.2 | 6.8 | 22.6 | 17.28 | 5.32 | 0.68 | 20 | 2 | 0.6 | 0.06 | [5 empty] | Демонтаж. Устройство выравнивающих стяжек: на каждый 1 мм изменения толщины добавлять или исключать к расценке 12-01-017-01
|  | Объем=10 / 100 | [21 empty] | Объем=10 / 100
| Приказ от 08.08.2022 № 648/пр п.144 табл.2 | Демонтаж (разборка) сборных бетонных и железобетонных строительных конструкций ОЗП=0,8; ЭМ=0,8 к расх.; ЗПМ=0,8; МАТ=0 к расх.; ТЗ=0,8; ТЗМ=0,8 | [24 empty] | Демонтаж (разборка) сборных бетонных и железобетонных строительных конструкций ОЗП=0,8; ЭМ=0,8 к расх.; ЗПМ=0,8; МАТ=0 к расх.; ТЗ=0,8; ТЗМ=0,8
|  | (40-15)/1=25 ПЗ=25 (ОЗП=25; ЭМ=25 к расх.; ЗПМ=25; МАТ=25 к расх.; ТЗ=25; ТЗМ=25) | [24 empty] | (40-15)/1=25 ПЗ=25 (ОЗП=25; ЭМ=25 к расх.; ЗПМ=25; МАТ=25 к расх.; ТЗ=25; ТЗМ=25)
| Кровли | [23 empty] | Кровли
|  |  | Накладные расходы 109% ФОТ (от 20,65) | З/пМех 10: 22.51
|  |  | Сметная прибыль 57% ФОТ (от 20,65) | З/пМех 10: 11.77
Н | 04.3.01.09 | Раствор готовый кладочный тяжелый цементный |  | 4: м3; 5: 0 0; 6: 0; З/пМех 10: 0 | [12 empty] | Раствор готовый кладочный тяжелый цементный
22 | ФЕР12-01-017-01 Приказ Минстроя России от 26.12.2019 №876/пр | Устройство выравнивающих стяжек: цементно-песчаных толщиной 15 мм /40 мм/ |  | 100 м2 | 0.1 | 515.53 | 241.44 | 237.41 | 27.33 | 51.55 | 24.14 | 23.74 | 2.73 | 27.945 | 2.79 | 2.425 | 0.24 | [5 empty] | Устройство выравнивающих стяжек: цементно-песчаных толщиной 15 мм /40 мм/
|  | Объем=10 / 100 | [21 empty] | Объем=10 / 100
| Приказ от 08.08.2022 № 648/пр п.124 | Для определения затрат на работы по капитальному ремонту и реконструкции объектов капитального строительства по единичным расценкам, включенным в сборники ФЕР, аналогичным технологическим процессам в новом строительстве, в том числе по возведению новых конструктивных элементов ОЗП=1,15; ЭМ=1,25 к расх.; ЗПМ=1,25; ТЗ=1,15; ТЗМ=1,25 | [24 empty] | Для определения затрат на работы по капитальному ремонту и реконструкции объектов капитального строительства по единичным расценкам, включенным в сборники ФЕР, аналогичным технологическим процессам в новом строительстве, в том числе по возведению новых конструктивных элементов ОЗП=1,15; ЭМ=1,25 к расх.; ЗПМ=1,25; ТЗ=1,15; ТЗМ=1,25
| Кровли | [23 empty] | Кровли
|  |  | Накладные расходы 109% ФОТ (от 30,90) | З/пМех 10: 33.68
|  |  | Сметная прибыль 57%*0.85 ФОТ (от 30,90) | З/пМех 10: 14.97
Н | 04.3.01.09 | Раствор готовый кладочный тяжелый цементный |  | 4: м3; 5: 1,53 0,153; 6: 0; З/пМех 10: 0 | [12 empty] | Раствор готовый кладочный тяжелый цементный
23 | ФЕР12-01-017-02 Приказ Минстроя России от 26.12.2019 №876/пр | Устройство выравнивающих стяжек: на каждый 1 мм изменения толщины добавлять или исключать к расценке 12-01-017-01 |  | 100 м2 | 0.1 | 331.53 | 248.4 | 83.13 | 10.63 | 33.15 | 24.84 | 8.31 | 1.06 | 28.75 | 2.88 | 0.9375 | 0.09 | [5 empty] | Устройство выравнивающих стяжек: на каждый 1 мм изменения толщины добавлять или исключать к расценке 12-01-017-01
|  | Объем=10 / 100 | [21 empty] | Объем=10 / 100
|  | (40-15)/1=25 ПЗ=25 (ОЗП=25; ЭМ=25 к расх.; ЗПМ=25; МАТ=25 к расх.; ТЗ=25; ТЗМ=25) | [24 empty] | (40-15)/1=25 ПЗ=25 (ОЗП=25; ЭМ=25 к расх.; ЗПМ=25; МАТ=25 к расх.; ТЗ=25; ТЗМ=25)
| Приказ от 08.08.2022 № 648/пр п.124 | Для определения затрат на работы по капитальному ремонту и реконструкции объектов капитального строительства по единичным расценкам, включенным в сборники ФЕР, аналогичным технологическим процессам в новом строительстве, в том числе по возведению новых конструктивных элементов ОЗП=1,15; ЭМ=1,25 к расх.; ЗПМ=1,25; ТЗ=1,15; ТЗМ=1,25 | [24 empty] | Для определения затрат на работы по капитальному ремонту и реконструкции объектов капитального строительства по единичным расценкам, включенным в сборники ФЕР, аналогичным технологическим процессам в новом строительстве, в том числе по возведению новых конструктивных элементов ОЗП=1,15; ЭМ=1,25 к расх.; ЗПМ=1,25; ТЗ=1,15; ТЗМ=1,25
| Кровли | [23 empty] | Кровли
|  |  | Накладные расходы 109% ФОТ (от 29,79) | З/пМех 10: 32.47
|  |  | Сметная прибыль 57%*0.85 ФОТ (от 29,79) | З/пМех 10: 14.43
Н | 04.3.01.09 | Раствор готовый кладочный тяжелый цементный |  | 4: м3; 5: 2,55 0,255; 6: 0; З/пМех 10: 0 | [12 empty] | Раствор готовый кладочный тяжелый цементный
24 | ФССЦ-04.3.01.09-0014 Приказ Минстроя России от 26.12.2019 №876/пр | Раствор готовый кладочный, цементный, М100 /марку и стоимость уточнить по факту/ |  | 4: м3; 5: 0.408; 6: 519.8; З/пМех 10: 212.08; З/пМех 14: 0; З/пМех 15: 0; З/пМех 16: 0; З/пМех 17: 0 | [5 empty] | Раствор готовый кладочный, цементный, М100 /марку и стоимость уточнить по факту/
|  | Объем=0,153+0,255 | [21 empty] | Объем=0,153+0,255
| Материалы | [23 empty] | Материалы
Оштукатуривание поверхности примыкания парапета | [21 empty] | Оштукатуривание поверхности примыкания парапета
25 | ФЕР15-02-001-01 Приказ Минстроя России от 26.12.2019 №876/пр | Улучшенная штукатурка фасадов цементно-известковым раствором по камню: стен |  | 100 м2 | 0.1 | 975.1 | 899.01 | 74.96 | 35.54 | 97.51 | 89.9 | 7.5 | 3.55 | 93.4524 | 9.35 | 3.99 | 0.4 | [5 empty] | Улучшенная штукатурка фасадов цементно-известковым раствором по камню: стен
|  | Объем=10 / 100 | [21 empty] | Объем=10 / 100
|  | 633,72 = 1 612,57 - 1,89 x 517,91 | [23 empty] | 633,72 = 1 612,57 - 1,89 x 517,91
|  | 20/15=1,33 ПЗ=1,33 (ОЗП=1,33; ЭМ=1,33 к расх.; ЗПМ=1,33; МАТ=1,33 к расх.; ТЗ=1,33; ТЗМ=1,33) | [24 empty] | 20/15=1,33 ПЗ=1,33 (ОЗП=1,33; ЭМ=1,33 к расх.; ЗПМ=1,33; МАТ=1,33 к расх.; ТЗ=1,33; ТЗМ=1,33)
| Приказ от 08.08.2022 № 648/пр п.124 | Для определения затрат на работы по капитальному ремонту и реконструкции объектов капитального строительства по единичным расценкам, включенным в сборники ФЕР, аналогичным технологическим процессам в новом строительстве, в том числе по возведению новых конструктивных элементов ОЗП=1,15; ЭМ=1,25 к расх.; ЗПМ=1,25; ТЗ=1,15; ТЗМ=1,25 | [24 empty] | Для определения затрат на работы по капитальному ремонту и реконструкции объектов капитального строительства по единичным расценкам, включенным в сборники ФЕР, аналогичным технологическим процессам в новом строительстве, в том числе по возведению новых конструктивных элементов ОЗП=1,15; ЭМ=1,25 к расх.; ЗПМ=1,25; ТЗ=1,15; ТЗМ=1,25
| Отделочные работы | [23 empty] | Отделочные работы
|  |  | Накладные расходы 100% ФОТ (от 107,47) | З/пМех 10: 107.47
|  |  | Сметная прибыль 49%*0.85 ФОТ (от 107,47) | З/пМех 10: 44.76
Уд | 04.3.01.12-0111 | Раствор готовый отделочный тяжелый, цементно-известковый, состав 1:1:6 |  | 4: м3; 5: 2,5137 0,25137; 6: 517.91; З/пМех 10: 130.19 | [10 empty] | Раствор готовый отделочный тяжелый, цементно-известковый, состав 1:1:6
26 | ФЕРр69-12-5 Приказ Минстроя России от 14.10.2021 №746/пр | Приготовление растворов вручную: цементно-известковых легких |  | м3 | 0.25137 | 19.89 | 19.89 |  |  | 5 | 5 |  |  | 2.55 | 0.64 | 0 | 0 | [5 empty] | Приготовление растворов вручную: цементно-известковых легких
| Изготовление в построечных условиях материалов, полуфабрикатов, металлических и трубопроводных заготовок | [23 empty] | Изготовление в построечных условиях материалов, полуфабрикатов, металлических и трубопроводных заготовок
|  |  | Накладные расходы 73% ФОТ (от 5,75) | З/пМех 10: 4.2
|  |  | Сметная прибыль 34% ФОТ (от 5,75) | З/пМех 10: 1.96
27 | ФССЦ-04.3.02.13-0111 Приказ Минстроя России от 26.12.2019 №876/пр | Смесь сухая штукатурная /расход 1800 кг на 1м3/ |  | 4: т; 5: 0.45247; 6: 1135.82; З/пМех 10: 513.92; З/пМех 14: 0; З/пМех 15: 0; З/пМех 16: 0; З/пМех 17: 0 | [5 empty] | Смесь сухая штукатурная /расход 1800 кг на 1м3/
|  | Объем=1800*0,25137/1000 | [21 empty] | Объем=1800*0,25137/1000
| Материалы | [23 empty] | Материалы
Огрунтовка | [21 empty] | Огрунтовка
28 | ФЕР12-01-016-02 Приказ Минстроя России от 26.12.2019 №876/пр | Огрунтовка оснований из бетона или раствора под водоизоляционный кровельный ковер: готовой эмульсией битумной |  | 100 м2 | 0.2 | 31.43 | 28.14 | 3.29 | 0.58 | 6.29 | 5.63 | 0.66 | 0.12 | 3.22 | 0.64 | 0.05 | 0.01 | [5 empty] | Огрунтовка оснований из бетона или раствора под водоизоляционный кровельный ковер: готовой эмульсией битумной
|  | Объем=(10+10) / 100 | [21 empty] | Объем=(10+10) / 100
|  | 27,10 = 117,10 - 0,045 x 2 000,00 | [23 empty] | 27,10 = 117,10 - 0,045 x 2 000,00
| Приказ от 08.08.2022 № 648/пр п.124 | Для определения затрат на работы по капитальному ремонту и реконструкции объектов капитального строительства по единичным расценкам, включенным в сборники ФЕР, аналогичным технологическим процессам в новом строительстве, в том числе по возведению новых конструктивных элементов ОЗП=1,15; ЭМ=1,25 к расх.; ЗПМ=1,25; ТЗ=1,15; ТЗМ=1,25 | [24 empty] | Для определения затрат на работы по капитальному ремонту и реконструкции объектов капитального строительства по единичным расценкам, включенным в сборники ФЕР, аналогичным технологическим процессам в новом строительстве, в том числе по возведению новых конструктивных элементов ОЗП=1,15; ЭМ=1,25 к расх.; ЗПМ=1,25; ТЗ=1,15; ТЗМ=1,25
| Кровли | [23 empty] | Кровли
|  |  | Накладные расходы 109% ФОТ (от 6,61) | З/пМех 10: 7.2
|  |  | Сметная прибыль 57%*0.85 ФОТ (от 6,61) | З/пМех 10: 3.2
Уд | 01.2.03.07-0022 | Эмульсия битумная гидроизоляционная |  | 4: т; 5: 0,045 0,009; 6: 2000; З/пМех 10: 18 | [10 empty] | Эмульсия битумная гидроизоляционная
29 | ФССЦ-01.2.03.05-0010 Приказ Минстроя России от 26.12.2019 №876/пр | Праймер битумный производства «Техно-Николь» |  | 4: т; 5: 0.009; 6: 11885.47; З/пМех 10: 106.97; З/пМех 14: 0; З/пМех 15: 0; З/пМех 16: 0; З/пМех 17: 0 | [5 empty] | Праймер битумный производства «Техно-Николь»
| Материалы | [23 empty] | Материалы
Оклейка стеклотканью с предварительной обмазкой мастикой "Вента". Устройство укрывного слоя мастикой "Вента". Устройство финишного слоя кровли мастикой "Вента". Окраска вручную поверхности кровли светоотражающей мастикой "Защита" за 1 раз | [21 empty] | Оклейка стеклотканью с предварительной обмазкой мастикой "Вента". Устройство укрывного слоя мастикой "Вента". Устройство финишного слоя кровли мастикой "Вента". Окраска вручную поверхности кровли светоотражающей мастикой "Защита" за 1 раз
30 | ФЕР12-01-016-02 Приказ Минстроя России от 26.12.2019 №876/пр | Огрунтовка оснований из бетона или раствора под водоизоляционный кровельный ковер (прим.) |  | 100 м2 | 1.5 | 31.43 | 28.14 | 3.29 | 0.58 | 47.15 | 42.21 | 4.94 | 0.87 | 3.22 | 4.83 | 0.05 | 0.08 | [5 empty] | Огрунтовка оснований из бетона или раствора под водоизоляционный кровельный ковер (прим.)
|  | Объем=150 / 100 | [21 empty] | Объем=150 / 100
|  | 27,10 = 117,10 - 0,045 x 2 000,00 | [23 empty] | 27,10 = 117,10 - 0,045 x 2 000,00
| Приказ от 08.08.2022 № 648/пр п.124 | Для определения затрат на работы по капитальному ремонту и реконструкции объектов капитального строительства по единичным расценкам, включенным в сборники ФЕР, аналогичным технологическим процессам в новом строительстве, в том числе по возведению новых конструктивных элементов ОЗП=1,15; ЭМ=1,25 к расх.; ЗПМ=1,25; ТЗ=1,15; ТЗМ=1,25 | [24 empty] | Для определения затрат на работы по капитальному ремонту и реконструкции объектов капитального строительства по единичным расценкам, включенным в сборники ФЕР, аналогичным технологическим процессам в новом строительстве, в том числе по возведению новых конструктивных элементов ОЗП=1,15; ЭМ=1,25 к расх.; ЗПМ=1,25; ТЗ=1,15; ТЗМ=1,25
| Кровли | [23 empty] | Кровли
|  |  | Накладные расходы 109% ФОТ (от 49,54) | З/пМех 10: 54
|  |  | Сметная прибыль 57%*0.85 ФОТ (от 49,54) | З/пМех 10: 24
Уд | 01.2.03.07-0022 | Эмульсия битумная гидроизоляционная |  | 4: т; 5: 0,045 0,0675; 6: 2000; З/пМех 10: 135 | [10 empty] | Эмульсия битумная гидроизоляционная
31 | ФЕР13-05-003-03 Приказ Минстроя России от 26.12.2019 №876/пр | Оклейка поверхностей стеклотканью (прим.) |  | м2 | 150 | 16.68 | 14.56 | 2.12 | 0.4 | 2502 | 2184 | 318 | 60 | 1.426 | 213.9 | 0.0375 | 5.63 | [5 empty] | Оклейка поверхностей стеклотканью (прим.)
|  | 14,36 = 44,98 - 0,005 x 1 525,50 - 1,1 x 20,90 | [23 empty] | 14,36 = 44,98 - 0,005 x 1 525,50 - 1,1 x 20,90
| Приказ от 08.08.2022 № 648/пр п.124 | Для определения затрат на работы по капитальному ремонту и реконструкции объектов капитального строительства по единичным расценкам, включенным в сборники ФЕР, аналогичным технологическим процессам в новом строительстве, в том числе по возведению новых конструктивных элементов ОЗП=1,15; ЭМ=1,25 к расх.; ЗПМ=1,25; ТЗ=1,15; ТЗМ=1,25 | [24 empty] | Для определения затрат на работы по капитальному ремонту и реконструкции объектов капитального строительства по единичным расценкам, включенным в сборники ФЕР, аналогичным технологическим процессам в новом строительстве, в том числе по возведению новых конструктивных элементов ОЗП=1,15; ЭМ=1,25 к расх.; ЗПМ=1,25; ТЗ=1,15; ТЗМ=1,25
| Защита строительных конструкций и оборудования от коррозии | [23 empty] | Защита строительных конструкций и оборудования от коррозии
|  |  | Накладные расходы 94% ФОТ (от 2 580,60) | З/пМех 10: 2425.76
|  |  | Сметная прибыль 51%*0.85 ФОТ (от 2 580,60) | З/пМех 10: 1118.69
Уд | 01.2.01.02-0052 | Битумы нефтяные строительные БН-70/30 |  | 4: т; 5: 0,005 0,75; 6: 1525.5; З/пМех 10: 1144.13 | [10 empty] | Битумы нефтяные строительные БН-70/30
Уд | 12.2.03.11-0023 | Ткань стеклянная конструкционная Т-11 |  | 4: м2; 5: 1,1 165; 6: 20.9; З/пМех 10: 3448.5 | [10 empty] | Ткань стеклянная конструкционная Т-11
32 | прайс-лист ООО "Уралхимпокрытие" от 01.03.2024г. | Стеклоткань (РАСХОД ДЛЯ РЕМОНТА 1,15м2 на 1м2) Стоимость руб. за 1м2 - 75,90/1,20/8,62=7,34руб. |  | 4: м2; 5: 172.5; 6: 7.34; З/пМех 10: 1266.15; З/пМех 14: 0; З/пМех 15: 0; З/пМех 16: 0; З/пМех 17: 0 | [5 empty] | Стеклоткань (РАСХОД ДЛЯ РЕМОНТА 1,15м2 на 1м2) Стоимость руб. за 1м2 - 75,90/1,20/8,62=7,34руб.
|  | Объем=150*1,15 | [21 empty] | Объем=150*1,15
| Материалы | [23 empty] | Материалы
33 | ФЕР12-01-024-01 Приказ Минстроя России от 26.12.2019 №876/пр | Устройство кровли с применением мастики «Вента» (прим.) |  | м2 | 150 | 2.38 | 2.38 |  |  | 357 | 357 |  |  | 0.253 | 37.95 | 0 | 0 | [5 empty] | Устройство кровли с применением мастики «Вента» (прим.)
|  | 2,07 = 165,09 - 0,00349 x 45 295,14 - 0,00048 x 10 299,99 | [23 empty] | 2,07 = 165,09 - 0,00349 x 45 295,14 - 0,00048 x 10 299,99
| Приказ от 08.08.2022 № 648/пр п.124 | Для определения затрат на работы по капитальному ремонту и реконструкции объектов капитального строительства по единичным расценкам, включенным в сборники ФЕР, аналогичным технологическим процессам в новом строительстве, в том числе по возведению новых конструктивных элементов ОЗП=1,15; ЭМ=1,25 к расх.; ЗПМ=1,25; ТЗ=1,15; ТЗМ=1,25 | [24 empty] | Для определения затрат на работы по капитальному ремонту и реконструкции объектов капитального строительства по единичным расценкам, включенным в сборники ФЕР, аналогичным технологическим процессам в новом строительстве, в том числе по возведению новых конструктивных элементов ОЗП=1,15; ЭМ=1,25 к расх.; ЗПМ=1,25; ТЗ=1,15; ТЗМ=1,25
| Кровли | [23 empty] | Кровли
|  |  | Накладные расходы 109% ФОТ (от 410,55) | З/пМех 10: 447.5
|  |  | Сметная прибыль 57%*0.85 ФОТ (от 410,55) | З/пМех 10: 198.91
Уд | 01.2.03.03-0003 | Мастика битумно-полимерная гидроизоляционная кровельная антикоррозийная холодного применения |  | 4: т; 5: 0,00349 0,5235; 6: 45295.14; З/пМех 10: 23712.01 | [10 empty] | Мастика битумно-полимерная гидроизоляционная кровельная антикоррозийная холодного применения
Уд | 14.2.06.09-0001 | Отвердитель битумно-смоляной |  | 4: т; 5: 0,00048 0,072; 6: 10299.99; З/пМех 10: 741.6 | [10 empty] | Отвердитель битумно-смоляной
34 | прайс-лист ООО "Уралхимпокрытие" от 01.03.2024г. | Мастика "Вента" (РАСХОД ДЛЯ РЕМОНТА 9,1кг на 1м2) Стоимость руб. за 1м2 - 142,15/1,20/8,62=13,74руб. |  | 4: кг; 5: 1365; 6: 13.74; З/пМех 10: 18755.1; З/пМех 14: 0; З/пМех 15: 0; З/пМех 16: 0; З/пМех 17: 0 | [5 empty] | Мастика "Вента" (РАСХОД ДЛЯ РЕМОНТА 9,1кг на 1м2) Стоимость руб. за 1м2 - 142,15/1,20/8,62=13,74руб.
|  | Объем=150*9,1 | [21 empty] | Объем=150*9,1
| Материалы | [23 empty] | Материалы
35 | ФЕР13-03-003-03 Приказ Минстроя России от 26.12.2019 №876/пр | Окраска поверхности светоотражающей мастикой "Защита" (прим.) |  | 100 м2 | 1.5 | 62.94 | 38.28 | 14.73 | 0.41 | 94.41 | 57.42 | 22.1 | 0.62 | 4.2205 | 6.33 | 0.0375 | 0.06 | [5 empty] | Окраска поверхности светоотражающей мастикой "Защита" (прим.)
|  | Объем=150 / 100 | [21 empty] | Объем=150 / 100
|  | 55,00 = 245,85 - 0,009 x 21 205,00 | [23 empty] | 55,00 = 245,85 - 0,009 x 21 205,00
| Приказ от 08.08.2022 № 648/пр п.124 | Для определения затрат на работы по капитальному ремонту и реконструкции объектов капитального строительства по единичным расценкам, включенным в сборники ФЕР, аналогичным технологическим процессам в новом строительстве, в том числе по возведению новых конструктивных элементов ОЗП=1,15; ЭМ=1,25 к расх.; ЗПМ=1,25; ТЗ=1,15; ТЗМ=1,25 | [24 empty] | Для определения затрат на работы по капитальному ремонту и реконструкции объектов капитального строительства по единичным расценкам, включенным в сборники ФЕР, аналогичным технологическим процессам в новом строительстве, в том числе по возведению новых конструктивных элементов ОЗП=1,15; ЭМ=1,25 к расх.; ЗПМ=1,25; ТЗ=1,15; ТЗМ=1,25
| Защита строительных конструкций и оборудования от коррозии | [23 empty] | Защита строительных конструкций и оборудования от коррозии
|  |  | Накладные расходы 94% ФОТ (от 66,74) | З/пМех 10: 62.74
|  |  | Сметная прибыль 51%*0.85 ФОТ (от 66,74) | З/пМех 10: 28.93
Уд | 14.4.02.09-0302 | Краска БТ-177 |  | 4: т; 5: 0,009 0,0135; 6: 21205; З/пМех 10: 286.27 | [10 empty] | Краска БТ-177
36 | прайс-лист ООО "Уралхимпокрытие" от 01.03.2024г. | Светоотражающая мастика "Защита" (РАСХОД ДЛЯ ПРОМЫШЛЕННЫХ ОБЪЕКТОВ 0,6кг на 1 м2) Стоимость за 1кг - 218,09/1,20/8,62=21,08руб. |  | 4: кг; 5: 90; 6: 21.08; З/пМех 10: 1897.2; З/пМех 14: 0; З/пМех 15: 0; З/пМех 16: 0; З/пМех 17: 0 | [5 empty] | Светоотражающая мастика "Защита" (РАСХОД ДЛЯ ПРОМЫШЛЕННЫХ ОБЪЕКТОВ 0,6кг на 1 м2) Стоимость за 1кг - 218,09/1,20/8,62=21,08руб.
|  | Объем=150*0,6 | [21 empty] | Объем=150*0,6
| Материалы | [23 empty] | Материалы
Итого прямые затраты по разделу в базисных ценах |  |  |  | З/пМех 10: 26030.79; Осн.З/п 11: 2846.65; Эк.Маш 12: 414.05; З/пМех 13: 71.38; З/пМех 15: 286.13; З/пМех 17: 6.73 | [11 empty] | Итого прямые затраты по разделу в базисных ценах
Итого прямые затраты по разделу с учетом коэффициентов к итогам |  |  |  | З/пМех 10: 26519.9; Осн.З/п 11: 3273.64; Эк.Маш 12: 476.17; З/пМех 13: 82.08; З/пМех 15: 329.04; З/пМех 17: 7.73 | [11 empty] | Итого прямые затраты по разделу с учетом коэффициентов к итогам
Накладные расходы |  |  |  | З/пМех 10: 3244.26 | [11 empty] | Накладные расходы
Сметная прибыль |  |  |  | З/пМех 10: 1487.2 | [11 empty] | Сметная прибыль
Итого по разделу 3 Ремонт кровли подстанция Л-10 |  |  |  | З/пМех 10: 31251.36; З/пМех 15: 329.04; З/пМех 17: 7.73 | [11 empty] | Итого по разделу 3 Ремонт кровли подстанция Л-10
Раздел 4. Примыкания к парапету высотой до 400мм | [20 empty] | Раздел 4. Примыкания к парапету высотой до 400мм
37 | ФЕР12-01-025-01 Приказ Минстроя России от 26.12.2019 №876/пр | Устройство примыканий из 2х слоёв битумно-полимерной мастики с армирующими прокладками из стеклоткани и покрытием светозащитным составом |  | м2 | 10 | 4.43 | 4.43 |  |  | 44.3 | 44.3 |  |  | 0.46 | 4.6 | 0 | 0 | [5 empty] | Устройство примыканий из 2х слоёв битумно-полимерной мастики с армирующими прокладками из стеклоткани и покрытием светозащитным составом
|  | 3,85 = 64,44 - 0,0012 x 20 815,12 - 1,1 x 15,91 - 0,0008 x 22 631,58 | [23 empty] | 3,85 = 64,44 - 0,0012 x 20 815,12 - 1,1 x 15,91 - 0,0008 x 22 631,58
| Приказ от 08.08.2022 № 648/пр п.124 | Для определения затрат на работы по капитальному ремонту и реконструкции объектов капитального строительства по единичным расценкам, включенным в сборники ФЕР, аналогичным технологическим процессам в новом строительстве, в том числе по возведению новых конструктивных элементов ОЗП=1,15; ЭМ=1,25 к расх.; ЗПМ=1,25; ТЗ=1,15; ТЗМ=1,25 | [24 empty] | Для определения затрат на работы по капитальному ремонту и реконструкции объектов капитального строительства по единичным расценкам, включенным в сборники ФЕР, аналогичным технологическим процессам в новом строительстве, в том числе по возведению новых конструктивных элементов ОЗП=1,15; ЭМ=1,25 к расх.; ЗПМ=1,25; ТЗ=1,15; ТЗМ=1,25
| Кровли | [23 empty] | Кровли
|  |  | Накладные расходы 109% ФОТ (от 50,95) | З/пМех 10: 55.54
|  |  | Сметная прибыль 57%*0.85 ФОТ (от 50,95) | З/пМех 10: 24.69
Уд | 01.2.03.03-0051 | Мастика битумно-полимерная приклеивающая холодная |  | 4: т; 5: 0,0012 0,012; 6: 20815.12; З/пМех 10: 249.78 | [10 empty] | Мастика битумно-полимерная приклеивающая холодная
Н | 01.2.03.05 | Праймер |  | 4: кг; 5: 0,9 9; 6: 0; З/пМех 10: 0 | [12 empty] | Праймер
Уд | 12.2.03.11-0026 | Ткань стеклянная конструкционная Т-13 |  | 4: м2; 5: 1,1 11; 6: 15.91; З/пМех 10: 175.01 | [10 empty] | Ткань стеклянная конструкционная Т-13
Уд | 14.2.02.12-1201 | Состав светозащитный |  | 4: т; 5: 0,0008 0,008; 6: 22631.58; З/пМех 10: 181.05 | [10 empty] | Состав светозащитный
38 | ФЕР13-05-003-03 Приказ Минстроя России от 26.12.2019 №876/пр | Оклейка поверхностей стеклотканью (прим.) Дополнительный 2 слой |  | м2 | 10 | 16.68 | 14.56 | 2.12 | 0.4 | 166.8 | 145.6 | 21.2 | 4 | 1.426 | 14.26 | 0.0375 | 0.38 | [5 empty] | Оклейка поверхностей стеклотканью (прим.) Дополнительный 2 слой
|  | 14,36 = 44,98 - 0,005 x 1 525,50 - 1,1 x 20,90 | [23 empty] | 14,36 = 44,98 - 0,005 x 1 525,50 - 1,1 x 20,90
| Приказ от 08.08.2022 № 648/пр п.124 | Для определения затрат на работы по капитальному ремонту и реконструкции объектов капитального строительства по единичным расценкам, включенным в сборники ФЕР, аналогичным технологическим процессам в новом строительстве, в том числе по возведению новых конструктивных элементов ОЗП=1,15; ЭМ=1,25 к расх.; ЗПМ=1,25; ТЗ=1,15; ТЗМ=1,25 | [24 empty] | Для определения затрат на работы по капитальному ремонту и реконструкции объектов капитального строительства по единичным расценкам, включенным в сборники ФЕР, аналогичным технологическим процессам в новом строительстве, в том числе по возведению новых конструктивных элементов ОЗП=1,15; ЭМ=1,25 к расх.; ЗПМ=1,25; ТЗ=1,15; ТЗМ=1,25
| Защита строительных конструкций и оборудования от коррозии | [23 empty] | Защита строительных конструкций и оборудования от коррозии
|  |  | Накладные расходы 94% ФОТ (от 172,04) | З/пМех 10: 161.72
|  |  | Сметная прибыль 51%*0.85 ФОТ (от 172,04) | З/пМех 10: 74.58
Уд | 01.2.01.02-0052 | Битумы нефтяные строительные БН-70/30 |  | 4: т; 5: 0,005 0,05; 6: 1525.5; З/пМех 10: 76.28 | [10 empty] | Битумы нефтяные строительные БН-70/30
Уд | 12.2.03.11-0023 | Ткань стеклянная конструкционная Т-11 |  | 4: м2; 5: 1,1 11; 6: 20.9; З/пМех 10: 229.9 | [10 empty] | Ткань стеклянная конструкционная Т-11
39 | прайс-лист ООО "Уралхимпокрытие" от 01.03.2024г. | Стеклоткань (РАСХОД ДЛЯ РЕМОНТА 1,15м2 на 1м2) Стоимость руб. за 1м2 - 75,90/1,20/8,62=7,34руб. |  | 4: м2; 5: 23; 6: 7.34; З/пМех 10: 168.82; З/пМех 14: 0; З/пМех 15: 0; З/пМех 16: 0; З/пМех 17: 0 | [5 empty] | Стеклоткань (РАСХОД ДЛЯ РЕМОНТА 1,15м2 на 1м2) Стоимость руб. за 1м2 - 75,90/1,20/8,62=7,34руб.
|  | Объем=10*1,15*2 | [21 empty] | Объем=10*1,15*2
| Материалы | [23 empty] | Материалы
40 | прайс-лист ООО "Уралхимпокрытие" от 01.03.2024г. | Мастика "Вента" (РАСХОД ДЛЯ РЕМОНТА 9,1кг на 1м2) Стоимость руб. за 1м2 - 142,15/1,20/8,62=13,74руб. |  | 4: кг; 5: 91; 6: 13.74; З/пМех 10: 1250.34; З/пМех 14: 0; З/пМех 15: 0; З/пМех 16: 0; З/пМех 17: 0 | [5 empty] | Мастика "Вента" (РАСХОД ДЛЯ РЕМОНТА 9,1кг на 1м2) Стоимость руб. за 1м2 - 142,15/1,20/8,62=13,74руб.
|  | Объем=10*9,1 | [21 empty] | Объем=10*9,1
| Материалы | [23 empty] | Материалы
41 | прайс-лист ООО "Уралхимпокрытие" от 01.03.2024г. | Светоотражающая мастика "Защита" (РАСХОД ДЛЯ ПРОМЫШЛЕННЫХ ОБЪЕКТОВ 0,6кг на 1 м2) Стоимость за 1кг - 218,09/1,20/8,62=21,08руб. |  | 4: кг; 5: 6; 6: 21.08; З/пМех 10: 126.48; З/пМех 14: 0; З/пМех 15: 0; З/пМех 16: 0; З/пМех 17: 0 | [5 empty] | Светоотражающая мастика "Защита" (РАСХОД ДЛЯ ПРОМЫШЛЕННЫХ ОБЪЕКТОВ 0,6кг на 1 м2) Стоимость за 1кг - 218,09/1,20/8,62=21,08руб.
|  | Объем=10*0,6 | [21 empty] | Объем=10*0,6
| Материалы | [23 empty] | Материалы
Итого прямые затраты по разделу в базисных ценах |  |  |  | З/пМех 10: 1756.74; Осн.З/п 11: 189.9; Эк.Маш 12: 21.2; З/пМех 13: 4; З/пМех 15: 18.86; З/пМех 17: 0.38 | [11 empty] | Итого прямые затраты по разделу в базисных ценах
Итого прямые затраты по разделу с учетом коэффициентов к итогам |  |  |  | З/пМех 10: 1788.41; Осн.З/п 11: 218.39; Эк.Маш 12: 24.38; З/пМех 13: 4.6; З/пМех 15: 21.69; З/пМех 17: 0.44 | [11 empty] | Итого прямые затраты по разделу с учетом коэффициентов к итогам
Накладные расходы |  |  |  | З/пМех 10: 217.26 | [11 empty] | Накладные расходы
Сметная прибыль |  |  |  | З/пМех 10: 99.27 | [11 empty] | Сметная прибыль
Итого по разделу 4 Примыкания к парапету высотой до 400мм |  |  |  | З/пМех 10: 2104.94; З/пМех 15: 21.69; З/пМех 17: 0.44 | [11 empty] | Итого по разделу 4 Примыкания к парапету высотой до 400мм
Раздел 5. Уборка мусора /УТОЧНИТЬ ПО ФАКТУ/ | [20 empty] | Раздел 5. Уборка мусора /УТОЧНИТЬ ПО ФАКТУ/
42 | ФССЦпг-03-21-01-001 Приказ Минстроя России от 26.12.2019 №876/пр | Перевозка грузов I класса автомобилями-самосвалами грузоподъемностью 10 т работающих вне карьера на расстояние до 1 км |  | 1 т груза | 4 | 2.91 |  | 2.91 |  | 11.64 |  | 11.64 |  | 0 | 0 | 0 | 0 | [5 empty] | Перевозка грузов I класса автомобилями-самосвалами грузоподъемностью 10 т работающих вне карьера на расстояние до 1 км
|  | Объем=2+2 | [21 empty] | Объем=2+2
| Перевозка грузов автотранспортом (Автомобили-самосвалы) | [23 empty] | Перевозка грузов автотранспортом (Автомобили-самосвалы)
Итого прямые затраты по разделу в базисных ценах |  |  |  | З/пМех 10: 11.64; Эк.Маш 12: 11.64 | [11 empty] | Итого прямые затраты по разделу в базисных ценах
Итого по разделу 5 Уборка мусора /УТОЧНИТЬ ПО ФАКТУ/ |  |  |  | З/пМех 10: 11.64 | [11 empty] | Итого по разделу 5 Уборка мусора /УТОЧНИТЬ ПО ФАКТУ/
Итого прямые затраты по смете в базисных ценах |  |  |  | З/пМех 10: 55163.33; Осн.З/п 11: 5976.01; Эк.Маш 12: 825.1; З/пМех 13: 144.48; З/пМех 15: 598.61; З/пМех 17: 13.67 | [13 empty] | Итого прямые затраты по смете в базисных ценах
Итого прямые затраты по смете с учетом коэффициентов к итогам |  |  |  | З/пМех 10: 56181.76; Осн.З/п 11: 6872.42; Эк.Маш 12: 947.12; З/пМех 13: 166.16; З/пМех 15: 688.41; З/пМех 17: 15.72 | [13 empty] | Итого прямые затраты по смете с учетом коэффициентов к итогам
В том числе, справочно: | [31 empty] | В том числе, справочно:
Приказ от 07.07.2022 № 557/пр прил.8 табл.3 п.3 Производство ремонтно-строительных работ осуществляется на территории действующего предприятия с наличием в зоне производства работ одного или нескольких из перечисленных ниже факторов: - разветвленной сети транспортных и инженерных коммуникаций; - стесненных условий для складирования материалов; - действующего технологического оборудования ОЗП=1,15; ЭМ=1,15; ЗПМ=1,15; ТЗ=1,15; ТЗМ=1,15 (Поз. 1, 19, 2, 25, 3, 26, 20-21, 5, 7, 10, 14, 22-23, 28, 30, 33, 37, 8, 12, 15, 31, 35, 38) |  |  |  | З/пМех 10: 1018.43; Осн.З/п 11: 896.4; Эк.Маш 12: 122.02; З/пМех 13: 21.67; З/пМех 15: 89.7915; З/пМех 17: 2.0505 | [14 empty] | Приказ от 07.07.2022 № 557/пр прил.8 табл.3 п.3 Производство ремонтно-строительных работ осуществляется на территории действующего предприятия с наличием в зоне производства работ одного или нескольких из перечисленных ниже факторов: - разветвленной сети транспортных и инженерных коммуникаций; - стесненных условий для складирования материалов; - действующего технологического оборудования ОЗП=1,15; ЭМ=1,15; ЗПМ=1,15; ТЗ=1,15; ТЗМ=1,15 (Поз. 1, 19, 2, 25, 3, 26, 20-21, 5, 7, 10, 14, 22-23, 28, 30, 33, 37, 8, 12, 15, 31, 35, 38)
Накладные расходы |  |  |  | З/пМех 10: 6795.79 | [13 empty] | Накладные расходы
В том числе, справочно: | [31 empty] | В том числе, справочно:
73% ФОТ (от 11,5) (Поз. 3, 26) |  |  |  | З/пМех 10: 8.4 | [14 empty] | 73% ФОТ (от 11,5) (Поз. 3, 26)
91% ФОТ (от 38,7) (Поз. 1, 19) |  |  |  | З/пМех 10: 35.22 | [14 empty] | 91% ФОТ (от 38,7) (Поз. 1, 19)
94% ФОТ (от 5638,78) (Поз. 8, 12, 15, 31, 35, 38) |  |  |  | З/пМех 10: 5300.45 | [14 empty] | 94% ФОТ (от 5638,78) (Поз. 8, 12, 15, 31, 35, 38)
100% ФОТ (от 214,94) (Поз. 2, 25) |  |  |  | З/пМех 10: 214.94 | [14 empty] | 100% ФОТ (от 214,94) (Поз. 2, 25)
109% ФОТ (от 1134,66) (Поз. 20-21, 5, 7, 10, 14, 22-23, 28, 30, 33, 37) |  |  |  | З/пМех 10: 1236.78 | [14 empty] | 109% ФОТ (от 1134,66) (Поз. 20-21, 5, 7, 10, 14, 22-23, 28, 30, 33, 37)
Сметная прибыль |  |  |  | З/пМех 10: 3111.29 | [13 empty] | Сметная прибыль
В том числе, справочно: | [31 empty] | В том числе, справочно:
34% ФОТ (от 11,5) (Поз. 3, 26) |  |  |  | З/пМех 10: 3.91 | [14 empty] | 34% ФОТ (от 11,5) (Поз. 3, 26)
49%*0.85 ФОТ (от 214,94) (Поз. 2, 25) |  |  |  | З/пМех 10: 89.52 | [14 empty] | 49%*0.85 ФОТ (от 214,94) (Поз. 2, 25)
51%*0.85 ФОТ (от 5638,78) (Поз. 8, 12, 15, 31, 35, 38) |  |  |  | З/пМех 10: 2444.41 | [14 empty] | 51%*0.85 ФОТ (от 5638,78) (Поз. 8, 12, 15, 31, 35, 38)
52% ФОТ (от 38,7) (Поз. 1, 19) |  |  |  | З/пМех 10: 20.12 | [14 empty] | 52% ФОТ (от 38,7) (Поз. 1, 19)
57% ФОТ (от 41,98) (Поз. 20-21) |  |  |  | З/пМех 10: 23.93 | [14 empty] | 57% ФОТ (от 41,98) (Поз. 20-21)
57%*0.85 ФОТ (от 1092,68) (Поз. 5, 7, 10, 14, 22-23, 28, 30, 33, 37) |  |  |  | З/пМех 10: 529.4 | [14 empty] | 57%*0.85 ФОТ (от 1092,68) (Поз. 5, 7, 10, 14, 22-23, 28, 30, 33, 37)
Итоги по смете: | [30 empty] | Итоги по смете:
Работы по реконструкции зданий и сооружений: разборка отдельных конструктивных элементов здания (сооружения), а также зданий (сооружений) в целом: | [31 empty] | Работы по реконструкции зданий и сооружений: разборка отдельных конструктивных элементов здания (сооружения), а также зданий (сооружений) в целом:
Итого Поз. 1, 19 |  |  |  | З/пМех 10: 46.08; Осн.З/п 11: 33.65; Эк.Маш 12: 12.43; З/пМех 15: 4.32 | [14 empty] | Итого Поз. 1, 19
Всего с учетом "Приказ от 07.07.2022 № 557/пр прил.8 табл.3 п.3 Производство ремонтно-строительных работ осуществляется на территории действующего предприятия с наличием в зоне производства работ одного или нескольких из перечисленных ниже факторов: - разветвленной сети транспортных и инженерных коммуникаций; - стесненных условий для складирования материалов; - действующего технологического оборудования ОЗП=1,15; ЭМ=1,15; ЗПМ=1,15; ТЗ=1,15; ТЗМ=1,15" |  |  |  | З/пМех 10: 52.99; Осн.З/п 11: 38.7; Эк.Маш 12: 14.29; З/пМех 15: 4.97 | [14 empty] | Всего с учетом "Приказ от 07.07.2022 № 557/пр прил.8 табл.3 п.3 Производство ремонтно-строительных работ осуществляется на территории действующего предприятия с наличием в зоне производства работ одного или нескольких из перечисленных ниже факторов: - разветвленной сети транспортных и инженерных коммуникаций; - стесненных условий для складирования материалов; - действующего технологического оборудования ОЗП=1,15; ЭМ=1,15; ЗПМ=1,15; ТЗ=1,15; ТЗМ=1,15"
Накладные расходы 91% ФОТ (от 38,70) |  |  |  | З/пМех 10: 35.22 | [14 empty] | Накладные расходы 91% ФОТ (от 38,70)
Сметная прибыль 52% ФОТ (от 38,70) |  |  |  | З/пМех 10: 20.12 | [14 empty] | Сметная прибыль 52% ФОТ (от 38,70)
Итого c накладными и см. прибылью |  |  |  | З/пМех 10: 108.33; З/пМех 15: 4.97 | [14 empty] | Итого c накладными и см. прибылью
Отделочные работы: | [31 empty] | Отделочные работы:
Итого Поз. 2, 25 |  |  |  | З/пМех 10: 195.02; Осн.З/п 11: 179.8; Эк.Маш 12: 15; З/пМех 13: 7.1; З/пМех 15: 18.7; З/пМех 17: 0.8 | [14 empty] | Итого Поз. 2, 25
Всего с учетом "Приказ от 07.07.2022 № 557/пр прил.8 табл.3 п.3 Производство ремонтно-строительных работ осуществляется на территории действующего предприятия с наличием в зоне производства работ одного или нескольких из перечисленных ниже факторов: - разветвленной сети транспортных и инженерных коммуникаций; - стесненных условий для складирования материалов; - действующего технологического оборудования ОЗП=1,15; ЭМ=1,15; ЗПМ=1,15; ТЗ=1,15; ТЗМ=1,15" |  |  |  | З/пМех 10: 224.24; Осн.З/п 11: 206.77; Эк.Маш 12: 17.25; З/пМех 13: 8.17; З/пМех 15: 21.51; З/пМех 17: 0.92 | [14 empty] | Всего с учетом "Приказ от 07.07.2022 № 557/пр прил.8 табл.3 п.3 Производство ремонтно-строительных работ осуществляется на территории действующего предприятия с наличием в зоне производства работ одного или нескольких из перечисленных ниже факторов: - разветвленной сети транспортных и инженерных коммуникаций; - стесненных условий для складирования материалов; - действующего технологического оборудования ОЗП=1,15; ЭМ=1,15; ЗПМ=1,15; ТЗ=1,15; ТЗМ=1,15"
Накладные расходы 100% ФОТ (от 214,94) |  |  |  | З/пМех 10: 214.94 | [14 empty] | Накладные расходы 100% ФОТ (от 214,94)
Сметная прибыль 49%*0.85 ФОТ (от 214,94) |  |  |  | З/пМех 10: 89.52 | [14 empty] | Сметная прибыль 49%*0.85 ФОТ (от 214,94)
Итого c накладными и см. прибылью |  |  |  | З/пМех 10: 528.7; З/пМех 15: 21.51; З/пМех 17: 0.92 | [14 empty] | Итого c накладными и см. прибылью
Изготовление в построечных условиях материалов, полуфабрикатов, металлических и трубопроводных заготовок: | [31 empty] | Изготовление в построечных условиях материалов, полуфабрикатов, металлических и трубопроводных заготовок:
Итого Поз. 3, 26 |  |  |  | З/пМех 10: 10; Осн.З/п 11: 10; З/пМех 15: 1.28 | [14 empty] | Итого Поз. 3, 26
Всего с учетом "Приказ от 07.07.2022 № 557/пр прил.8 табл.3 п.3 Производство ремонтно-строительных работ осуществляется на территории действующего предприятия с наличием в зоне производства работ одного или нескольких из перечисленных ниже факторов: - разветвленной сети транспортных и инженерных коммуникаций; - стесненных условий для складирования материалов; - действующего технологического оборудования ОЗП=1,15; ЭМ=1,15; ЗПМ=1,15; ТЗ=1,15; ТЗМ=1,15" |  |  |  | З/пМех 10: 11.5; Осн.З/п 11: 11.5; З/пМех 15: 1.47 | [14 empty] | Всего с учетом "Приказ от 07.07.2022 № 557/пр прил.8 табл.3 п.3 Производство ремонтно-строительных работ осуществляется на территории действующего предприятия с наличием в зоне производства работ одного или нескольких из перечисленных ниже факторов: - разветвленной сети транспортных и инженерных коммуникаций; - стесненных условий для складирования материалов; - действующего технологического оборудования ОЗП=1,15; ЭМ=1,15; ЗПМ=1,15; ТЗ=1,15; ТЗМ=1,15"
Накладные расходы 73% ФОТ (от 11,50) |  |  |  | З/пМех 10: 8.4 | [14 empty] | Накладные расходы 73% ФОТ (от 11,50)
Сметная прибыль 34% ФОТ (от 11,50) |  |  |  | З/пМех 10: 3.91 | [14 empty] | Сметная прибыль 34% ФОТ (от 11,50)
Итого c накладными и см. прибылью |  |  |  | З/пМех 10: 23.81; З/пМех 15: 1.47 | [14 empty] | Итого c накладными и см. прибылью
Материалы: | [31 empty] | Материалы:
Итого Поз. 4, 6, 9, 11, 13, 16-18, 24, 27, 29, 32, 34, 36, 39-41 |  |  |  | З/пМех 10: 48328.55 | [14 empty] | Итого Поз. 4, 6, 9, 11, 13, 16-18, 24, 27, 29, 32, 34, 36, 39-41
Всего с учетом "Приказ от 07.07.2022 № 557/пр прил.8 табл.3 п.3 Производство ремонтно-строительных работ осуществляется на территории действующего предприятия с наличием в зоне производства работ одного или нескольких из перечисленных ниже факторов: - разветвленной сети транспортных и инженерных коммуникаций; - стесненных условий для складирования материалов; - действующего технологического оборудования ОЗП=1,15; ЭМ=1,15; ЗПМ=1,15; ТЗ=1,15; ТЗМ=1,15" |  |  |  | З/пМех 10: 48328.55 | [14 empty] | Всего с учетом "Приказ от 07.07.2022 № 557/пр прил.8 табл.3 п.3 Производство ремонтно-строительных работ осуществляется на территории действующего предприятия с наличием в зоне производства работ одного или нескольких из перечисленных ниже факторов: - разветвленной сети транспортных и инженерных коммуникаций; - стесненных условий для складирования материалов; - действующего технологического оборудования ОЗП=1,15; ЭМ=1,15; ЗПМ=1,15; ТЗ=1,15; ТЗМ=1,15"
Кровли: | [31 empty] | Кровли:
Итоги по Поз. 20-21 НР 109% ФОТ; СП 57% ФОТ | [31 empty] | Итоги по Поз. 20-21 НР 109% ФОТ; СП 57% ФОТ
Итого Поз. 20-21 |  |  |  | З/пМех 10: 54.59; Осн.З/п 11: 34.08; Эк.Маш 12: 20.51; З/пМех 13: 2.43; З/пМех 15: 3.94; З/пМех 17: 0.22 | [14 empty] | Итого Поз. 20-21
Всего с учетом "Приказ от 07.07.2022 № 557/пр прил.8 табл.3 п.3 Производство ремонтно-строительных работ осуществляется на территории действующего предприятия с наличием в зоне производства работ одного или нескольких из перечисленных ниже факторов: - разветвленной сети транспортных и инженерных коммуникаций; - стесненных условий для складирования материалов; - действующего технологического оборудования ОЗП=1,15; ЭМ=1,15; ЗПМ=1,15; ТЗ=1,15; ТЗМ=1,15" |  |  |  | З/пМех 10: 62.78; Осн.З/п 11: 39.19; Эк.Маш 12: 23.59; З/пМех 13: 2.79; З/пМех 15: 4.53; З/пМех 17: 0.25 | [14 empty] | Всего с учетом "Приказ от 07.07.2022 № 557/пр прил.8 табл.3 п.3 Производство ремонтно-строительных работ осуществляется на территории действующего предприятия с наличием в зоне производства работ одного или нескольких из перечисленных ниже факторов: - разветвленной сети транспортных и инженерных коммуникаций; - стесненных условий для складирования материалов; - действующего технологического оборудования ОЗП=1,15; ЭМ=1,15; ЗПМ=1,15; ТЗ=1,15; ТЗМ=1,15"
Накладные расходы 109% ФОТ (от 41,98) |  |  |  | З/пМех 10: 45.76 | [14 empty] | Накладные расходы 109% ФОТ (от 41,98)
Сметная прибыль 57% ФОТ (от 41,98) |  |  |  | З/пМех 10: 23.93 | [14 empty] | Сметная прибыль 57% ФОТ (от 41,98)
Итого c накладными и см. прибылью |  |  |  | З/пМех 10: 132.47; З/пМех 15: 4.53; З/пМех 17: 0.25 | [14 empty] | Итого c накладными и см. прибылью
Итоги по Поз. 5, 7, 10, 14, 22-23, 28, 30, 33, 37 НР 109% ФОТ; СП 57%*0.85 ФОТ | [31 empty] | Итоги по Поз. 5, 7, 10, 14, 22-23, 28, 30, 33, 37 НР 109% ФОТ; СП 57%*0.85 ФОТ
Итого Поз. 5, 7, 10, 14, 22-23, 28, 30, 33, 37 |  |  |  | З/пМех 10: 991.03; Осн.З/п 11: 944.44; Эк.Маш 12: 42.92; З/пМех 13: 5.71; З/пМех 15: 101.39; З/пМех 17: 0.51 | [14 empty] | Итого Поз. 5, 7, 10, 14, 22-23, 28, 30, 33, 37
Всего с учетом "Приказ от 07.07.2022 № 557/пр прил.8 табл.3 п.3 Производство ремонтно-строительных работ осуществляется на территории действующего предприятия с наличием в зоне производства работ одного или нескольких из перечисленных ниже факторов: - разветвленной сети транспортных и инженерных коммуникаций; - стесненных условий для складирования материалов; - действующего технологического оборудования ОЗП=1,15; ЭМ=1,15; ЗПМ=1,15; ТЗ=1,15; ТЗМ=1,15" |  |  |  | З/пМех 10: 1139.14; Осн.З/п 11: 1086.11; Эк.Маш 12: 49.36; З/пМех 13: 6.57; З/пМех 15: 116.6; З/пМех 17: 0.59 | [14 empty] | Всего с учетом "Приказ от 07.07.2022 № 557/пр прил.8 табл.3 п.3 Производство ремонтно-строительных работ осуществляется на территории действующего предприятия с наличием в зоне производства работ одного или нескольких из перечисленных ниже факторов: - разветвленной сети транспортных и инженерных коммуникаций; - стесненных условий для складирования материалов; - действующего технологического оборудования ОЗП=1,15; ЭМ=1,15; ЗПМ=1,15; ТЗ=1,15; ТЗМ=1,15"
Накладные расходы 109% ФОТ (от 1 092,68) |  |  |  | З/пМех 10: 1191.02 | [14 empty] | Накладные расходы 109% ФОТ (от 1 092,68)
Сметная прибыль 57%*0.85 ФОТ (от 1 092,68) |  |  |  | З/пМех 10: 529.4 | [14 empty] | Сметная прибыль 57%*0.85 ФОТ (от 1 092,68)
Итого c накладными и см. прибылью |  |  |  | З/пМех 10: 2859.56; З/пМех 15: 116.6; З/пМех 17: 0.59 | [14 empty] | Итого c накладными и см. прибылью
Итого |  |  |  | З/пМех 10: 2992.03; З/пМех 15: 121.13; З/пМех 17: 0.84 | [14 empty] | Итого
Защита строительных конструкций и оборудования от коррозии: | [31 empty] | Защита строительных конструкций и оборудования от коррозии:
Итого Поз. 8, 12, 15, 31, 35, 38 |  |  |  | З/пМех 10: 5526.42; Осн.З/п 11: 4774.04; Эк.Маш 12: 722.6; З/пМех 13: 129.24; З/пМех 15: 468.98; З/пМех 17: 12.14 | [14 empty] | Итого Поз. 8, 12, 15, 31, 35, 38
Всего с учетом "Приказ от 07.07.2022 № 557/пр прил.8 табл.3 п.3 Производство ремонтно-строительных работ осуществляется на территории действующего предприятия с наличием в зоне производства работ одного или нескольких из перечисленных ниже факторов: - разветвленной сети транспортных и инженерных коммуникаций; - стесненных условий для складирования материалов; - действующего технологического оборудования ОЗП=1,15; ЭМ=1,15; ЗПМ=1,15; ТЗ=1,15; ТЗМ=1,15" |  |  |  | З/пМех 10: 6350.92; Осн.З/п 11: 5490.15; Эк.Маш 12: 830.99; З/пМех 13: 148.63; З/пМех 15: 539.33; З/пМех 17: 13.96 | [14 empty] | Всего с учетом "Приказ от 07.07.2022 № 557/пр прил.8 табл.3 п.3 Производство ремонтно-строительных работ осуществляется на территории действующего предприятия с наличием в зоне производства работ одного или нескольких из перечисленных ниже факторов: - разветвленной сети транспортных и инженерных коммуникаций; - стесненных условий для складирования материалов; - действующего технологического оборудования ОЗП=1,15; ЭМ=1,15; ЗПМ=1,15; ТЗ=1,15; ТЗМ=1,15"
Накладные расходы 94% ФОТ (от 5 638,78) |  |  |  | З/пМех 10: 5300.45 | [14 empty] | Накладные расходы 94% ФОТ (от 5 638,78)
Сметная прибыль 51%*0.85 ФОТ (от 5 638,78) |  |  |  | З/пМех 10: 2444.41 | [14 empty] | Сметная прибыль 51%*0.85 ФОТ (от 5 638,78)
Итого c накладными и см. прибылью |  |  |  | З/пМех 10: 14095.78; З/пМех 15: 539.33; З/пМех 17: 13.96 | [14 empty] | Итого c накладными и см. прибылью
Перевозка грузов автотранспортом (Автомобили-самосвалы): | [31 empty] | Перевозка грузов автотранспортом (Автомобили-самосвалы):
Итого Поз. 42 |  |  |  | З/пМех 10: 11.64; Эк.Маш 12: 11.64 | [14 empty] | Итого Поз. 42
Итого |  |  |  | З/пМех 10: 66088.84; З/пМех 15: 688.41; З/пМех 17: 15.72 | [14 empty] | Итого
В том числе: | [31 empty] | В том числе:
Материалы |  |  |  | З/пМех 10: 48362.22 | [14 empty] | Материалы
Машины и механизмы |  |  |  | З/пМех 10: 947.12 | [14 empty] | Машины и механизмы
ФОТ |  |  |  | З/пМех 10: 7038.58 | [14 empty] | ФОТ
Накладные расходы |  |  |  | З/пМех 10: 6795.79 | [14 empty] | Накладные расходы
Сметная прибыль |  |  |  | З/пМех 10: 3111.29 | [14 empty] | Сметная прибыль
ВСЕГО по смете |  |  |  | З/пМех 10: 66088.84; З/пМех 15: 688.41; З/пМех 17: 15.72 | [15 empty] | ВСЕГО по смете
Составил: ____________________________ Санькова И.А.
Проверил: ____________________________ Степанова Г.Ф.

## 2-21-24 Ремонт кровли над п (2
РАСЧЕТ ПОТРЕБНОСТИ В МАТЕРИАЛАХ
| Стройка | АО "СНХЗ" |  |  |  | АО "СНХЗ"
Объект
| Смета № 2-21-24 | Ремонт кровли над подстанцией Л-9, Л-10 (мастика) |  |  |  |  | Ремонт кровли над подстанцией Л-9, Л-10 (мастика)
№ п/п | Код ресурса | Наименование ресурса | Ед. изм. | Кол.
1 | 2 | 3 | 4 | 5
Ресурсы подрядчика | [7 empty] | Ресурсы подрядчика
Трудозатраты | [8 empty] | Трудозатраты
1 | 1-2-0 | Затраты труда рабочих (средний разряд работы 2,0) | чел.-ч | 5.6 | 1
2 | 1-3-1 | Затраты труда рабочих (средний разряд работы 3,1) | чел.-ч | 9.61 | 1
3 | 1-3-2 | Затраты труда рабочих (средний разряд работы 3,2) | чел.-ч | 10.62 | 1
4 | 1-3-5 | Затраты труда рабочих (средний разряд работы 3,5) | чел.-ч | 12.66 | 1
5 | 1-3-8 | Затраты труда рабочих (средний разряд работы 3,8) | чел.-ч | 75.9 | 1
6 | 1-4-0 | Затраты труда рабочих (средний разряд работы 4,0) | чел.-ч | 27.9 | 1
7 | 1-4-4 | Затраты труда рабочих (средний разряд работы 4,4) | чел.-ч | 456.32 | 1
8 | 2 | Затраты труда машинистов | чел.-ч | 13.67 | 1
Машины и механизмы | [8 empty] | Машины и механизмы
9 | 91.05.01-017 | Краны башенные, грузоподъемность 8 т | маш.час | 0.19 | 1
10 | 91.06.03-055 | Лебедки электрические тяговым усилием 19,62 кН (2 т) | маш.час | 1.86 | 1
11 | 91.06.03-060 | Лебедки электрические тяговым усилием до 5,79 кН (0,59 т) | маш.час | 4.06 | 1
12 | 91.06.03-061 | Лебедки электрические тяговым усилием до 12,26 кН (1,25 т) | маш.час | 0.3 | 1
13 | 91.06.05-011 | Погрузчики, грузоподъемность 5 т | маш.час | 4.42 | 1
14 | 91.07.07-001 | Агрегаты электронасосные с регулированием подачи вручную для строительных растворов, подача до 4 м3/ч, напор 150 м | маш.час | 0.47 | 1
15 | 91.07.07-042 | Растворонасосы, производительность 3 м3/ч | маш.час | 0.8 | 1
16 | 91.07.08-024 | Растворосмесители передвижные, объем барабана 65 л | маш.час | 4.02 | 1
17 | 91.14.02-001 | Автомобили бортовые, грузоподъемность до 5 т | маш.час | 4.28 | 1
18 | 91.21.01-012 | Агрегаты окрасочные высокого давления для окраски поверхностей конструкций, мощность 1 кВт | маш.час | 5.26 | 1
Материалы | [8 empty] | Материалы
19 | 01.7.03.01-0001 | Вода | м3 | 0.4781 | 1
20 | 12.1.02.06-0022 | Рубероид кровельный РКП-350 | м2 | 0.44 | 1
21 | 14.5.09.02-0002 | Ксилол нефтяной, марка А | т | 0.0039 | 1
22 | прайс-лист ООО "Уралхимпокрытие" от 01.03.2024г. | Мастика "Вента" (РАСХОД ДЛЯ РЕМОНТА 9,1кг на 1м2) Стоимость руб. за 1м2 - 142,15/1,20/8,62=13,74руб. | кг | 2912 | 1
23 | прайс-лист ООО "Уралхимпокрытие" от 01.03.2024г. | Светоотражающая мастика "Защита" (РАСХОД ДЛЯ ПРОМЫШЛЕННЫХ ОБЪЕКТОВ 0,6кг на 1 м2) Стоимость за 1кг - 218,09/1,20/8,62=21,08руб. | кг | 192 | 1
24 | прайс-лист ООО "Уралхимпокрытие" от 01.03.2024г. | Стеклоткань (РАСХОД ДЛЯ РЕМОНТА 1,15м2 на 1м2) Стоимость руб. за 1м2 - 75,90/1,20/8,62=7,34руб. | м2 | 391 | 1
25 | ФССЦ-01.2.03.05-0010 | Праймер битумный производства «Техно-Николь» | т | 0.0135 | 1
26 | ФССЦ-04.3.01.09-0014 | Раствор готовый кладочный, цементный, М100 /марку и стоимость уточнить по факту/ | м3 | 0.408 | 1
27 | ФССЦ-04.3.02.13-0111 | Смесь сухая штукатурная /расход 1800 кг на 1м3/ | т | 0.90493 | 1
Составил:__________________________________Санькова И.А.
[должность, подпись (инициалы, фамилия)]
Проверил:__________________________________Степанова Г.Ф.
[должность, подпись (инициалы, фамилия)]