## ЛСР 17 граф
СОГЛАСОВАНО: | [11 empty] | УТВЕРЖДАЮ:
_________________ | [11 empty] | _________________
" _____ " ________________ 2021 г. | [11 empty] | "____" ______________2021 г.
(наименование стройки)
ЛОКАЛЬНЫЙ СМЕТНЫЙ РАСЧЕТ № 43-29-23
|  | на | Ремонт конденсатора поз. 352а-1 с заменой трубок и восстановлением корпуса
И-7-10
Основание: Дефектная ведомость № 305
|  |  | Сметная стоимость _______________________________________________________________________________________________ | [5 empty] | ___________________________133,713 |  | тыс. руб.
|  |  | строительных работ _______________________________________________________________________________________________ | [5 empty] | _______________________________________________________________________________________________2,319 |  | тыс. руб.
|  |  | монтажных работ _______________________________________________________________________________________________ | [5 empty] | _______________________________________________________________________________________________131,394 |  | тыс. руб.
|  |  | Средства на оплату труда _______________________________________________________________________________________________ | [5 empty] | ___________________________49,275 |  | тыс. руб.
|  |  | Сметная трудоемкость _______________________________________________________________________________________________ | [5 empty] | _______________________________________________________________________________________________5258,48 |  | чел.час
Составлен в ценах 2001 года
№ пп | Обосно- вание | Наименование | Ед. изм. | Кол. | Стоимость единицы, руб. |  |  |  | Общая стоимость, руб. |  |  |  | Т/з осн. раб.на ед. | Т/з осн. раб. Всего | Т/з мех. на ед. | Т/з мех. Всего
[5 empty] | Всего | В том числе |  |  | Всего | В том числе
[6 empty] | Осн.З/п | Эк.Маш | З/пМех |  | Осн.З/п | Эк.Маш | З/пМех
1 | 2 | 3 | 4 | 5 | 6 | 7 | 8 | 9 | 10 | 11 | 12 | 13 | 14 | 15 | 16 | 17
Раздел 1. Ремонт конденсатора поз. 352а-1 с заменой трубок и восстановлением корпуса
1 | ТЕРм18-01-066-03 Приказ Минстроя России от 12.11.14 №703/пр | Снятие и установка крышек и днищ аппаратов, диаметр: до 2000 мм /1600 мм./ прим. распределительная камера НР (330,03 руб.): 90% от ФОТ (366,7 руб.) СП (168,68 руб.): 46% от ФОТ (366,7 руб.) | 1 шт. | 1 | 345.69 | 318.87 | 20.44 |  | 345.69 | 318.87 | 20.44 |  | 27.8 | 27.8
2 |  | Капитальный ремонт кожухотрубных теплообменных аппаратов с жестким закреплением трубных решеток: снятие и установка крышек; вырезка и врезка латки с ее изготвлением; стоимость латки, подкладного листа и шпилек; гидравлическое и пневматическое испытания; контроль сварных швов
3 |  | ДИАМЕТР АППАРАТА до 1600 мм
4 | 1-1-15 | длина трубок до 6000мм (Перевод из цен 1984 в цены 2001 года (письмо Правительства Республики Башкортостан от 26.09.2003 № 499-1682) ОЗП=16,92; ЭМ=21,28; ЗПМ=16,92; МАТ=19,35; Ремонт на месте ПЗ=0,63 (ОЗП=0,63; ЭМ=0,63 к расх.; ЗПМ=0,63; МАТ=0,63 к расх.; ТЗ=0,63; ТЗМ=0,63)) НР (2745,93 руб.): 90% от ФОТ (3051,03 руб.) СП (1403,47 руб.): 46% от ФОТ (3051,03 руб.) | апп. | 1 | 4801.64 | 2512.36 | 884.69 | 140.71 | 4801.64 | 2512.36 | 884.69 | 140.71 | 261.324 | 261.32
5 |  | Замена теплообменных труб при капитальном ремонте кожухотрубных тепллобменных аппаратов: выбивка труб из аппаратов, установка новых труб, обварка концов труб, контроль сварных швов
6 |  | ДИАМЕТР ТРУБ 25мм
7 | 1-2-4 | длина труб до 6000мм (Перевод из цен 1984 в цены 2001 года (письмо Правительства Республики Башкортостан от 26.09.2003 № 499-1682) ОЗП=16,92; ЭМ=21,28; ЗПМ=16,92; МАТ=19,35) НР (32177,24 руб.): 90% от ФОТ (35752,49 руб.) СП (16446,15 руб.): 46% от ФОТ (35752,49 руб.) | м.п. | 11472 1912*6 | 3.58 | 2.54 | 0.85 | 0.17 | 41069.76 | 29138.88 | 9751.2 | 1950.24 | 0.3 | 3441.6
8 | РН12-2-7 | Подвальцовка трубы пневмомашиной (Перевод из цен 1984 в цены 2001 года (письмо Правительства Республики Башкортостан от 26.09.2003 № 499-1682) ОЗП=16,92; ЭМ=21,28; ЗПМ=16,92; МАТ=19,35) НР (4353,62 руб.): 90% от ФОТ (4837,36 руб.) СП (2225,19 руб.): 46% от ФОТ (4837,36 руб.) | 10 труб | 191,2 1912/10 | 22 | 22 |  |  | 4206.4 | 4206.4 |  |  | 2 | 382.4
9 | РМУ1-4-142 | Рассверливание отверстий, диаметр с 20 до 23 мм и с 23 до 26 мм /прим./ (Перевод из цен 1984 в цены 2001 года (письмо Правительства Республики Башкортостан от 26.09.2003 № 499-1682) ОЗП=16,92; ЭМ=21,28; ЗПМ=16,92; МАТ=19,35) НР (616,24 руб.): 90% от ФОТ (684,71 руб.) СП (314,97 руб.): 46% от ФОТ (684,71 руб.) | 100 отверстий | 38,24 3824 / 100 | 82.33 | 15.57 |  |  | 3148.3 | 595.4 |  |  | 2.71 | 103.63
Демонтаж, рихтовка на вальцах, установка межтрубных перегородок -5 шт. /уточнить по факту после вскрытия аппарата /
10 | СВ-3-1-1А | Резка листовых конструкций при толщине стенки 10мм (Перевод из цен 1984 в цены 2001 года (письмо Правительства Республики Башкортостан от 26.09.2003 № 499-1682) ОЗП=16,92; ЭМ=21,28; ЗПМ=16,92; МАТ=19,35) НР (63,85 руб.): 90% от ФОТ (70,94 руб.) СП (32,63 руб.): 46% от ФОТ (70,94 руб.) | 10м | 0,5 1*5/10 | 174.41 | 103.55 | 70.86 | 19.8 | 87.21 | 51.78 | 35.43 | 9.9 | 5.6 | 2.8
Стоимость вспомогательных материалов (5% от ОЗП)
11 |  | 51,78*0,05 =2,6 руб. |  | 1 | 2.6 |  |  |  | 2.6
12 | ТЕРм38-01-006-07 Приказ Минстроя России от 12.11.14 №703/пр прим. | Рихтовка на вальцах. Сборка с помощью лебедок ручных (с установкой и снятием их в процессе работы) или вручную (мелких деталей): листовые конструкции массой до 0,5 т (бачки, течки, воронки, желоба, лотки и пр.) 2 690,25 = 14 473,68 - 66,3 x 38,78 - 1,8 x 1,96 - 1,1 x 7,74 - 0,0476 x 11 368,75 - 1,064 x 8 136,83 - 0,3 x 5,12 НР (789,57 руб.): 73% от ФОТ (1081,6 руб.) СП (367,74 руб.): 34% от ФОТ (1081,6 руб.) | 1 т конструкций | 0,4 80*5/1000 | 2690.25 | 2306.66 | 337.46 | 44.66 | 1076.09 | 922.66 | 134.98 | 17.86 | 194 | 77.6 | 3.5 | 1.4
13 | СВ-1-3-1А | Односторонняя сварка тавровых и нахлестных соединений без скоса кромок, положение нижнее, катет шва 6мм (Перевод из цен 1984 в цены 2001 года (письмо Правительства Республики Башкортостан от 26.09.2003 № 499-1682) ОЗП=16,92; ЭМ=21,28; ЗПМ=16,92; МАТ=19,35) НР (198,77 руб.): 90% от ФОТ (220,86 руб.) СП (101,6 руб.): 46% от ФОТ (220,86 руб.) | м | 5 1*5 | 54.45 | 32.32 | 22.13 | 6.09 | 272.25 | 161.6 | 110.65 | 30.45 | 1.5 | 7.5
Стоимость вспомогательных материалов (5% от ОЗП)
14 |  | 161,60*0,05 =8,08 руб. |  | 1 | 8.08 |  |  |  | 8.08
ИЗГОТОВЛЕНИЕ МЕЖТРУБНЫХ ПЕРЕГОРОДОК ПРИНЯТЬ ДОПОЛНИТЕЛЬНО ПО ПРОЕКТУ ПРИ НЕОБХОДИМОСТИ, ПОСЛЕ ВСКРЫТИЯ АППАРАТА
Вертикальное перемещение
15 | ТЕРм40-01-002-03 Приказ Минстроя России от 12.11.14 №703/пр | Вертикальное перемещение сверх предусмотренного в ТЕРм: 1 м, на высоту до 15 м НР (1219,34 руб.): 89% от ФОТ (1370,04 руб.) СП (602,82 руб.): 44% от ФОТ (1370,04 руб.) | 10 т | 1,42 14,2 / 10 | 1049.36 | 819.37 | 213.6 | 19.6 | 1490.09 | 1163.51 | 303.31 | 27.83 | 83.1 | 118 | 1.2 | 1.7
16 | ТЕРм40-01-002-03 Приказ Минстроя России от 12.11.14 №703/пр | Вертикальное перемещение сверх предусмотренного в ТЕРм: 1 м, на высоту до 15 м (ОП п.1.40.2 Опускание оборудования и материальных ресурсов ОЗП=0,9; ЭМ=0,9 к расх.; ЗПМ=0,9; ТЗ=0,9; ТЗМ=0,9) НР (1097,4 руб.): 89% от ФОТ (1233,03 руб.) СП (542,53 руб.): 44% от ФОТ (1233,03 руб.) | 10 т | 1,42 14,2 / 10 | 946.06 | 737.43 | 192.24 | 17.64 | 1343.4 | 1047.15 | 272.98 | 25.05 | 74.79 | 106.2 | 1.08 | 1.53
Итого прямые затраты по разделу в базисных ценах | [8 empty] | 57851.51 | 40118.61 | 11513.68 | 2202.04 |  | 4528.85 |  | 4.63
Итого прямые затраты по разделу с учетом коэффициентов к итогам | [8 empty] | 65596.36 | 46136.4 | 13240.74 | 2532.35 |  | 5208.18 |  | 5.32
В том числе, справочно:
Приказ от 07.07.2022 № 557/пр прил.8 табл.2 п.3 Производство работ осуществляется на территории действующего предприятия с наличием в зоне производства работ одного или нескольких из перечисленных ниже факторов: - разветвленная сеть транспортных и инженерных коммуникаций; - стесненные условия для складирования материалов; - действующее технологическое оборудование; - движение технологического транспорта ОЗП=1,15; ЭМ=1,15; ЗПМ=1,15; ТЗ=1,15; ТЗМ=1,15 (Поз. 1, 4, 7-11, 13-14, 12, 15-16) | [8 empty] | 7744.85 | 6017.79 | 1727.05 | 330.31 |  | 679.3275 |  | 0.6945
Накладные расходы | [8 empty] | 43591.97
В том числе, справочно:
73% ФОТ (от 1081,6) (Поз. 12) | [8 empty] | 789.57
89% ФОТ (от 2603,07) (Поз. 15-16) | [8 empty] | 2316.73
90% ФОТ (от 44984,08) (Поз. 1, 4, 7-11, 13-14) | [8 empty] | 40485.67
Сметная прибыль | [8 empty] | 22205.76
В том числе, справочно:
34% ФОТ (от 1081,6) (Поз. 12) | [8 empty] | 367.74
44% ФОТ (от 2603,07) (Поз. 15-16) | [8 empty] | 1145.35
46% ФОТ (от 44984,08) (Поз. 1, 4, 7-11, 13-14) | [8 empty] | 20692.67
Итого по разделу 1 Ремонт конденсатора поз. 352а-1 с заменой трубок и восстановлением корпуса | [8 empty] | 131394.09 |  |  |  |  | 5208.18 |  | 5.32
Раздел 2. Работы внутри аппарата
17 | ТЕР13-06-003-01 Приказ Минстроя России от 12.11.14 №703/пр | Очистка поверхности щетками НР (369,28 руб.): 94% от ФОТ (392,85 руб.) СП (168,93 руб.): 43%=51%*0.85 от ФОТ (392,85 руб.) | 1 м2 очищаемой поверхности | 30 | 9.7 | 9.7 |  |  | 291 | 291 |  |  | 0.9 | 27
Итого прямые затраты по разделу в базисных ценах | [8 empty] | 291 | 291 |  |  |  | 27
Итого прямые затраты по разделу с учетом коэффициентов к итогам | [8 empty] | 392.85 | 392.85 |  |  |  | 36.45
В том числе, справочно:
Стесненные условия (работы внутри аппарата) ОЗП=35%; ЭМ=35%; ЗПМ=35%; ТЗ=35%; ТЗМ=35% (Поз. 17) | [8 empty] | 101.85 | 101.85 |  |  |  | 9.45
Накладные расходы | [8 empty] | 369.28
В том числе, справочно:
94% ФОТ (от 392,85) (Поз. 17) | [8 empty] | 369.28
Сметная прибыль | [8 empty] | 168.93
В том числе, справочно:
43% = 51%*0.85 ФОТ (от 392,85) (Поз. 17) | [8 empty] | 168.93
Итого по разделу 2 Работы внутри аппарата | [8 empty] | 931.06 |  |  |  |  | 36.45
Раздел 3. Общестроительные работы
18 | ТЕРр61-25-1 Приказ Минстроя России от 12.11.14 №703/пр | Очистка поверхности пескоструйным аппаратом: гладкой с земли и лесов /прим./ НР (129,66 руб.): 89% от ФОТ (145,68 руб.) СП (64,1 руб.): 44% от ФОТ (145,68 руб.) | 100 м2 очищенной поверхности | 0,4 40 / 100 | 944.8 | 205.3 | 723.46 | 111.39 | 377.92 | 82.12 | 289.38 | 44.56 | 18.33 | 7.33 | 9.16 | 3.66
19 | ТЕР13-03-002-02 Приказ Минстроя России от 12.11.14 №703/пр | Огрунтовка металлических поверхностей за один раз: грунтовкой ФЛ-03К (Приказ от 04.08.2020 № 421/пр п.58б При применении сметных норм, включенных в сборники ГЭСН (ФЕР, ТЕР), аналогичных технологическим процессам в новом строительстве, в том числе по возведению новых конструктивных элементов ОЗП=1,15; ЭМ=1,25 к расх.; ЗПМ=1,25; ТЗ=1,15; ТЗМ=1,25) НР (35,61 руб.): 94% от ФОТ (37,88 руб.) СП (16,29 руб.): 43%=51%*0.85 от ФОТ (37,88 руб.) | 100 м2 окрашиваемой поверхности | 0,4 40 / 100 | 402.05 | 82.19 | 10.96 | 0.15 | 160.82 | 32.88 | 4.38 | 0.06 | 6.1065 | 2.44 | 0.0125 | 0.01
20 | ТЕР13-03-004-06 Приказ Минстроя России от 12.11.14 №703/пр | Окраска металлических огрунтованных поверхностей: эмалью ХВ-124 (за 2 раза ПЗ=2 (ОЗП=2; ЭМ=2 к расх.; ЗПМ=2; МАТ=2 к расх.; ТЗ=2; ТЗМ=2); Приказ от 04.08.2020 № 421/пр п.58б При применении сметных норм, включенных в сборники ГЭСН (ФЕР, ТЕР), аналогичных технологическим процессам в новом строительстве, в том числе по возведению новых конструктивных элементов ОЗП=1,15; ЭМ=1,25 к расх.; ЗПМ=1,25; ТЗ=1,15; ТЗМ=1,25) НР (28,3 руб.): 94% от ФОТ (30,11 руб.) СП (12,95 руб.): 43%=51%*0.85 от ФОТ (30,11 руб.) | 100 м2 окрашиваемой поверхности | 0,4 40 / 100 | 1239.45 | 65.16 | 16.85 | 0.3 | 495.78 | 26.06 | 6.74 | 0.12 | 5.681 | 2.27 | 0.025 | 0.01
Итого прямые затраты по разделу в базисных ценах | [8 empty] | 1034.52 | 141.06 | 300.5 | 44.74 |  | 12.04 |  | 3.68
Итого прямые затраты по разделу с учетом коэффициентов к итогам | [8 empty] | 1100.76 | 162.22 | 345.58 | 51.45 |  | 13.85 |  | 4.23
В том числе, справочно:
Приказ от 07.07.2022 № 557/пр прил.8 табл.2 п.3 Производство работ осуществляется на территории действующего предприятия с наличием в зоне производства работ одного или нескольких из перечисленных ниже факторов: - разветвленная сеть транспортных и инженерных коммуникаций; - стесненные условия для складирования материалов; - действующее технологическое оборудование; - движение технологического транспорта ОЗП=1,15; ЭМ=1,15; ЗПМ=1,15; ТЗ=1,15; ТЗМ=1,15 (Поз. 18-20) | [8 empty] | 66.24 | 21.16 | 45.08 | 6.71 |  | 1.806 |  | 0.552
Накладные расходы | [8 empty] | 193.57
В том числе, справочно:
89% ФОТ (от 145,68) (Поз. 18) | [8 empty] | 129.66
94% ФОТ (от 67,99) (Поз. 19-20) | [8 empty] | 63.91
Сметная прибыль | [8 empty] | 93.34
В том числе, справочно:
44% ФОТ (от 145,68) (Поз. 18) | [8 empty] | 64.1
43% = 51%*0.85 ФОТ (от 67,99) (Поз. 19-20) | [8 empty] | 29.24
Итого по разделу 3 Общестроительные работы | [8 empty] | 1387.67 |  |  |  |  | 13.85 |  | 4.23
ИТОГИ ПО СМЕТЕ:
Итого прямые затраты по смете в базисных ценах | [8 empty] | 59177.03 | 40550.67 | 11814.18 | 2246.78 |  | 4567.89 |  | 8.31
Итого прямые затраты по смете с учетом коэффициентов к итогам | [8 empty] | 67089.97 | 46691.47 | 13586.32 | 2583.8 |  | 5258.48 |  | 9.55
В том числе, справочно:
Приказ от 07.07.2022 № 557/пр прил.8 табл.2 п.3 Производство работ осуществляется на территории действующего предприятия с наличием в зоне производства работ одного или нескольких из перечисленных ниже факторов: - разветвленная сеть транспортных и инженерных коммуникаций; - стесненные условия для складирования материалов; - действующее технологическое оборудование; - движение технологического транспорта ОЗП=1,15; ЭМ=1,15; ЗПМ=1,15; ТЗ=1,15; ТЗМ=1,15 (Поз. 19-20, 18, 1, 4, 7-11, 13-14, 12, 15-16) | [8 empty] | 7811.09 | 6038.95 | 1772.13 | 337.02 |  | 681.1335 |  | 1.2465
Стесненные условия (работы внутри аппарата) ОЗП=35%; ЭМ=35%; ЗПМ=35%; ТЗ=35%; ТЗМ=35% (Поз. 17) | [8 empty] | 101.85 | 101.85 |  |  |  | 9.45
Накладные расходы | [8 empty] | 44154.82
В том числе, справочно:
73% ФОТ (от 1081,6) (Поз. 12) | [8 empty] | 789.57
89% ФОТ (от 2748,75) (Поз. 18, 15-16) | [8 empty] | 2446.39
90% ФОТ (от 44984,08) (Поз. 1, 4, 7-11, 13-14) | [8 empty] | 40485.67
94% ФОТ (от 460,84) (Поз. 17, 19-20) | [8 empty] | 433.19
Сметная прибыль | [8 empty] | 22468.02
В том числе, справочно:
34% ФОТ (от 1081,6) (Поз. 12) | [8 empty] | 367.74
44% ФОТ (от 2748,75) (Поз. 18, 15-16) | [8 empty] | 1209.45
46% ФОТ (от 44984,08) (Поз. 1, 4, 7-11, 13-14) | [8 empty] | 20692.67
43% = 51%*0.85 ФОТ (от 460,84) (Поз. 17, 19-20) | [8 empty] | 198.16
Итоги по смете:
Итого | [8 empty] | 133712.81 |  |  |  |  | 5258.48 |  | 9.55
В том числе:
Материалы | [8 empty] | 6812.18
Машины и механизмы | [8 empty] | 13586.32
ФОТ | [8 empty] | 49275.27
Накладные расходы | [8 empty] | 44154.82
Сметная прибыль | [8 empty] | 22468.02
ВСЕГО по смете | [8 empty] | 133712.81 |  |  |  |  | 5258.48 |  | 9.55
ПОТРЕБНОЕ КОЛИЧЕСТВО РЕСУРСОВ:
№ п.п | Код ресурса | Наименование | Ед. изм. | Кол-во
Ресурсы подрядчика
Трудозатраты
1 | 1 | Затраты труда рабочих | чел.час | 4199.25
2 | 1-2-0 | Затраты труда рабочих (ср 2) | чел.-ч | 224.2
3 | 1-3-0 | Затраты труда рабочих (ср 3) | чел.час | 27
4 | 1-3-3 | Затраты труда рабочих (ср 3,3) | чел.-ч | 7.33
5 | 1-3-5 | Затраты труда рабочих (ср 3,5) | чел.-ч | 30.07
6 | 1-3-8 | Затраты труда рабочих (ср 3,8) | чел.час | 77.6
7 | 1-4-7 | Затраты труда рабочих (ср 4,7) | чел.-ч | 2.44
8 | 2 | Затраты труда машинистов | чел.час | 8.31
Машины и механизмы
9 | 021102 | Краны на автомобильном ходу при работе на монтаже технологического оборудования 10 т | маш.час | 0.2
10 | 021104 | Краны на автомобильном ходу при работе на монтаже технологического оборудования 16 т | маш.час | 3.23
11 | 030101 | Автопогрузчики 5 т | маш.час | 0.02
12 | 030401 | Лебедки электрические тяговым усилием до 5,79 кН (0,59 т) | маш.час | 0.02
13 | 030404 | Лебедки электрические тяговым усилием до 31,39 кН (3,2 т) | маш.час | 3.8
14 | 050101 | Компрессоры передвижные с двигателем внутреннего сгорания давлением до 686 кПа (7 ат), производительность до 5 м3/мин | маш.час | 3.66
15 | 330206 | Дрели электрические | маш.час | 0.08
16 | 330301 | Машины шлифовальные электрические | маш.час | 0.12
17 | 330500 | Машины листогибочные специальные (вальцы) | маш.час | 0.56
18 | 330900 | Ножницы листовые кривошипные гильотинные | маш.час | 0.84
19 | 331410 | Аппарат пескоструйный при работе от передвижного компрессора | маш.час | 3.66
20 | 340101 | Агрегаты окрасочные высокого давления для окраски поверхностей конструкций мощностью: 1 кВт | маш.час | 1.21
21 | 350471 | Пресс листогибочный кривошипный 1000 кН (100 тс) | маш.час | 1.2
22 | 400001 | Автомобили бортовые, грузоподъемность до 5 т | маш.час | 0.03
23 | 400002 | Автомобили бортовые, грузоподъемность до 8 т | маш.час | 0.2
Материалы
24 |  | ... |  | 2
25 |  | - 161,60*0,05 =8,08 руб. |  | 1
26 |  | - 51,78*0,05 =2,6 руб. |  | 1
27 |  | - ДИАМЕТР АППАРАТА до 1600 мм
28 |  | - ДИАМЕТР ТРУБ 25мм
29 |  | - Замена теплообменных труб при капитальном ремонте кожухотрубных тепллобменных аппаратов: выбивка труб из аппаратов, установка новых труб, обварка концов труб, контроль сварных швов
30 |  | - Капитальный ремонт кожухотрубных теплообменных аппаратов с жестким закреплением трубных решеток: снятие и установка крышек; вырезка и врезка латки с ее изготвлением; стоимость латки, подкладного листа и шпилек; гидравлическое и пневматическое испытания; контроль сварных швов
31 | 101-2467 | Растворитель марки: Р-4 | т | 0.0064
32 | 113-0026 | Грунтовка: ФЛ-03К коричневая | т | 0.0036
33 | 113-0077 | Ксилол нефтяной марки А | т | 0.0006
34 | 113-0226 | Эмаль ХВ-124 голубая | т | 0.0152
35 | 408-0141 | Песок природный для строительных: растворов средний | м3 | 0.04
36 | 999-0005 | Масса | т | 0.45
37 | 999-9950 | Вспомогательные ненормируемые ... | руб | 71.37
Составил: ___________________________Чибдаева Н.Л.
Проверил: ___________________________Степанова Г.Ф.