## ЛСР 17 граф
СОГЛАСОВАНО: | [11 empty] | УТВЕРЖДАЮ:
_________________ | [11 empty] | _________________
" _____ " ________________ 2021 г. | [11 empty] | "____" ______________2021 г.
ОАО "СИНТЕЗ-КАУЧУК" цех И-3
(наименование стройки)
ЛОКАЛЬНЫЙ СМЕТНЫЙ РАСЧЕТ № 45-20-21
(локальная смета)
Ремонт колонны поз. 118/2
(наименование работ и затрат, наименование объекта)
Основание: Дефектная ведомость №382
|  |  | Сметная стоимость _______________________________________________________________________________________________ | [5 empty] | ___________________________72,728 |  | тыс. руб.
|  |  | строительных работ _______________________________________________________________________________________________ | [5 empty] | _______________________________________________________________________________________________13,105 |  | тыс. руб.
|  |  | монтажных работ _______________________________________________________________________________________________ | [5 empty] | _______________________________________________________________________________________________59,623 |  | тыс. руб.
|  |  | Средства на оплату труда _______________________________________________________________________________________________ | [5 empty] | ___________________________28,450 |  | тыс. руб.
|  |  | Сметная трудоемкость _______________________________________________________________________________________________ | [5 empty] | _______________________________________________________________________________________________2822,06 |  | чел.час
Составлен в ценах по состоянию на 2001г.
№ пп | Обосно- вание | Наименование | Ед. изм. | Кол. | Стоимость единицы, руб. |  |  |  | Общая стоимость, руб. |  |  |  | Т/з осн. раб.на ед. | Т/з осн. раб. Всего | Т/з мех. на ед. | Т/з мех. Всего
[5 empty] | Всего | В том числе |  |  | Всего | В том числе
[6 empty] | Осн.З/п | Эк.Маш | З/пМех |  | Осн.З/п | Эк.Маш | З/пМех
1 | 2 | 3 | 4 | 5 | 6 | 7 | 8 | 9 | 10 | 11 | 12 | 13 | 14 | 15 | 16 | 17
Раздел 1. Капитальный ремонт колонны поз.118/2 зав.№6845 (h=28 м, d1776/1184, 47 тарелок)
1 | ТЕРм18-01-066-01 Приказ Минстроя России от 12.11.14 №703/пр | Снятие и установка крышек люков, диаметр до 800 мм / 500/600мм Оборудование предприятий химической и нефтеперерабатывающей промышленности: НР (1616,9 руб.): 90% от ФОТ (1796,55 руб.) СП (826,41 руб.): 46% от ФОТ (1796,55 руб.) | 1 шт. | 6 | 274.32 | 260.37 | 8.74 |  | 1645.92 | 1562.22 | 52.44 |  | 22.7 | 136.2
2 | материал Заказчика | Лента ПМБ шириной 10мм, толщ. 3мм Материалы | м | 10
3 | материал Заказчика | Смазка Литол 24 Материалы | кг | 5
Перемещение материалов на высоту до 35м, горизонтальное перемещение до 30м учтено в расценках РН62
-установка настилов для безопасного производства работ учтено расценкой, накладными расходами
4 | РН62-6-2 | Ремонт тарелок с капсульными колпачками разборных двухпоточных типов ТСК-РЦ и ТСК-РБ диаметр тарелки 1600 мм (в ц.2001г. ОЗП=16,92; ЭМ=21,28; ЗПМ=16,92; МАТ=19,35) Ремонт технологического оборудования: НР (4009,62 руб.): 80% от ФОТ (5012,02 руб.) СП (3007,21 руб.): 60% от ФОТ (5012,02 руб.) | шт. | 6 | 918.15 | 582.56 | 282.39 | 143.82 | 5508.9 | 3495.36 | 1694.34 | 862.92 | 61 | 366
5 | РН62-6-15 | Ремонт каждой последующей тарелки с капсульными колпачками разборной двухпоточной типов ТСК-РЦ и ТСК-РБ диаметр тарелки 1600 мм (в ц.2001г. ОЗП=16,92; ЭМ=21,28; ЗПМ=16,92; МАТ=19,35) Ремонт технологического оборудования: НР (9330,79 руб.): 80% от ФОТ (11663,49 руб.) СП (6998,09 руб.): 60% от ФОТ (11663,49 руб.) | шт. | 41 47-6 | 284.94 | 244.83 | 17.66 | 2.54 | 11682.54 | 10038.03 | 724.06 | 104.14 | 26 | 1066
6 | Материал заказчика | Гайка М10 Материалы | шт. | 400
7 | Материал заказчика | Гайка М12 Материалы | шт. | 400
8 | Материал заказчика | Колпачок d 100х90х3 К260В Материалы | шт. | 100
9 | Материал заказчика | Струбцина (флажок) Материалы | шт. | 200
10 | Материал заказчика | Шайба плоская ст. М-12, оцинкованная Материалы | шт. | 400
11 | Материал заказчика | Шпилька М12х50 Материалы | шт. | 200
12 | Материал заказчика | Шпилька М10х50 Материалы | шт. | 200
13 | РН62-6-29 | Очистка тарелок с капсульными колпачками разборных двухпоточных типов ТСК-РЦ и ТСК-РБ диаметр тарелки 1800 мм (в ц.2001г. ОЗП=16,92; ЭМ=21,28; ЗПМ=16,92; МАТ=19,35) Ремонт технологического оборудования: НР (3745,88 руб.): 80% от ФОТ (4682,35 руб.) СП (2809,41 руб.): 60% от ФОТ (4682,35 руб.) | шт. | 47 | 94.56 | 86.63 |  |  | 4444.32 | 4071.61 |  |  | 9.2 | 432.4
Необходимость данной работы уточнить по факту
14 | ТЕР46-08-044-03 Приказ Минстроя России от 12.11.14 №703/пр | Гидроструйная очистка: металлических поверхностей 3,22 = 3,98 - 0,18 x 4,20 Работы по реконструкции зданий и сооружений: усиление и замена существующих конструкций, возведение отдельных конструктивных элементов: НР (1834,79 руб.): 103% от ФОТ (1781,35 руб.) СП (890,68 руб.): 50%=59%*0,85 от ФОТ (1781,35 руб.) | 1 м2 поверхности | 755,6096 3,14*1,6*1,6*47*2 | 3.22 | 2.05 | 1.17 |  | 2433.06 | 1549 | 884.06 |  | 0.19 | 143.57
Уд | 1. 411-0001 | Вода | м3 | 0,18 136 | 4.2 |  |  |  | 571.2
При необходимости произвести ремонт карманов, опорных рам, секций тарелок и колпачков с применением электросварки и газорезки-12м2
Восстановление шарнирно-поворотных устройств люков (данная работа учтена в расценке на Снятие и установку крышек люков)
15 | РМУ1-8-279 прим. | Снятие и установка с разборкой и сборкой простых узлов оборудования при весе узлов до 0.05 т (в ц.2001г. ОЗП=16,92; ЭМ=21,28; ЗПМ=16,92; МАТ=19,35; МАТ=0 к расх.) Ремонт технологического оборудования: НР (254,3 руб.): 90% от ФОТ (282,56 руб.) СП (129,98 руб.): 46% от ФОТ (282,56 руб.) | 1 узел | 6 | 40.95 | 40.95 |  |  | 245.7 | 245.7 |  |  | 8.1 | 48.6
Сбор полимера и затаривание его для опуска - ФАКТ ДАННОЙ РАБОТЫ УТОЧНИТЬ
16 | ТЕРр69-15-1 Приказ Минстроя России от 12.11.14 №703/пр прим. | Затаривание строительного мусора в мешки / полимера / Прочие ремонтно-строительные работы: НР (2,97 руб.): 92% от ФОТ (3,23 руб.) СП (1,42 руб.): 44% от ФОТ (3,23 руб.) | 1 т | 0.3 | 27.16 | 9.36 |  |  | 8.15 | 2.81 |  |  | 1.03 | 0.31
17 | ТЕРм40-01-002-09 Приказ Минстроя России от 12.11.14 №703/пр | Опуск.Вертикальное перемещение сверх предусмотренного в ТЕРм: 2 м, на высоту до 20 м (ОП п.1.40.2 Опускание оборудования и материальных ресурсов ОЗП=0,9; ЭМ=0,9 к расх.; ЗПМ=0,9; ТЗ=0,9; ТЗМ=0,9) Дополнительное перемещение оборудования и материальных ресурсов, сверх предусмотренного государственными элементными сметными нормами на монтаж оборудования: НР (27,63 руб.): 89% от ФОТ (31,05 руб.) СП (13,66 руб.): 44% от ФОТ (31,05 руб.) | 10 т | 0,03 0,3/10 | 939.77 | 896.27 | 23.57 | 3.67 | 28.19 | 26.89 | 0.71 | 0.11 | 90.9 | 2.73 | 0.225 | 0.01
Уборка мусора и вывоз строительного мусора
18 | ТЕРр69-9-1 Приказ Минстроя России от 12.11.14 №703/пр | Очистка помещений от строительного мусора (прим.) Прочие ремонтно-строительные работы: НР (10,4 руб.): 92% от ФОТ (11,3 руб.) СП (4,97 руб.): 44% от ФОТ (11,3 руб.) | 100 т мусора | 0,005 0,5 / 100 | 1965.31 | 1965.31 |  |  | 9.83 | 9.83 |  |  | 214.32 | 1.07
Н | 1. 509-9900 | Строительный мусор | т | 100 0,5
19 | ТЕРм40-01-001-01 Приказ Минстроя России от 12.11.14 №703/пр | Горизонтальное перемещение сверх предусмотренного в ТЕРм: 100 м, на расстояние до 200 м Дополнительное перемещение оборудования и материальных ресурсов, сверх предусмотренного государственными элементными сметными нормами на монтаж оборудования: НР (3,64 руб.): 89% от ФОТ (4,09 руб.) СП (1,8 руб.): 44% от ФОТ (4,09 руб.) | 10 т | 0,05 0,5/10 | 101.22 | 66.65 | 33.24 | 4.55 | 5.06 | 3.33 | 1.66 | 0.23 | 6.76 | 0.34 | 0.3 | 0.02
Итого прямые затраты по разделу в базисных ценах | [8 empty] | 26011.67 | 21004.78 | 3357.27 | 967.4 |  | 2197.22 |  | 0.03
Итого прямые затраты по разделу с учетом коэффициентов к итогам | [8 empty] | 29665.99 | 24155.5 | 3860.87 | 1112.51 |  | 2526.81 |  | 0.03
В том числе, справочно:
Стесненные условия ОЗП=15%; ЭМ=15%; ЗПМ=15%; ТЗ=15%; ТЗМ=15% (Поз. 14, 16, 18, 1, 4-5, 13, 15, 17, 19) | [8 empty] | 3654.32 | 3150.72 | 503.59 | 145.11 |  | 329.583 |  | 0.0045
Накладные расходы | [8 empty] | 20836.94
В том числе, справочно:
80% ФОТ (от 21357,87) (Поз. 4-5, 13) | [8 empty] | 17086.3
89% ФОТ (от 35,14) (Поз. 17, 19) | [8 empty] | 31.27
90% ФОТ (от 2079,11) (Поз. 1, 15) | [8 empty] | 1871.2
92% ФОТ (от 14,54) (Поз. 16, 18) | [8 empty] | 13.38
103% ФОТ (от 1781,35) (Поз. 14) | [8 empty] | 1834.79
Сметная прибыль | [8 empty] | 14683.65
В том числе, справочно:
44% ФОТ (от 49,68) (Поз. 16, 18, 17, 19) | [8 empty] | 21.86
46% ФОТ (от 2079,11) (Поз. 1, 15) | [8 empty] | 956.39
50% = 59%*0,85 ФОТ (от 1781,35) (Поз. 14) | [8 empty] | 890.68
60% ФОТ (от 21357,87) (Поз. 4-5, 13) | [8 empty] | 12814.72
Итого по разделу 1 Капитальный ремонт колонны поз.118/2 зав.№6845 (h=28 м, d1776/1184, 47 тарелок) | [8 empty] | 65186.58 |  |  |  |  | 2526.81 |  | 0.03
Раздел 2. Чистка колонны (внутренней поверхности) ОБЪЕМ УТОЧНИТЬ ПО ФАКТУ
20 | ТЕР13-06-003-01 Приказ Минстроя России от 12.11.14 №703/пр | Очистка поверхности щетками (прим.) Защита строительных конструкций и оборудования от коррозии: НР (2991,16 руб.): 94% от ФОТ (3182,09 руб.) СП (1368,3 руб.): 43%=51%*0.85 от ФОТ (3182,09 руб.) | 1 м2 очищаемой поверхности | 243 123+120 | 9.7 | 9.7 |  |  | 2357.1 | 2357.1 |  |  | 0.9 | 218.7
Итого прямые затраты по разделу в базисных ценах | [8 empty] | 2357.1 | 2357.1 |  |  |  | 218.7
Итого прямые затраты по разделу с учетом коэффициентов к итогам | [8 empty] | 3182.09 | 3182.09 |  |  |  | 295.25
В том числе, справочно:
Стесненные условия ОЗП=35%; ЭМ=35%; ЗПМ=35%; ТЗ=35%; ТЗМ=35% (Поз. 20) | [8 empty] | 824.99 | 824.99 |  |  |  | 76.545
Накладные расходы | [8 empty] | 2991.16
В том числе, справочно:
94% ФОТ (от 3182,09) (Поз. 20) | [8 empty] | 2991.16
Сметная прибыль | [8 empty] | 1368.3
В том числе, справочно:
43% = 51%*0,85 ФОТ (от 3182,09) (Поз. 20) | [8 empty] | 1368.3
Итого по разделу 2 Чистка колонны (внутренней поверхности) ОБЪЕМ УТОЧНИТЬ ПО ФАКТУ | [8 empty] | 7541.55 |  |  |  |  | 295.25
ИТОГИ ПО СМЕТЕ:
Итого прямые затраты по смете в базисных ценах | [8 empty] | 28368.77 | 23361.88 | 3357.27 | 967.4 |  | 2415.92 |  | 0.03
Итого прямые затраты по смете с учетом коэффициентов к итогам | [8 empty] | 32848.08 | 27337.59 | 3860.87 | 1112.51 |  | 2822.06 |  | 0.03
В том числе, справочно:
Стесненные условия ОЗП=15%; ЭМ=15%; ЗПМ=15%; ТЗ=15%; ТЗМ=15% (Поз. 14, 16, 18, 1, 4-5, 13, 15, 17, 19) | [8 empty] | 3654.32 | 3150.72 | 503.59 | 145.11 |  | 329.583 |  | 0.0045
Стесненные условия ОЗП=35%; ЭМ=35%; ЗПМ=35%; ТЗ=35%; ТЗМ=35% (Поз. 20) | [8 empty] | 824.99 | 824.99 |  |  |  | 76.545
Накладные расходы | [8 empty] | 23828.1
Сметная прибыль | [8 empty] | 16051.95
Итоги по смете:
Итого Строительные работы | [8 empty] | 13104.7 |  |  |  |  | 461.95
Итого Монтажные работы | [8 empty] | 59623.43 |  |  |  |  | 2360.11 |  | 0.03
Итого | [8 empty] | 72728.13 |  |  |  |  | 2822.06 |  | 0.03
В том числе:
Материалы | [8 empty] | 1649.62
Машины и механизмы | [8 empty] | 3860.87
ФОТ | [8 empty] | 28450.1
Накладные расходы | [8 empty] | 23828.1
Сметная прибыль | [8 empty] | 16051.95
ВСЕГО по смете | [8 empty] | 72728.13 |  |  |  |  | 2822.06 |  | 0.03
ПОТРЕБНОЕ КОЛИЧЕСТВО РЕСУРСОВ:
№ п.п | Код ресурса | Наименование | Ед. изм. | Кол-во
Ресурсы подрядчика
Трудозатраты
1 | 1 | Затраты труда рабочих | чел.-ч | 1913
2 | 1-1-0 | Затраты труда рабочих (ср 1) | чел.-ч | 0.31
3 | 1-1-1 | Затраты труда рабочих (ср 1,1) | чел.-ч | 1.07
4 | 1-2-0 | Затраты труда рабочих (ср 2) | чел.-ч | 3.07
5 | 1-3-0 | Затраты труда рабочих (ср 3) | чел.-ч | 362.27
6 | 1-3-5 | Затраты труда рабочих (ср 3,5) | чел.-ч | 136.2
7 | 2 | Затраты труда машинистов | чел.-ч | 0.03
Машины и механизмы
8 | 021201 | Краны на гусеничном ходу при работе на монтаже технологического оборудования до 16 т | маш.час | 0.01
9 | 021312 | Краны на железнодорожном ходу 16 т | маш.час | 0.01
10 | 030404 | Лебедки электрические тяговым усилием до 31,39 кН (3,2 т) | маш.час | 8.34
11 | 132601 | Платформы широкой колеи 71 т | маш.час | 0.01
12 | 332920 | Аппарат высокого давления | маш.час | 136.01
Материалы
13 | 101-5983 | Мешки полипропиленовые (50 кг) | 100 шт. | 0.06
14 | 999-0005 | Масса | т | 0.6
15 | 999-9950 | Вспомогательные ненормируемые материальные ресурсы (2% от оплаты труда рабочих) | руб. | 31.9041
17 | Материал заказчика | - Гайка М10 | шт. | 400
18 | Материал заказчика | - Гайка М12 | шт. | 400
19 | Материал заказчика | - Колпачок d 100х90х3 К260В | шт. | 100
20 | Материал заказчика | - Струбцина (флажок) | шт. | 200
21 | Материал заказчика | - Шайба плоская ст. М-12, оцинкованная | шт. | 400
22 | Материал заказчика | - Шпилька М10х50 | шт. | 200
23 | Материал заказчика | - Шпилька М12х50 | шт. | 200
24 | материал Заказчика | Лента ПМБ шириной 10мм, толщ. 3мм | м | 10
25 | материал Заказчика | Смазка Литол 24 | кг | 5
Составил: Сидорова Е.Н.
Проверил: Степанова Г.Ф.