## 10-23-24 Ремонт защитного слоя
АО "СНХЗ" | [17 empty] | АО "СНХЗ"
(наименование стройки)
ЛОКАЛЬНАЯ СМЕТА № 10-23-24
(локальная смета)
Ремонт защитного слоя плит перекрытия Л-С/13-16, И-Л/14-16, Е-И/15-16 на отм.9.6 | [18 empty] | на Ремонт защитного слоя плит перекрытия Л-С/13-16, И-Л/14-16, Е-И/15-16 на отм.9.6,
Цех Е-2
| Основание: | Дефектная ведомость № 309 | [17 empty] | Дефектная ведомость № 309
| Сметная стоимость |  | 116.198 | тыс.руб.
| строительных работ |  | 116.198 | тыс.руб.
| Средства на оплату труда |  | 9.768 | тыс.руб.
| Сметная трудоемкость |  | 1110.9 | чел.час
| Составлен(а) в текущих (прогнозных) ценах по состоянию на |  |  | 2001г.
№ п/п | Обоснование | Наименование работ и затрат |  | Единица измерения | Кол-во | Стоимость единицы, руб. |  |  |  | Общая стоимость, руб. |  |  |  | Т/з осн. раб.на ед. | Т/з осн. раб. Всего | Т/з мех. на ед. | Т/з мех. Всего
[6 empty] | Всего | В том числе |  |  | Всего | В том числе
[7 empty] | Осн.З/п | Эк.Маш | З/пМех |  | Осн.З/п | Эк.Маш | З/пМех
1 | 2 | 3 |  | 4 | 5 | 6 | 7 | 8 | 9 | 10 | 11 | 12 | 13 | 14 | 15 | 16 | 17
Раздел 1. Ремонт защитного слоя плит перекрытия Л-С/13-16, И-Л/14-16, Е-И/15-16 на отм.9.6 | [20 empty] | Раздел 1. Ремонт защитного слоя плит перекрытия Л-С/13-16, И-Л/14-16, Е-И/15-16 на отм.9.6
Ремонт плит перекрытия в осях "Л-С"-"13-16" 1, отм.4.9м | [21 empty] | Ремонт плит перекрытия в осях "Л-С"-"13-16" 1, отм.4.9м
1 | ФЕР08-07-002-01 Приказ Минстроя России от 26.12.2019 №876/пр | Установка и разборка внутренних трубчатых инвентарных лесов: при высоте помещений до 6 м /4,9 м/объем уточнить по факту/ |  | 100 м2 горизонтальной проекции | 0.697 | 673.11 | 497.35 | 9.7 | 1.71 | 469.16 | 346.65 | 6.76 | 1.19 | 57.564 | 40.12 | 0.1476 | 0.1 | [5 empty] | Установка и разборка внутренних трубчатых инвентарных лесов: при высоте помещений до 6 м /4,9 м/объем уточнить по факту/
|  | Объем=69,7 / 100 | [21 empty] | Объем=69,7 / 100
|  | 820,87 = 997,83 - 0,029 x 6 102,00 | [22 empty] | 820,87 = 997,83 - 0,029 x 6 102,00
|  | 4,9/6=0,82 ПЗ=0,82 (ОЗП=0,82; ЭМ=0,82 к расх.; ЗПМ=0,82; МАТ=0,82 к расх.; ТЗ=0,82; ТЗМ=0,82) | [23 empty] | 4,9/6=0,82 ПЗ=0,82 (ОЗП=0,82; ЭМ=0,82 к расх.; ЗПМ=0,82; МАТ=0,82 к расх.; ТЗ=0,82; ТЗМ=0,82)
| Конструкции из кирпича и блоков | [25 empty] | Конструкции из кирпича и блоков
|  |  | Накладные расходы 110% ФОТ (от 400,02) | З/пМех 10: 440.02
|  |  | Сметная прибыль 69%*0.85 ФОТ (от 400,02) | З/пМех 10: 234.61
Уд | 01.7.16.02-0003 | Детали стальных трубчатых лесов, укомплектованные пробками, крючками и хомутами, окрашенные |  | 4: т; 5: 0,02378 0,0165747; 6: 6102; З/пМех 10: 101.14 | [10 empty] | Детали стальных трубчатых лесов, укомплектованные пробками, крючками и хомутами, окрашенные
2 | ФЕР46-02-009-02 Приказ Минстроя России от 26.12.2019 №876/пр | Отбивка штукатурки с поверхностей: стен и потолков кирпичных |  | 100 м2 | 0.697 | 178 | 178 |  |  | 124.07 | 124.07 |  |  | 22.82 | 15.91 | 0 | 0 | [5 empty] | Отбивка штукатурки с поверхностей: стен и потолков кирпичных
|  | Объем=69,7 / 100 | [21 empty] | Объем=69,7 / 100
| Работы по реконструкции зданий и сооружений: разборка отдельных конструктивных элементов здания (сооружения), а также зданий (сооружений) в целом | [25 empty] | Работы по реконструкции зданий и сооружений: разборка отдельных конструктивных элементов здания (сооружения), а также зданий (сооружений) в целом
|  |  | Накладные расходы 91% ФОТ (от 142,68) | З/пМех 10: 129.84
|  |  | Сметная прибыль 52% ФОТ (от 142,68) | З/пМех 10: 74.19
Н | 999-9900 | Строительный мусор |  | 4: т; 5: 4,6 3,2062; 6: 0; З/пМех 10: 0 | [11 empty] | Строительный мусор
3 | ФЕР13-06-003-01 Приказ Минстроя России от 26.12.2019 №876/пр | Очистка поверхности щетками |  | м2 | 69.7 | 7.68 | 7.68 |  |  | 535.3 | 535.3 |  |  | 0.9 | 62.73 | 0 | 0 | [5 empty] | Очистка поверхности щетками
| Защита строительных конструкций и оборудования от коррозии | [25 empty] | Защита строительных конструкций и оборудования от коррозии
|  |  | Накладные расходы 94% ФОТ (от 615,60) | З/пМех 10: 578.66
|  |  | Сметная прибыль 51%*0.85 ФОТ (от 615,60) | З/пМех 10: 266.86
4 | ФЕР13-06-004-01 Приказ Минстроя России от 26.12.2019 №876/пр | Обеспыливание поверхности |  | м2 | 69.7 | 0.93 | 0.6 | 0.33 |  | 64.82 | 41.82 | 23 |  | 0.07 | 4.88 | 0 | 0 | [5 empty] | Обеспыливание поверхности
| Защита строительных конструкций и оборудования от коррозии | [25 empty] | Защита строительных конструкций и оборудования от коррозии
|  |  | Накладные расходы 94% ФОТ (от 48,09) | З/пМех 10: 45.2
|  |  | Сметная прибыль 51%*0.85 ФОТ (от 48,09) | З/пМех 10: 20.85
5 | ФЕР13-03-007-01 Приказ Минстроя России от 26.12.2019 №876/пр | Антикоррозийное покрытие арматуры однокомпонентным цементным составом /прим./ |  | 100 м2 | 0.45 | 502 | 491.33 | 10.67 | 1.89 | 225.9 | 221.1 | 4.8 | 0.85 | 54.7745 | 24.65 | 0.1625 | 0.07 | [5 empty] | Антикоррозийное покрытие арматуры однокомпонентным цементным составом /прим./
|  | Объем=45 / 100 | [21 empty] | Объем=45 / 100
| Приказ от 08.08.2022 № 648/пр п.124 | Для определения затрат на работы по капитальному ремонту и реконструкции объектов капитального строительства по единичным расценкам, включенным в сборники ФЕР, аналогичным технологическим процессам в новом строительстве, в том числе по возведению новых конструктивных элементов ОЗП=1,15; ЭМ=1,25 к расх.; ЗПМ=1,25; ТЗ=1,15; ТЗМ=1,25 | [23 empty] | Для определения затрат на работы по капитальному ремонту и реконструкции объектов капитального строительства по единичным расценкам, включенным в сборники ФЕР, аналогичным технологическим процессам в новом строительстве, в том числе по возведению новых конструктивных элементов ОЗП=1,15; ЭМ=1,25 к расх.; ЗПМ=1,25; ТЗ=1,15; ТЗМ=1,25
| Защита строительных конструкций и оборудования от коррозии | [25 empty] | Защита строительных конструкций и оборудования от коррозии
|  |  | Накладные расходы 94% ФОТ (от 255,25) | З/пМех 10: 239.94
|  |  | Сметная прибыль 51%*0.85 ФОТ (от 255,25) | З/пМех 10: 110.65
П,Н | 01.7.03.01-0001 | Вода |  | 4: м3; 5: 0 0; 6: 2.44; З/пМех 10: 0 | [11 empty] | Вода
П,Н | 04.3.02.04 | Смесь бетонная однокомпонентная |  | 4: кг; 5: 0 0; 6: 0; З/пМех 10: 0 | [11 empty] | Смесь бетонная однокомпонентная
6 | ФЕР46-08-003-01 Приказ Минстроя России от 26.12.2019 №876/пр | Приготовление безусадочных, быстротвердеющих составов тиксотропного типа однокомпонентных: вручную |  | м3 | 0.09 | 68.5 | 68.5 |  |  | 6.17 | 6.17 |  |  | 8.03 | 0.72 | 0 | 0 | [5 empty] | Приготовление безусадочных, быстротвердеющих составов тиксотропного типа однокомпонентных: вручную
|  | Объем=45*0,002 | [21 empty] | Объем=45*0,002
| Изготовление в построечных условиях материалов, полуфабрикатов, металлических и трубопроводных заготовок | [25 empty] | Изготовление в построечных условиях материалов, полуфабрикатов, металлических и трубопроводных заготовок
|  |  | Накладные расходы 73% ФОТ (от 7,10) | З/пМех 10: 5.18
|  |  | Сметная прибыль 34% ФОТ (от 7,10) | З/пМех 10: 2.41
7 | ФССЦ-04.3.02.09-0704 Приказ Минстроя России от 26.12.2019 №876/пр | Смеси сухие двухкомпонентные, для антикоррозионной защиты и гидроизоляции строительных конструкций /прим. Бирсс гермоластик антикор/расход 2,3-2,5 кг на 1м2 при толщине слоя 2 мм/ |  | 4: кг; 5: 112.5; 6: 24.48; З/пМех 10: 2754; З/пМех 14: 0; З/пМех 15: 0; З/пМех 16: 0; З/пМех 17: 0 | [5 empty] | Смеси сухие двухкомпонентные, для антикоррозионной защиты и гидроизоляции строительных конструкций /прим. Бирсс гермоластик антикор/расход 2,3-2,5 кг на 1м2 при толщине слоя 2 мм/
|  | Объем=2,5*45 | [21 empty] | Объем=2,5*45
| Материалы | [25 empty] | Материалы
8 | ФЕР15-04-006-01 Приказ Минстроя России от 26.12.2019 №876/пр | Покрытие поверхностей грунтовкой глубокого проникновения: за 1 раз потолков |  | 100 м2 | 0.697 | 64.23 | 62.84 | 1.21 | 0.33 | 44.77 | 43.8 | 0.84 | 0.23 | 6.532 | 4.55 | 0.025 | 0.02 | [5 empty] | Покрытие поверхностей грунтовкой глубокого проникновения: за 1 раз потолков
|  | Объем=69,7 / 100 | [21 empty] | Объем=69,7 / 100
| Приказ от 08.08.2022 № 648/пр п.124 | Для определения затрат на работы по капитальному ремонту и реконструкции объектов капитального строительства по единичным расценкам, включенным в сборники ФЕР, аналогичным технологическим процессам в новом строительстве, в том числе по возведению новых конструктивных элементов ОЗП=1,15; ЭМ=1,25 к расх.; ЗПМ=1,25; ТЗ=1,15; ТЗМ=1,25 | [23 empty] | Для определения затрат на работы по капитальному ремонту и реконструкции объектов капитального строительства по единичным расценкам, включенным в сборники ФЕР, аналогичным технологическим процессам в новом строительстве, в том числе по возведению новых конструктивных элементов ОЗП=1,15; ЭМ=1,25 к расх.; ЗПМ=1,25; ТЗ=1,15; ТЗМ=1,25
| Отделочные работы | [25 empty] | Отделочные работы
|  |  | Накладные расходы 100% ФОТ (от 50,63) | З/пМех 10: 50.63
|  |  | Сметная прибыль 49%*0.85 ФОТ (от 50,63) | З/пМех 10: 21.09
Н | 14.3.01.03 | Грунтовка |  | 4: т; 5: 0,0103 0,0071791; 6: 0; З/пМех 10: 0 | [11 empty] | Грунтовка
9 | ФССЦ-14.3.01.01-0113 Приказ Минстроя России от 26.12.2019 №876/пр | Грунтовка для сильнопоглощающих поверхностей |  | 4: т; 5: 0.007179; 6: 7946.36; З/пМех 10: 57.05; З/пМех 14: 0; З/пМех 15: 0; З/пМех 16: 0; З/пМех 17: 0 | [5 empty] | Грунтовка для сильнопоглощающих поверхностей
| Материалы | [25 empty] | Материалы
10 | ФЕР46-08-004-03 Приказ Минстроя России от 26.12.2019 №876/пр | Нанесение безусадочных, быстротвердеющих составов тиксотропного типа вручную в один слой, толщина слоя 20 мм, на поверхности бетонных и железобетонных конструкций: потолочные /50 мм/ |  | 100 м2 | 0.697 | 529.27 | 429.39 | 99.88 | 17.63 | 368.9 | 299.28 | 69.62 | 12.29 | 47.87 | 33.37 | 1.52 | 1.06 | [5 empty] | Нанесение безусадочных, быстротвердеющих составов тиксотропного типа вручную в один слой, толщина слоя 20 мм, на поверхности бетонных и железобетонных конструкций: потолочные /50 мм/
|  | Объем=69,7 / 100 | [21 empty] | Объем=69,7 / 100
| Работы по реконструкции зданий и сооружений: усиление и замена существующих конструкций, возведение отдельных конструктивных элементов | [25 empty] | Работы по реконструкции зданий и сооружений: усиление и замена существующих конструкций, возведение отдельных конструктивных элементов
|  |  | Накладные расходы 103% ФОТ (от 358,30) | З/пМех 10: 369.05
|  |  | Сметная прибыль 59% ФОТ (от 358,30) | З/пМех 10: 211.4
П,Н | 01.7.03.01-0001 | Вода |  | 4: м3; 5: 0 0; 6: 2.44; З/пМех 10: 0 | [11 empty] | Вода
П,Н | 04.3.02.04 | Смесь бетонная |  | 4: кг; 5: 0 0; 6: 0; З/пМех 10: 0 | [11 empty] | Смесь бетонная
П,Н | 14.2.06.08-0103 | Средство высококачественное запечатывающее, для ухода за бетонным полом, натурального цвета |  | 4: л; 5: 0 0; 6: 46.86; З/пМех 10: 0 | [11 empty] | Средство высококачественное запечатывающее, для ухода за бетонным полом, натурального цвета
11 | ФЕР46-08-004-09 Приказ Минстроя России от 26.12.2019 №876/пр | На каждые 5 мм изменения толщины слоя добавлять (уменьшать) к расценкам: 46-08-004-03, 46-08-004-06 |  | 100 м2 | 0.697 | 385.56 | 235.74 | 149.82 | 26.46 | 268.74 | 164.32 | 104.42 | 18.44 | 26.28 | 18.32 | 2.28 | 1.59 | [5 empty] | На каждые 5 мм изменения толщины слоя добавлять (уменьшать) к расценкам: 46-08-004-03, 46-08-004-06
|  | Объем=69,7 / 100 | [21 empty] | Объем=69,7 / 100
|  | (50-20)/5=6 ПЗ=6 (ОЗП=6; ЭМ=6 к расх.; ЗПМ=6; МАТ=6 к расх.; ТЗ=6; ТЗМ=6) | [23 empty] | (50-20)/5=6 ПЗ=6 (ОЗП=6; ЭМ=6 к расх.; ЗПМ=6; МАТ=6 к расх.; ТЗ=6; ТЗМ=6)
| Работы по реконструкции зданий и сооружений: усиление и замена существующих конструкций, возведение отдельных конструктивных элементов | [25 empty] | Работы по реконструкции зданий и сооружений: усиление и замена существующих конструкций, возведение отдельных конструктивных элементов
|  |  | Накладные расходы 103% ФОТ (от 210,18) | З/пМех 10: 216.49
|  |  | Сметная прибыль 59% ФОТ (от 210,18) | З/пМех 10: 124.01
П,Н | 01.7.03.01-0001 | Вода |  | 4: м3; 5: 0 0; 6: 2.44; З/пМех 10: 0 | [11 empty] | Вода
П,Н | 04.3.02.04 | Смесь бетонная |  | 4: кг; 5: 0 0; 6: 0; З/пМех 10: 0 | [11 empty] | Смесь бетонная
12 | ФЕР46-08-003-01 Приказ Минстроя России от 26.12.2019 №876/пр | Приготовление безусадочных, быстротвердеющих составов тиксотропного типа однокомпонентных: вручную |  | м3 | 3.485 | 68.5 | 68.5 |  |  | 238.72 | 238.72 |  |  | 8.03 | 27.98 | 0 | 0 | [5 empty] | Приготовление безусадочных, быстротвердеющих составов тиксотропного типа однокомпонентных: вручную
|  | Объем=69,7*0,05 | [21 empty] | Объем=69,7*0,05
| Изготовление в построечных условиях материалов, полуфабрикатов, металлических и трубопроводных заготовок | [25 empty] | Изготовление в построечных условиях материалов, полуфабрикатов, металлических и трубопроводных заготовок
|  |  | Накладные расходы 73% ФОТ (от 274,53) | З/пМех 10: 200.41
|  |  | Сметная прибыль 34% ФОТ (от 274,53) | З/пМех 10: 93.34
13 | Ориентировочная цена https://centrosnab.ru/catalog/sukhie-stroitelnye-smesi/smesi-dlya-remonta-betona-masteremaco/sukhaya-betonnaya-smes-masteremaco-s-488-emaco-s88c.html | Сухая бетонная смесь MasterEmaco S 488 (EMACO S88C) /расход 2000кг на 1м3/ |  | 4: кг; 5: 6970; 6: 3,16 32,67/1,2/8,62; З/пМех 10: 22025.2; З/пМех 14: 0; З/пМех 15: 0; З/пМех 16: 0; З/пМех 17: 0 | [5 empty] | Сухая бетонная смесь MasterEmaco S 488 (EMACO S88C) /расход 2000кг на 1м3/
|  | Объем=2000*3,485 | [21 empty] | Объем=2000*3,485
|  | Цена МАТ=32,67/1,2/8,62 | [27 empty] | Цена МАТ=32,67/1,2/8,62
| Материалы | [25 empty] | Материалы
Ремонт плит перекрытия в осях "И-Л"-"14-16", отм.4.9м | [21 empty] | Ремонт плит перекрытия в осях "И-Л"-"14-16", отм.4.9м
14 | ФЕР08-07-002-01 Приказ Минстроя России от 26.12.2019 №876/пр | Установка и разборка внутренних трубчатых инвентарных лесов: при высоте помещений до 6 м /4,9 м/объем уточнить по факту/ |  | 100 м2 горизонтальной проекции | 3.84 | 673.11 | 497.35 | 9.7 | 1.71 | 2584.74 | 1909.82 | 37.25 | 6.57 | 57.564 | 221.05 | 0.1476 | 0.57 | [5 empty] | Установка и разборка внутренних трубчатых инвентарных лесов: при высоте помещений до 6 м /4,9 м/объем уточнить по факту/
|  | Объем=384 / 100 | [21 empty] | Объем=384 / 100
|  | 820,87 = 997,83 - 0,029 x 6 102,00 | [22 empty] | 820,87 = 997,83 - 0,029 x 6 102,00
|  | 4,9/6=0,82 ПЗ=0,82 (ОЗП=0,82; ЭМ=0,82 к расх.; ЗПМ=0,82; МАТ=0,82 к расх.; ТЗ=0,82; ТЗМ=0,82) | [23 empty] | 4,9/6=0,82 ПЗ=0,82 (ОЗП=0,82; ЭМ=0,82 к расх.; ЗПМ=0,82; МАТ=0,82 к расх.; ТЗ=0,82; ТЗМ=0,82)
| Конструкции из кирпича и блоков | [25 empty] | Конструкции из кирпича и блоков
|  |  | Накладные расходы 110% ФОТ (от 2 203,85) | З/пМех 10: 2424.24
|  |  | Сметная прибыль 69%*0.85 ФОТ (от 2 203,85) | З/пМех 10: 1292.56
Уд | 01.7.16.02-0003 | Детали стальных трубчатых лесов, укомплектованные пробками, крючками и хомутами, окрашенные |  | 4: т; 5: 0,02378 0,0913152; 6: 6102; З/пМех 10: 557.21 | [10 empty] | Детали стальных трубчатых лесов, укомплектованные пробками, крючками и хомутами, окрашенные
15 | ФЕР46-02-009-02 Приказ Минстроя России от 26.12.2019 №876/пр | Отбивка штукатурки с поверхностей: стен и потолков кирпичных |  | 100 м2 | 1.28 | 178 | 178 |  |  | 227.84 | 227.84 |  |  | 22.82 | 29.21 | 0 | 0 | [5 empty] | Отбивка штукатурки с поверхностей: стен и потолков кирпичных
|  | Объем=128 / 100 | [21 empty] | Объем=128 / 100
| Работы по реконструкции зданий и сооружений: разборка отдельных конструктивных элементов здания (сооружения), а также зданий (сооружений) в целом | [25 empty] | Работы по реконструкции зданий и сооружений: разборка отдельных конструктивных элементов здания (сооружения), а также зданий (сооружений) в целом
|  |  | Накладные расходы 91% ФОТ (от 262,02) | З/пМех 10: 238.44
|  |  | Сметная прибыль 52% ФОТ (от 262,02) | З/пМех 10: 136.25
Н | 999-9900 | Строительный мусор |  | 4: т; 5: 4,6 5,888; 6: 0; З/пМех 10: 0 | [11 empty] | Строительный мусор
16 | ФЕР13-06-003-01 Приказ Минстроя России от 26.12.2019 №876/пр | Очистка поверхности щетками |  | м2 | 128 | 7.68 | 7.68 |  |  | 983.04 | 983.04 |  |  | 0.9 | 115.2 | 0 | 0 | [5 empty] | Очистка поверхности щетками
| Защита строительных конструкций и оборудования от коррозии | [25 empty] | Защита строительных конструкций и оборудования от коррозии
|  |  | Накладные расходы 94% ФОТ (от 1 130,50) | З/пМех 10: 1062.67
|  |  | Сметная прибыль 51%*0.85 ФОТ (от 1 130,50) | З/пМех 10: 490.07
17 | ФЕР13-06-004-01 Приказ Минстроя России от 26.12.2019 №876/пр | Обеспыливание поверхности |  | м2 | 128 | 0.93 | 0.6 | 0.33 |  | 119.04 | 76.8 | 42.24 |  | 0.07 | 8.96 | 0 | 0 | [5 empty] | Обеспыливание поверхности
| Защита строительных конструкций и оборудования от коррозии | [25 empty] | Защита строительных конструкций и оборудования от коррозии
|  |  | Накладные расходы 94% ФОТ (от 88,32) | З/пМех 10: 83.02
|  |  | Сметная прибыль 51%*0.85 ФОТ (от 88,32) | З/пМех 10: 38.29
18 | ФЕР13-03-007-01 Приказ Минстроя России от 26.12.2019 №876/пр | Антикоррозийное покрытие арматуры однокомпонентным цементным составом /прим./ |  | 100 м2 | 1 | 502 | 491.33 | 10.67 | 1.89 | 502 | 491.33 | 10.67 | 1.89 | 54.7745 | 54.77 | 0.1625 | 0.16 | [5 empty] | Антикоррозийное покрытие арматуры однокомпонентным цементным составом /прим./
|  | Объем=100 / 100 | [21 empty] | Объем=100 / 100
| Приказ от 08.08.2022 № 648/пр п.124 | Для определения затрат на работы по капитальному ремонту и реконструкции объектов капитального строительства по единичным расценкам, включенным в сборники ФЕР, аналогичным технологическим процессам в новом строительстве, в том числе по возведению новых конструктивных элементов ОЗП=1,15; ЭМ=1,25 к расх.; ЗПМ=1,25; ТЗ=1,15; ТЗМ=1,25 | [23 empty] | Для определения затрат на работы по капитальному ремонту и реконструкции объектов капитального строительства по единичным расценкам, включенным в сборники ФЕР, аналогичным технологическим процессам в новом строительстве, в том числе по возведению новых конструктивных элементов ОЗП=1,15; ЭМ=1,25 к расх.; ЗПМ=1,25; ТЗ=1,15; ТЗМ=1,25
| Защита строительных конструкций и оборудования от коррозии | [25 empty] | Защита строительных конструкций и оборудования от коррозии
|  |  | Накладные расходы 94% ФОТ (от 567,20) | З/пМех 10: 533.17
|  |  | Сметная прибыль 51%*0.85 ФОТ (от 567,20) | З/пМех 10: 245.88
П,Н | 01.7.03.01-0001 | Вода |  | 4: м3; 5: 0 0; 6: 2.44; З/пМех 10: 0 | [11 empty] | Вода
П,Н | 04.3.02.04 | Смесь бетонная однокомпонентная |  | 4: кг; 5: 0 0; 6: 0; З/пМех 10: 0 | [11 empty] | Смесь бетонная однокомпонентная
19 | ФЕР46-08-003-01 Приказ Минстроя России от 26.12.2019 №876/пр | Приготовление безусадочных, быстротвердеющих составов тиксотропного типа однокомпонентных: вручную |  | м3 | 0.2 | 68.5 | 68.5 |  |  | 13.7 | 13.7 |  |  | 8.03 | 1.61 | 0 | 0 | [5 empty] | Приготовление безусадочных, быстротвердеющих составов тиксотропного типа однокомпонентных: вручную
|  | Объем=100*0,002 | [21 empty] | Объем=100*0,002
| Изготовление в построечных условиях материалов, полуфабрикатов, металлических и трубопроводных заготовок | [25 empty] | Изготовление в построечных условиях материалов, полуфабрикатов, металлических и трубопроводных заготовок
|  |  | Накладные расходы 73% ФОТ (от 15,76) | З/пМех 10: 11.5
|  |  | Сметная прибыль 34% ФОТ (от 15,76) | З/пМех 10: 5.36
20 | ФССЦ-04.3.02.09-0704 Приказ Минстроя России от 26.12.2019 №876/пр | Смеси сухие двухкомпонентные, для антикоррозионной защиты и гидроизоляции строительных конструкций /прим. Бирсс гермоластик антикор/расход 2,3-2,5 кг на 1м2 при толщине слоя 2 мм/ |  | 4: кг; 5: 250; 6: 24.48; З/пМех 10: 6120; З/пМех 14: 0; З/пМех 15: 0; З/пМех 16: 0; З/пМех 17: 0 | [5 empty] | Смеси сухие двухкомпонентные, для антикоррозионной защиты и гидроизоляции строительных конструкций /прим. Бирсс гермоластик антикор/расход 2,3-2,5 кг на 1м2 при толщине слоя 2 мм/
|  | Объем=2,5*100 | [21 empty] | Объем=2,5*100
| Материалы | [25 empty] | Материалы
21 | ФЕР15-04-006-01 Приказ Минстроя России от 26.12.2019 №876/пр | Покрытие поверхностей грунтовкой глубокого проникновения: за 1 раз потолков |  | 100 м2 | 1.28 | 64.23 | 62.84 | 1.21 | 0.33 | 82.21 | 80.44 | 1.55 | 0.42 | 6.532 | 8.36 | 0.025 | 0.03 | [5 empty] | Покрытие поверхностей грунтовкой глубокого проникновения: за 1 раз потолков
|  | Объем=128 / 100 | [21 empty] | Объем=128 / 100
| Приказ от 08.08.2022 № 648/пр п.124 | Для определения затрат на работы по капитальному ремонту и реконструкции объектов капитального строительства по единичным расценкам, включенным в сборники ФЕР, аналогичным технологическим процессам в новом строительстве, в том числе по возведению новых конструктивных элементов ОЗП=1,15; ЭМ=1,25 к расх.; ЗПМ=1,25; ТЗ=1,15; ТЗМ=1,25 | [23 empty] | Для определения затрат на работы по капитальному ремонту и реконструкции объектов капитального строительства по единичным расценкам, включенным в сборники ФЕР, аналогичным технологическим процессам в новом строительстве, в том числе по возведению новых конструктивных элементов ОЗП=1,15; ЭМ=1,25 к расх.; ЗПМ=1,25; ТЗ=1,15; ТЗМ=1,25
| Отделочные работы | [25 empty] | Отделочные работы
|  |  | Накладные расходы 100% ФОТ (от 92,99) | З/пМех 10: 92.99
|  |  | Сметная прибыль 49%*0.85 ФОТ (от 92,99) | З/пМех 10: 38.73
Н | 14.3.01.03 | Грунтовка |  | 4: т; 5: 0,0103 0,013184; 6: 0; З/пМех 10: 0 | [11 empty] | Грунтовка
22 | ФССЦ-14.3.01.01-0113 Приказ Минстроя России от 26.12.2019 №876/пр | Грунтовка для сильнопоглощающих поверхностей |  | 4: т; 5: 0.013184; 6: 7946.36; З/пМех 10: 104.76; З/пМех 14: 0; З/пМех 15: 0; З/пМех 16: 0; З/пМех 17: 0 | [5 empty] | Грунтовка для сильнопоглощающих поверхностей
| Материалы | [25 empty] | Материалы
23 | ФЕР46-08-004-03 Приказ Минстроя России от 26.12.2019 №876/пр | Нанесение безусадочных, быстротвердеющих составов тиксотропного типа вручную в один слой, толщина слоя 20 мм, на поверхности бетонных и железобетонных конструкций: потолочные /50 мм/ |  | 100 м2 | 1.28 | 529.27 | 429.39 | 99.88 | 17.63 | 677.47 | 549.62 | 127.85 | 22.57 | 47.87 | 61.27 | 1.52 | 1.95 | [5 empty] | Нанесение безусадочных, быстротвердеющих составов тиксотропного типа вручную в один слой, толщина слоя 20 мм, на поверхности бетонных и железобетонных конструкций: потолочные /50 мм/
|  | Объем=128 / 100 | [21 empty] | Объем=128 / 100
| Работы по реконструкции зданий и сооружений: усиление и замена существующих конструкций, возведение отдельных конструктивных элементов | [25 empty] | Работы по реконструкции зданий и сооружений: усиление и замена существующих конструкций, возведение отдельных конструктивных элементов
|  |  | Накладные расходы 103% ФОТ (от 658,02) | З/пМех 10: 677.76
|  |  | Сметная прибыль 59% ФОТ (от 658,02) | З/пМех 10: 388.23
П,Н | 01.7.03.01-0001 | Вода |  | 4: м3; 5: 0 0; 6: 2.44; З/пМех 10: 0 | [11 empty] | Вода
П,Н | 04.3.02.04 | Смесь бетонная |  | 4: кг; 5: 0 0; 6: 0; З/пМех 10: 0 | [11 empty] | Смесь бетонная
П,Н | 14.2.06.08-0103 | Средство высококачественное запечатывающее, для ухода за бетонным полом, натурального цвета |  | 4: л; 5: 0 0; 6: 46.86; З/пМех 10: 0 | [11 empty] | Средство высококачественное запечатывающее, для ухода за бетонным полом, натурального цвета
24 | ФЕР46-08-004-09 Приказ Минстроя России от 26.12.2019 №876/пр | На каждые 5 мм изменения толщины слоя добавлять (уменьшать) к расценкам: 46-08-004-03, 46-08-004-06 |  | 100 м2 | 1.28 | 385.56 | 235.74 | 149.82 | 26.46 | 493.52 | 301.75 | 191.77 | 33.87 | 26.28 | 33.64 | 2.28 | 2.92 | [5 empty] | На каждые 5 мм изменения толщины слоя добавлять (уменьшать) к расценкам: 46-08-004-03, 46-08-004-06
|  | Объем=128 / 100 | [21 empty] | Объем=128 / 100
|  | (50-20)/5=6 ПЗ=6 (ОЗП=6; ЭМ=6 к расх.; ЗПМ=6; МАТ=6 к расх.; ТЗ=6; ТЗМ=6) | [23 empty] | (50-20)/5=6 ПЗ=6 (ОЗП=6; ЭМ=6 к расх.; ЗПМ=6; МАТ=6 к расх.; ТЗ=6; ТЗМ=6)
| Работы по реконструкции зданий и сооружений: усиление и замена существующих конструкций, возведение отдельных конструктивных элементов | [25 empty] | Работы по реконструкции зданий и сооружений: усиление и замена существующих конструкций, возведение отдельных конструктивных элементов
|  |  | Накладные расходы 103% ФОТ (от 385,96) | З/пМех 10: 397.54
|  |  | Сметная прибыль 59% ФОТ (от 385,96) | З/пМех 10: 227.72
П,Н | 01.7.03.01-0001 | Вода |  | 4: м3; 5: 0 0; 6: 2.44; З/пМех 10: 0 | [11 empty] | Вода
П,Н | 04.3.02.04 | Смесь бетонная |  | 4: кг; 5: 0 0; 6: 0; З/пМех 10: 0 | [11 empty] | Смесь бетонная
25 | ФЕР46-08-003-01 Приказ Минстроя России от 26.12.2019 №876/пр | Приготовление безусадочных, быстротвердеющих составов тиксотропного типа однокомпонентных: вручную |  | м3 | 6.4 | 68.5 | 68.5 |  |  | 438.4 | 438.4 |  |  | 8.03 | 51.39 | 0 | 0 | [5 empty] | Приготовление безусадочных, быстротвердеющих составов тиксотропного типа однокомпонентных: вручную
|  | Объем=128*0,05 | [21 empty] | Объем=128*0,05
| Изготовление в построечных условиях материалов, полуфабрикатов, металлических и трубопроводных заготовок | [25 empty] | Изготовление в построечных условиях материалов, полуфабрикатов, металлических и трубопроводных заготовок
|  |  | Накладные расходы 73% ФОТ (от 504,16) | З/пМех 10: 368.04
|  |  | Сметная прибыль 34% ФОТ (от 504,16) | З/пМех 10: 171.41
26 | Ориентировочная цена https://centrosnab.ru/catalog/sukhie-stroitelnye-smesi/smesi-dlya-remonta-betona-masteremaco/sukhaya-betonnaya-smes-masteremaco-s-488-emaco-s88c.html | Сухая бетонная смесь MasterEmaco S 488 (EMACO S88C) /расход 2000кг на 1м3/ |  | 4: кг; 5: 12800; 6: 3,16 32,67/1,2/8,62; З/пМех 10: 40448; З/пМех 14: 0; З/пМех 15: 0; З/пМех 16: 0; З/пМех 17: 0 | [5 empty] | Сухая бетонная смесь MasterEmaco S 488 (EMACO S88C) /расход 2000кг на 1м3/
|  | Объем=2000*6,4 | [21 empty] | Объем=2000*6,4
|  | Цена МАТ=32,67/1,2/8,62 | [27 empty] | Цена МАТ=32,67/1,2/8,62
| Материалы | [25 empty] | Материалы
Ремонт защитного слоя плит перекрытия в осях И-Е/15-16 | [21 empty] | Ремонт защитного слоя плит перекрытия в осях И-Е/15-16
27 | ФЕР46-02-009-02 Приказ Минстроя России от 26.12.2019 №876/пр | Отбивка штукатурки с поверхностей: стен и потолков кирпичных |  | 100 м2 | 0.5324 | 178 | 178 |  |  | 94.77 | 94.77 |  |  | 22.82 | 12.15 | 0 | 0 | [5 empty] | Отбивка штукатурки с поверхностей: стен и потолков кирпичных
|  | Объем=53,24 / 100 | [21 empty] | Объем=53,24 / 100
| Работы по реконструкции зданий и сооружений: разборка отдельных конструктивных элементов здания (сооружения), а также зданий (сооружений) в целом | [25 empty] | Работы по реконструкции зданий и сооружений: разборка отдельных конструктивных элементов здания (сооружения), а также зданий (сооружений) в целом
|  |  | Накладные расходы 91% ФОТ (от 108,99) | З/пМех 10: 99.18
|  |  | Сметная прибыль 52% ФОТ (от 108,99) | З/пМех 10: 56.67
Н | 999-9900 | Строительный мусор |  | 4: т; 5: 4,6 2,44904; 6: 0; З/пМех 10: 0 | [11 empty] | Строительный мусор
28 | ФЕР13-06-003-01 Приказ Минстроя России от 26.12.2019 №876/пр | Очистка поверхности щетками |  | м2 | 53.24 | 7.68 | 7.68 |  |  | 408.88 | 408.88 |  |  | 0.9 | 47.92 | 0 | 0 | [5 empty] | Очистка поверхности щетками
| Защита строительных конструкций и оборудования от коррозии | [25 empty] | Защита строительных конструкций и оборудования от коррозии
|  |  | Накладные расходы 94% ФОТ (от 470,21) | З/пМех 10: 442
|  |  | Сметная прибыль 51%*0.85 ФОТ (от 470,21) | З/пМех 10: 203.84
29 | ФЕР13-06-004-01 Приказ Минстроя России от 26.12.2019 №876/пр | Обеспыливание поверхности |  | м2 | 53.24 | 0.93 | 0.6 | 0.33 |  | 49.51 | 31.94 | 17.57 |  | 0.07 | 3.73 | 0 | 0 | [5 empty] | Обеспыливание поверхности
| Защита строительных конструкций и оборудования от коррозии | [25 empty] | Защита строительных конструкций и оборудования от коррозии
|  |  | Накладные расходы 94% ФОТ (от 36,73) | З/пМех 10: 34.53
|  |  | Сметная прибыль 51%*0.85 ФОТ (от 36,73) | З/пМех 10: 15.92
30 | ФЕР13-03-007-01 Приказ Минстроя России от 26.12.2019 №876/пр | Антикоррозийное покрытие арматуры однокомпонентным цементным составом /прим./ |  | 100 м2 | 0.34 | 502 | 491.33 | 10.67 | 1.89 | 170.68 | 167.05 | 3.63 | 0.64 | 54.7745 | 18.62 | 0.1625 | 0.06 | [5 empty] | Антикоррозийное покрытие арматуры однокомпонентным цементным составом /прим./
|  | Объем=34 / 100 | [21 empty] | Объем=34 / 100
| Приказ от 08.08.2022 № 648/пр п.124 | Для определения затрат на работы по капитальному ремонту и реконструкции объектов капитального строительства по единичным расценкам, включенным в сборники ФЕР, аналогичным технологическим процессам в новом строительстве, в том числе по возведению новых конструктивных элементов ОЗП=1,15; ЭМ=1,25 к расх.; ЗПМ=1,25; ТЗ=1,15; ТЗМ=1,25 | [23 empty] | Для определения затрат на работы по капитальному ремонту и реконструкции объектов капитального строительства по единичным расценкам, включенным в сборники ФЕР, аналогичным технологическим процессам в новом строительстве, в том числе по возведению новых конструктивных элементов ОЗП=1,15; ЭМ=1,25 к расх.; ЗПМ=1,25; ТЗ=1,15; ТЗМ=1,25
| Защита строительных конструкций и оборудования от коррозии | [25 empty] | Защита строительных конструкций и оборудования от коррозии
|  |  | Накладные расходы 94% ФОТ (от 192,85) | З/пМех 10: 181.28
|  |  | Сметная прибыль 51%*0.85 ФОТ (от 192,85) | З/пМех 10: 83.6
П,Н | 01.7.03.01-0001 | Вода |  | 4: м3; 5: 0 0; 6: 2.44; З/пМех 10: 0 | [11 empty] | Вода
П,Н | 04.3.02.04 | Смесь бетонная однокомпонентная |  | 4: кг; 5: 0 0; 6: 0; З/пМех 10: 0 | [11 empty] | Смесь бетонная однокомпонентная
31 | ФЕР46-08-003-01 Приказ Минстроя России от 26.12.2019 №876/пр | Приготовление безусадочных, быстротвердеющих составов тиксотропного типа однокомпонентных: вручную |  | м3 | 0.068 | 68.5 | 68.5 |  |  | 4.66 | 4.66 |  |  | 8.03 | 0.55 | 0 | 0 | [5 empty] | Приготовление безусадочных, быстротвердеющих составов тиксотропного типа однокомпонентных: вручную
|  | Объем=34*0,002 | [21 empty] | Объем=34*0,002
| Изготовление в построечных условиях материалов, полуфабрикатов, металлических и трубопроводных заготовок | [25 empty] | Изготовление в построечных условиях материалов, полуфабрикатов, металлических и трубопроводных заготовок
|  |  | Накладные расходы 73% ФОТ (от 5,36) | З/пМех 10: 3.91
|  |  | Сметная прибыль 34% ФОТ (от 5,36) | З/пМех 10: 1.82
32 | ФССЦ-04.3.02.09-0704 Приказ Минстроя России от 26.12.2019 №876/пр | Смеси сухие двухкомпонентные, для антикоррозионной защиты и гидроизоляции строительных конструкций /прим. Бирсс гермоластик антикор/расход 2,3-2,5 кг на 1м2 при толщине слоя 2 мм/ |  | 4: кг; 5: 85; 6: 24.48; З/пМех 10: 2080.8; З/пМех 14: 0; З/пМех 15: 0; З/пМех 16: 0; З/пМех 17: 0 | [5 empty] | Смеси сухие двухкомпонентные, для антикоррозионной защиты и гидроизоляции строительных конструкций /прим. Бирсс гермоластик антикор/расход 2,3-2,5 кг на 1м2 при толщине слоя 2 мм/
|  | Объем=2,5*34 | [21 empty] | Объем=2,5*34
| Материалы | [25 empty] | Материалы
33 | ФЕР15-04-006-01 Приказ Минстроя России от 26.12.2019 №876/пр | Покрытие поверхностей грунтовкой глубокого проникновения: за 1 раз потолков |  | 100 м2 | 0.5324 | 64.23 | 62.84 | 1.21 | 0.33 | 34.2 | 33.46 | 0.64 | 0.18 | 6.532 | 3.48 | 0.025 | 0.01 | [5 empty] | Покрытие поверхностей грунтовкой глубокого проникновения: за 1 раз потолков
|  | Объем=53,24 / 100 | [21 empty] | Объем=53,24 / 100
| Приказ от 08.08.2022 № 648/пр п.124 | Для определения затрат на работы по капитальному ремонту и реконструкции объектов капитального строительства по единичным расценкам, включенным в сборники ФЕР, аналогичным технологическим процессам в новом строительстве, в том числе по возведению новых конструктивных элементов ОЗП=1,15; ЭМ=1,25 к расх.; ЗПМ=1,25; ТЗ=1,15; ТЗМ=1,25 | [23 empty] | Для определения затрат на работы по капитальному ремонту и реконструкции объектов капитального строительства по единичным расценкам, включенным в сборники ФЕР, аналогичным технологическим процессам в новом строительстве, в том числе по возведению новых конструктивных элементов ОЗП=1,15; ЭМ=1,25 к расх.; ЗПМ=1,25; ТЗ=1,15; ТЗМ=1,25
| Отделочные работы | [25 empty] | Отделочные работы
|  |  | Накладные расходы 100% ФОТ (от 38,69) | З/пМех 10: 38.69
|  |  | Сметная прибыль 49%*0.85 ФОТ (от 38,69) | З/пМех 10: 16.11
Н | 14.3.01.03 | Грунтовка |  | 4: т; 5: 0,0103 0,0054837; 6: 0; З/пМех 10: 0 | [11 empty] | Грунтовка
34 | ФССЦ-14.3.01.01-0113 Приказ Минстроя России от 26.12.2019 №876/пр | Грунтовка для сильнопоглощающих поверхностей |  | 4: т; 5: 0.005484; 6: 7946.36; З/пМех 10: 43.58; З/пМех 14: 0; З/пМех 15: 0; З/пМех 16: 0; З/пМех 17: 0 | [5 empty] | Грунтовка для сильнопоглощающих поверхностей
| Материалы | [25 empty] | Материалы
35 | ФЕР46-08-004-03 Приказ Минстроя России от 26.12.2019 №876/пр | Нанесение безусадочных, быстротвердеющих составов тиксотропного типа вручную в один слой, толщина слоя 20 мм, на поверхности бетонных и железобетонных конструкций: потолочные /50 мм/ |  | 100 м2 | 0.5324 | 529.27 | 429.39 | 99.88 | 17.63 | 281.78 | 228.61 | 53.17 | 9.39 | 47.87 | 25.49 | 1.52 | 0.81 | [5 empty] | Нанесение безусадочных, быстротвердеющих составов тиксотропного типа вручную в один слой, толщина слоя 20 мм, на поверхности бетонных и железобетонных конструкций: потолочные /50 мм/
|  | Объем=53,24 / 100 | [21 empty] | Объем=53,24 / 100
| Работы по реконструкции зданий и сооружений: усиление и замена существующих конструкций, возведение отдельных конструктивных элементов | [25 empty] | Работы по реконструкции зданий и сооружений: усиление и замена существующих конструкций, возведение отдельных конструктивных элементов
|  |  | Накладные расходы 103% ФОТ (от 273,70) | З/пМех 10: 281.91
|  |  | Сметная прибыль 59% ФОТ (от 273,70) | З/пМех 10: 161.48
П,Н | 01.7.03.01-0001 | Вода |  | 4: м3; 5: 0 0; 6: 2.44; З/пМех 10: 0 | [11 empty] | Вода
П,Н | 04.3.02.04 | Смесь бетонная |  | 4: кг; 5: 0 0; 6: 0; З/пМех 10: 0 | [11 empty] | Смесь бетонная
П,Н | 14.2.06.08-0103 | Средство высококачественное запечатывающее, для ухода за бетонным полом, натурального цвета |  | 4: л; 5: 0 0; 6: 46.86; З/пМех 10: 0 | [11 empty] | Средство высококачественное запечатывающее, для ухода за бетонным полом, натурального цвета
36 | ФЕР46-08-004-09 Приказ Минстроя России от 26.12.2019 №876/пр | На каждые 5 мм изменения толщины слоя добавлять (уменьшать) к расценкам: 46-08-004-03, 46-08-004-06 |  | 100 м2 | 0.5324 | 385.56 | 235.74 | 149.82 | 26.46 | 205.27 | 125.51 | 79.76 | 14.09 | 26.28 | 13.99 | 2.28 | 1.21 | [5 empty] | На каждые 5 мм изменения толщины слоя добавлять (уменьшать) к расценкам: 46-08-004-03, 46-08-004-06
|  | Объем=53,24 / 100 | [21 empty] | Объем=53,24 / 100
|  | (50-20)/5=6 ПЗ=6 (ОЗП=6; ЭМ=6 к расх.; ЗПМ=6; МАТ=6 к расх.; ТЗ=6; ТЗМ=6) | [23 empty] | (50-20)/5=6 ПЗ=6 (ОЗП=6; ЭМ=6 к расх.; ЗПМ=6; МАТ=6 к расх.; ТЗ=6; ТЗМ=6)
| Работы по реконструкции зданий и сооружений: усиление и замена существующих конструкций, возведение отдельных конструктивных элементов | [25 empty] | Работы по реконструкции зданий и сооружений: усиление и замена существующих конструкций, возведение отдельных конструктивных элементов
|  |  | Накладные расходы 103% ФОТ (от 160,54) | З/пМех 10: 165.36
|  |  | Сметная прибыль 59% ФОТ (от 160,54) | З/пМех 10: 94.72
П,Н | 01.7.03.01-0001 | Вода |  | 4: м3; 5: 0 0; 6: 2.44; З/пМех 10: 0 | [11 empty] | Вода
П,Н | 04.3.02.04 | Смесь бетонная |  | 4: кг; 5: 0 0; 6: 0; З/пМех 10: 0 | [11 empty] | Смесь бетонная
37 | ФЕР46-08-003-01 Приказ Минстроя России от 26.12.2019 №876/пр | Приготовление безусадочных, быстротвердеющих составов тиксотропного типа однокомпонентных: вручную |  | м3 | 2.662 | 68.5 | 68.5 |  |  | 182.35 | 182.35 |  |  | 8.03 | 21.38 | 0 | 0 | [5 empty] | Приготовление безусадочных, быстротвердеющих составов тиксотропного типа однокомпонентных: вручную
|  | Объем=53,24*0,05 | [21 empty] | Объем=53,24*0,05
| Изготовление в построечных условиях материалов, полуфабрикатов, металлических и трубопроводных заготовок | [25 empty] | Изготовление в построечных условиях материалов, полуфабрикатов, металлических и трубопроводных заготовок
|  |  | Накладные расходы 73% ФОТ (от 209,70) | З/пМех 10: 153.08
|  |  | Сметная прибыль 34% ФОТ (от 209,70) | З/пМех 10: 71.3
38 | Ориентировочная цена https://centrosnab.ru/catalog/sukhie-stroitelnye-smesi/smesi-dlya-remonta-betona-masteremaco/sukhaya-betonnaya-smes-masteremaco-s-488-emaco-s88c.html | Сухая бетонная смесь MasterEmaco S 488 (EMACO S88C) /расход 2000кг на 1м3/ |  | 4: кг; 5: 5324; 6: 3,16 32,67/1,2/8,62; З/пМех 10: 16823.84; З/пМех 14: 0; З/пМех 15: 0; З/пМех 16: 0; З/пМех 17: 0 | [5 empty] | Сухая бетонная смесь MasterEmaco S 488 (EMACO S88C) /расход 2000кг на 1м3/
|  | Объем=2000*2,662 | [21 empty] | Объем=2000*2,662
|  | Цена МАТ=32,67/1,2/8,62 | [27 empty] | Цена МАТ=32,67/1,2/8,62
| Материалы | [25 empty] | Материалы
Итого прямые затраты по разделу в базисных ценах |  |  |  | З/пМех 10: 100357.84; Осн.З/п 11: 8371.2; Эк.Маш 12: 775.54; З/пМех 13: 122.62; З/пМех 15: 966; З/пМех 17: 10.56 | [13 empty] | Итого прямые затраты по разделу в базисных ценах
Итого прямые затраты по разделу с учетом коэффициентов к итогам |  |  |  | З/пМех 10: 101729.85; Осн.З/п 11: 9626.88; Эк.Маш 12: 891.87; З/пМех 13: 141.01; З/пМех 15: 1110.9; З/пМех 17: 12.14 | [13 empty] | Итого прямые затраты по разделу с учетом коэффициентов к итогам
Накладные расходы |  |  |  | З/пМех 10: 9564.69 | [13 empty] | Накладные расходы
Сметная прибыль |  |  |  | З/пМех 10: 4899.34 | [13 empty] | Сметная прибыль
Итого по разделу 1 Ремонт защитного слоя плит перекрытия Л-С/13-16, И-Л/14-16, Е-И/15-16 на отм.9.6 |  |  |  | З/пМех 10: 116193.88; З/пМех 15: 1110.9; З/пМех 17: 12.14 | [13 empty] | Итого по разделу 1 Ремонт защитного слоя плит перекрытия Л-С/13-16, И-Л/14-16, Е-И/15-16 на отм.9.6
Раздел 2. Уборка мусора /НЕОБХОДИМОСТЬ УТОЧНИТЬ ПО ФАКТУ/ | [20 empty] | Раздел 2. Уборка мусора /НЕОБХОДИМОСТЬ УТОЧНИТЬ ПО ФАКТУ/
39 | ФССЦпг-03-21-01-001 Приказ Минстроя России от 26.12.2019 №876/пр | Перевозка грузов I класса автомобилями-самосвалами грузоподъемностью 10 т работающих вне карьера на расстояние до 1 км /прим. 250 м/ |  | 1 т груза | 1.4 | 2.91 |  | 2.91 |  | 4.07 |  | 4.07 |  | 0 | 0 | 0 | 0 | [5 empty] | Перевозка грузов I класса автомобилями-самосвалами грузоподъемностью 10 т работающих вне карьера на расстояние до 1 км /прим. 250 м/
|  | Объем=0,3+0,8+0,3 | [21 empty] | Объем=0,3+0,8+0,3
| Перевозка грузов автотранспортом (Автомобили-самосвалы) | [25 empty] | Перевозка грузов автотранспортом (Автомобили-самосвалы)
Итого прямые затраты по разделу в базисных ценах |  |  |  | З/пМех 10: 4.07; Эк.Маш 12: 4.07 | [13 empty] | Итого прямые затраты по разделу в базисных ценах
Итого по разделу 2 Уборка мусора /НЕОБХОДИМОСТЬ УТОЧНИТЬ ПО ФАКТУ/ |  |  |  | З/пМех 10: 4.07 | [13 empty] | Итого по разделу 2 Уборка мусора /НЕОБХОДИМОСТЬ УТОЧНИТЬ ПО ФАКТУ/
Итого прямые затраты по смете в базисных ценах |  |  |  | З/пМех 10: 100361.91; Осн.З/п 11: 8371.2; Эк.Маш 12: 779.61; З/пМех 13: 122.62; З/пМех 15: 966; З/пМех 17: 10.56 | [14 empty] | Итого прямые затраты по смете в базисных ценах
Итого прямые затраты по смете с учетом коэффициентов к итогам |  |  |  | З/пМех 10: 101733.92; Осн.З/п 11: 9626.88; Эк.Маш 12: 895.94; З/пМех 13: 141.01; З/пМех 15: 1110.9; З/пМех 17: 12.14 | [14 empty] | Итого прямые затраты по смете с учетом коэффициентов к итогам
В том числе, справочно: | [32 empty] | В том числе, справочно:
Приказ от 07.07.2022 № 557/пр прил.8 табл.3 п.3 Производство ремонтно-строительных работ осуществляется на территории действующего предприятия с наличием в зоне производства работ одного или нескольких из перечисленных ниже факторов: - разветвленной сети транспортных и инженерных коммуникаций; - стесненных условий для складирования материалов; - действующего технологического оборудования ОЗП=1,15; ЭМ=1,15; ЗПМ=1,15; ТЗ=1,15; ТЗМ=1,15 (Поз. 1, 14, 2, 15, 27, 3-5, 16-18, 28-30, 6, 12, 19, 25, 31, 37, 8, 21, 33, 10-11, 23-24, 35-36) |  |  |  | З/пМех 10: 1372.01; Осн.З/п 11: 1255.68; Эк.Маш 12: 116.33; З/пМех 13: 18.39; З/пМех 15: 144.9; З/пМех 17: 1.584 | [15 empty] | Приказ от 07.07.2022 № 557/пр прил.8 табл.3 п.3 Производство ремонтно-строительных работ осуществляется на территории действующего предприятия с наличием в зоне производства работ одного или нескольких из перечисленных ниже факторов: - разветвленной сети транспортных и инженерных коммуникаций; - стесненных условий для складирования материалов; - действующего технологического оборудования ОЗП=1,15; ЭМ=1,15; ЗПМ=1,15; ТЗ=1,15; ТЗМ=1,15 (Поз. 1, 14, 2, 15, 27, 3-5, 16-18, 28-30, 6, 12, 19, 25, 31, 37, 8, 21, 33, 10-11, 23-24, 35-36)
Накладные расходы |  |  |  | З/пМех 10: 9564.69 | [14 empty] | Накладные расходы
В том числе, справочно: | [32 empty] | В том числе, справочно:
73% ФОТ (от 1016,6) (Поз. 6, 12, 19, 25, 31, 37) |  |  |  | З/пМех 10: 742.12 | [15 empty] | 73% ФОТ (от 1016,6) (Поз. 6, 12, 19, 25, 31, 37)
91% ФОТ (от 513,68) (Поз. 2, 15, 27) |  |  |  | З/пМех 10: 467.45 | [15 empty] | 91% ФОТ (от 513,68) (Поз. 2, 15, 27)
94% ФОТ (от 3404,74) (Поз. 3-5, 16-18, 28-30) |  |  |  | З/пМех 10: 3200.46 | [15 empty] | 94% ФОТ (от 3404,74) (Поз. 3-5, 16-18, 28-30)
100% ФОТ (от 182,31) (Поз. 8, 21, 33) |  |  |  | З/пМех 10: 182.31 | [15 empty] | 100% ФОТ (от 182,31) (Поз. 8, 21, 33)
103% ФОТ (от 2046,7) (Поз. 10-11, 23-24, 35-36) |  |  |  | З/пМех 10: 2108.1 | [15 empty] | 103% ФОТ (от 2046,7) (Поз. 10-11, 23-24, 35-36)
110% ФОТ (от 2603,86) (Поз. 1, 14) |  |  |  | З/пМех 10: 2864.25 | [15 empty] | 110% ФОТ (от 2603,86) (Поз. 1, 14)
Сметная прибыль |  |  |  | З/пМех 10: 4899.34 | [14 empty] | Сметная прибыль
В том числе, справочно: | [32 empty] | В том числе, справочно:
34% ФОТ (от 1016,6) (Поз. 6, 12, 19, 25, 31, 37) |  |  |  | З/пМех 10: 345.64 | [15 empty] | 34% ФОТ (от 1016,6) (Поз. 6, 12, 19, 25, 31, 37)
49%*0.85 ФОТ (от 182,31) (Поз. 8, 21, 33) |  |  |  | З/пМех 10: 75.93 | [15 empty] | 49%*0.85 ФОТ (от 182,31) (Поз. 8, 21, 33)
51%*0.85 ФОТ (от 3404,74) (Поз. 3-5, 16-18, 28-30) |  |  |  | З/пМех 10: 1475.95 | [15 empty] | 51%*0.85 ФОТ (от 3404,74) (Поз. 3-5, 16-18, 28-30)
52% ФОТ (от 513,68) (Поз. 2, 15, 27) |  |  |  | З/пМех 10: 267.11 | [15 empty] | 52% ФОТ (от 513,68) (Поз. 2, 15, 27)
59% ФОТ (от 2046,7) (Поз. 10-11, 23-24, 35-36) |  |  |  | З/пМех 10: 1207.55 | [15 empty] | 59% ФОТ (от 2046,7) (Поз. 10-11, 23-24, 35-36)
69%*0.85 ФОТ (от 2603,86) (Поз. 1, 14) |  |  |  | З/пМех 10: 1527.16 | [15 empty] | 69%*0.85 ФОТ (от 2603,86) (Поз. 1, 14)
Итоги по смете: | [31 empty] | Итоги по смете:
Конструкции из кирпича и блоков: | [32 empty] | Конструкции из кирпича и блоков:
Итого Поз. 1, 14 |  |  |  | З/пМех 10: 3053.9; Осн.З/п 11: 2256.47; Эк.Маш 12: 44.01; З/пМех 13: 7.76; З/пМех 15: 261.17; З/пМех 17: 0.67 | [15 empty] | Итого Поз. 1, 14
Всего с учетом "Приказ от 07.07.2022 № 557/пр прил.8 табл.3 п.3 Производство ремонтно-строительных работ осуществляется на территории действующего предприятия с наличием в зоне производства работ одного или нескольких из перечисленных ниже факторов: - разветвленной сети транспортных и инженерных коммуникаций; - стесненных условий для складирования материалов; - действующего технологического оборудования ОЗП=1,15; ЭМ=1,15; ЗПМ=1,15; ТЗ=1,15; ТЗМ=1,15" |  |  |  | З/пМех 10: 3398.97; Осн.З/п 11: 2594.94; Эк.Маш 12: 50.61; З/пМех 13: 8.92; З/пМех 15: 300.35; З/пМех 17: 0.77 | [15 empty] | Всего с учетом "Приказ от 07.07.2022 № 557/пр прил.8 табл.3 п.3 Производство ремонтно-строительных работ осуществляется на территории действующего предприятия с наличием в зоне производства работ одного или нескольких из перечисленных ниже факторов: - разветвленной сети транспортных и инженерных коммуникаций; - стесненных условий для складирования материалов; - действующего технологического оборудования ОЗП=1,15; ЭМ=1,15; ЗПМ=1,15; ТЗ=1,15; ТЗМ=1,15"
Накладные расходы 110% ФОТ (от 2 603,86) |  |  |  | З/пМех 10: 2864.25 | [15 empty] | Накладные расходы 110% ФОТ (от 2 603,86)
Сметная прибыль 69%*0.85 ФОТ (от 2 603,86) |  |  |  | З/пМех 10: 1527.16 | [15 empty] | Сметная прибыль 69%*0.85 ФОТ (от 2 603,86)
Итого c накладными и см. прибылью |  |  |  | З/пМех 10: 7790.38; З/пМех 15: 300.35; З/пМех 17: 0.77 | [15 empty] | Итого c накладными и см. прибылью
Работы по реконструкции зданий и сооружений: разборка отдельных конструктивных элементов здания (сооружения), а также зданий (сооружений) в целом: | [32 empty] | Работы по реконструкции зданий и сооружений: разборка отдельных конструктивных элементов здания (сооружения), а также зданий (сооружений) в целом:
Итого Поз. 2, 15, 27 |  |  |  | З/пМех 10: 446.68; Осн.З/п 11: 446.68; З/пМех 15: 57.27 | [15 empty] | Итого Поз. 2, 15, 27
Всего с учетом "Приказ от 07.07.2022 № 557/пр прил.8 табл.3 п.3 Производство ремонтно-строительных работ осуществляется на территории действующего предприятия с наличием в зоне производства работ одного или нескольких из перечисленных ниже факторов: - разветвленной сети транспортных и инженерных коммуникаций; - стесненных условий для складирования материалов; - действующего технологического оборудования ОЗП=1,15; ЭМ=1,15; ЗПМ=1,15; ТЗ=1,15; ТЗМ=1,15" |  |  |  | З/пМех 10: 513.68; Осн.З/п 11: 513.68; З/пМех 15: 65.86 | [15 empty] | Всего с учетом "Приказ от 07.07.2022 № 557/пр прил.8 табл.3 п.3 Производство ремонтно-строительных работ осуществляется на территории действующего предприятия с наличием в зоне производства работ одного или нескольких из перечисленных ниже факторов: - разветвленной сети транспортных и инженерных коммуникаций; - стесненных условий для складирования материалов; - действующего технологического оборудования ОЗП=1,15; ЭМ=1,15; ЗПМ=1,15; ТЗ=1,15; ТЗМ=1,15"
Накладные расходы 91% ФОТ (от 513,68) |  |  |  | З/пМех 10: 467.45 | [15 empty] | Накладные расходы 91% ФОТ (от 513,68)
Сметная прибыль 52% ФОТ (от 513,68) |  |  |  | З/пМех 10: 267.11 | [15 empty] | Сметная прибыль 52% ФОТ (от 513,68)
Итого c накладными и см. прибылью |  |  |  | З/пМех 10: 1248.24; З/пМех 15: 65.86 | [15 empty] | Итого c накладными и см. прибылью
Защита строительных конструкций и оборудования от коррозии: | [32 empty] | Защита строительных конструкций и оборудования от коррозии:
Итого Поз. 3-5, 16-18, 28-30 |  |  |  | З/пМех 10: 3059.17; Осн.З/п 11: 2957.26; Эк.Маш 12: 101.91; З/пМех 13: 3.38; З/пМех 15: 341.46; З/пМех 17: 0.29 | [15 empty] | Итого Поз. 3-5, 16-18, 28-30
Всего с учетом "Приказ от 07.07.2022 № 557/пр прил.8 табл.3 п.3 Производство ремонтно-строительных работ осуществляется на территории действующего предприятия с наличием в зоне производства работ одного или нескольких из перечисленных ниже факторов: - разветвленной сети транспортных и инженерных коммуникаций; - стесненных условий для складирования материалов; - действующего технологического оборудования ОЗП=1,15; ЭМ=1,15; ЗПМ=1,15; ТЗ=1,15; ТЗМ=1,15" |  |  |  | З/пМех 10: 3518.05; Осн.З/п 11: 3400.85; Эк.Маш 12: 117.2; З/пМех 13: 3.89; З/пМех 15: 392.68; З/пМех 17: 0.33 | [15 empty] | Всего с учетом "Приказ от 07.07.2022 № 557/пр прил.8 табл.3 п.3 Производство ремонтно-строительных работ осуществляется на территории действующего предприятия с наличием в зоне производства работ одного или нескольких из перечисленных ниже факторов: - разветвленной сети транспортных и инженерных коммуникаций; - стесненных условий для складирования материалов; - действующего технологического оборудования ОЗП=1,15; ЭМ=1,15; ЗПМ=1,15; ТЗ=1,15; ТЗМ=1,15"
Накладные расходы 94% ФОТ (от 3 404,74) |  |  |  | З/пМех 10: 3200.46 | [15 empty] | Накладные расходы 94% ФОТ (от 3 404,74)
Сметная прибыль 51%*0.85 ФОТ (от 3 404,74) |  |  |  | З/пМех 10: 1475.95 | [15 empty] | Сметная прибыль 51%*0.85 ФОТ (от 3 404,74)
Итого c накладными и см. прибылью |  |  |  | З/пМех 10: 8194.46; З/пМех 15: 392.68; З/пМех 17: 0.33 | [15 empty] | Итого c накладными и см. прибылью
Изготовление в построечных условиях материалов, полуфабрикатов, металлических и трубопроводных заготовок: | [32 empty] | Изготовление в построечных условиях материалов, полуфабрикатов, металлических и трубопроводных заготовок:
Итого Поз. 6, 12, 19, 25, 31, 37 |  |  |  | З/пМех 10: 884; Осн.З/п 11: 884; З/пМех 15: 103.63 | [15 empty] | Итого Поз. 6, 12, 19, 25, 31, 37
Всего с учетом "Приказ от 07.07.2022 № 557/пр прил.8 табл.3 п.3 Производство ремонтно-строительных работ осуществляется на территории действующего предприятия с наличием в зоне производства работ одного или нескольких из перечисленных ниже факторов: - разветвленной сети транспортных и инженерных коммуникаций; - стесненных условий для складирования материалов; - действующего технологического оборудования ОЗП=1,15; ЭМ=1,15; ЗПМ=1,15; ТЗ=1,15; ТЗМ=1,15" |  |  |  | З/пМех 10: 1016.6; Осн.З/п 11: 1016.6; З/пМех 15: 119.17 | [15 empty] | Всего с учетом "Приказ от 07.07.2022 № 557/пр прил.8 табл.3 п.3 Производство ремонтно-строительных работ осуществляется на территории действующего предприятия с наличием в зоне производства работ одного или нескольких из перечисленных ниже факторов: - разветвленной сети транспортных и инженерных коммуникаций; - стесненных условий для складирования материалов; - действующего технологического оборудования ОЗП=1,15; ЭМ=1,15; ЗПМ=1,15; ТЗ=1,15; ТЗМ=1,15"
Накладные расходы 73% ФОТ (от 1 016,60) |  |  |  | З/пМех 10: 742.12 | [15 empty] | Накладные расходы 73% ФОТ (от 1 016,60)
Сметная прибыль 34% ФОТ (от 1 016,60) |  |  |  | З/пМех 10: 345.64 | [15 empty] | Сметная прибыль 34% ФОТ (от 1 016,60)
Итого c накладными и см. прибылью |  |  |  | З/пМех 10: 2104.36; З/пМех 15: 119.17 | [15 empty] | Итого c накладными и см. прибылью
Материалы: | [32 empty] | Материалы:
Итого Поз. 7, 9, 13, 20, 22, 26, 32, 34, 38 |  |  |  | З/пМех 10: 90457.23 | [15 empty] | Итого Поз. 7, 9, 13, 20, 22, 26, 32, 34, 38
Всего с учетом "Приказ от 07.07.2022 № 557/пр прил.8 табл.3 п.3 Производство ремонтно-строительных работ осуществляется на территории действующего предприятия с наличием в зоне производства работ одного или нескольких из перечисленных ниже факторов: - разветвленной сети транспортных и инженерных коммуникаций; - стесненных условий для складирования материалов; - действующего технологического оборудования ОЗП=1,15; ЭМ=1,15; ЗПМ=1,15; ТЗ=1,15; ТЗМ=1,15" |  |  |  | З/пМех 10: 90457.23 | [15 empty] | Всего с учетом "Приказ от 07.07.2022 № 557/пр прил.8 табл.3 п.3 Производство ремонтно-строительных работ осуществляется на территории действующего предприятия с наличием в зоне производства работ одного или нескольких из перечисленных ниже факторов: - разветвленной сети транспортных и инженерных коммуникаций; - стесненных условий для складирования материалов; - действующего технологического оборудования ОЗП=1,15; ЭМ=1,15; ЗПМ=1,15; ТЗ=1,15; ТЗМ=1,15"
Отделочные работы: | [32 empty] | Отделочные работы:
Итого Поз. 8, 21, 33 |  |  |  | З/пМех 10: 161.18; Осн.З/п 11: 157.7; Эк.Маш 12: 3.03; З/пМех 13: 0.83; З/пМех 15: 16.39; З/пМех 17: 0.06 | [15 empty] | Итого Поз. 8, 21, 33
Всего с учетом "Приказ от 07.07.2022 № 557/пр прил.8 табл.3 п.3 Производство ремонтно-строительных работ осуществляется на территории действующего предприятия с наличием в зоне производства работ одного или нескольких из перечисленных ниже факторов: - разветвленной сети транспортных и инженерных коммуникаций; - стесненных условий для складирования материалов; - действующего технологического оборудования ОЗП=1,15; ЭМ=1,15; ЗПМ=1,15; ТЗ=1,15; ТЗМ=1,15" |  |  |  | З/пМех 10: 185.29; Осн.З/п 11: 181.36; Эк.Маш 12: 3.48; З/пМех 13: 0.95; З/пМех 15: 18.85; З/пМех 17: 0.07 | [15 empty] | Всего с учетом "Приказ от 07.07.2022 № 557/пр прил.8 табл.3 п.3 Производство ремонтно-строительных работ осуществляется на территории действующего предприятия с наличием в зоне производства работ одного или нескольких из перечисленных ниже факторов: - разветвленной сети транспортных и инженерных коммуникаций; - стесненных условий для складирования материалов; - действующего технологического оборудования ОЗП=1,15; ЭМ=1,15; ЗПМ=1,15; ТЗ=1,15; ТЗМ=1,15"
Накладные расходы 100% ФОТ (от 182,31) |  |  |  | З/пМех 10: 182.31 | [15 empty] | Накладные расходы 100% ФОТ (от 182,31)
Сметная прибыль 49%*0.85 ФОТ (от 182,31) |  |  |  | З/пМех 10: 75.93 | [15 empty] | Сметная прибыль 49%*0.85 ФОТ (от 182,31)
Итого c накладными и см. прибылью |  |  |  | З/пМех 10: 443.53; З/пМех 15: 18.85; З/пМех 17: 0.07 | [15 empty] | Итого c накладными и см. прибылью
Работы по реконструкции зданий и сооружений: усиление и замена существующих конструкций, возведение отдельных конструктивных элементов: | [32 empty] | Работы по реконструкции зданий и сооружений: усиление и замена существующих конструкций, возведение отдельных конструктивных элементов:
Итого Поз. 10-11, 23-24, 35-36 |  |  |  | З/пМех 10: 2295.68; Осн.З/п 11: 1669.09; Эк.Маш 12: 626.59; З/пМех 13: 110.65; З/пМех 15: 186.08; З/пМех 17: 9.54 | [15 empty] | Итого Поз. 10-11, 23-24, 35-36
Всего с учетом "Приказ от 07.07.2022 № 557/пр прил.8 табл.3 п.3 Производство ремонтно-строительных работ осуществляется на территории действующего предприятия с наличием в зоне производства работ одного или нескольких из перечисленных ниже факторов: - разветвленной сети транспортных и инженерных коммуникаций; - стесненных условий для складирования материалов; - действующего технологического оборудования ОЗП=1,15; ЭМ=1,15; ЗПМ=1,15; ТЗ=1,15; ТЗМ=1,15" |  |  |  | З/пМех 10: 2640.03; Осн.З/п 11: 1919.45; Эк.Маш 12: 720.58; З/пМех 13: 127.25; З/пМех 15: 213.99; З/пМех 17: 10.97 | [15 empty] | Всего с учетом "Приказ от 07.07.2022 № 557/пр прил.8 табл.3 п.3 Производство ремонтно-строительных работ осуществляется на территории действующего предприятия с наличием в зоне производства работ одного или нескольких из перечисленных ниже факторов: - разветвленной сети транспортных и инженерных коммуникаций; - стесненных условий для складирования материалов; - действующего технологического оборудования ОЗП=1,15; ЭМ=1,15; ЗПМ=1,15; ТЗ=1,15; ТЗМ=1,15"
Накладные расходы 103% ФОТ (от 2 046,70) |  |  |  | З/пМех 10: 2108.1 | [15 empty] | Накладные расходы 103% ФОТ (от 2 046,70)
Сметная прибыль 59% ФОТ (от 2 046,70) |  |  |  | З/пМех 10: 1207.55 | [15 empty] | Сметная прибыль 59% ФОТ (от 2 046,70)
Итого c накладными и см. прибылью |  |  |  | З/пМех 10: 5955.68; З/пМех 15: 213.99; З/пМех 17: 10.97 | [15 empty] | Итого c накладными и см. прибылью
Перевозка грузов автотранспортом (Автомобили-самосвалы): | [32 empty] | Перевозка грузов автотранспортом (Автомобили-самосвалы):
Итого Поз. 39 |  |  |  | З/пМех 10: 4.07; Эк.Маш 12: 4.07 | [15 empty] | Итого Поз. 39
Итого |  |  |  | З/пМех 10: 116197.95; З/пМех 15: 1110.9; З/пМех 17: 12.14 | [15 empty] | Итого
В том числе: | [32 empty] | В том числе:
Материалы |  |  |  | З/пМех 10: 91211.1 | [15 empty] | Материалы
Машины и механизмы |  |  |  | З/пМех 10: 895.94 | [15 empty] | Машины и механизмы
ФОТ |  |  |  | З/пМех 10: 9767.89 | [15 empty] | ФОТ
Накладные расходы |  |  |  | З/пМех 10: 9564.69 | [15 empty] | Накладные расходы
Сметная прибыль |  |  |  | З/пМех 10: 4899.34 | [15 empty] | Сметная прибыль
ВСЕГО по смете |  |  |  | З/пМех 10: 116197.95; З/пМех 15: 1110.9; З/пМех 17: 12.14 | [16 empty] | ВСЕГО по смете
Составил: ____________________________ Санькова И.А.
Проверил: ____________________________ Степанова Г.Ф.

## 10-23-24 Ремонт защитного с (2
РАСЧЕТ ПОТРЕБНОСТИ В МАТЕРИАЛАХ
| Стройка | АО "СНХЗ" |  |  |  | АО "СНХЗ"
Объект
| Смета № 10-23-24 | Ремонт защитного слоя плит перекрытия Л-С/13-16, И-Л/14-16, Е-И/15-16 на отм.9.6 |  |  |  |  | Ремонт защитного слоя плит перекрытия Л-С/13-16, И-Л/14-16, Е-И/15-16 на отм.9.6
№ п/п | Код ресурса | Наименование ресурса | Ед. изм. | Кол.
1 | 2 | 3 | 4 | 5
Ресурсы подрядчика | [7 empty] | Ресурсы подрядчика
Трудозатраты | [8 empty] | Трудозатраты
1 | 1-2-0 | Затраты труда рабочих (средний разряд работы 2,0) | чел.-ч | 57.27 | 1
2 | 1-3-0 | Затраты труда рабочих (средний разряд работы 3,0) | чел.-ч | 347.05 | 1
3 | 1-3-1 | Затраты труда рабочих (средний разряд работы 3,1) | чел.-ч | 261.17 | 1
4 | 1-3-4 | Затраты труда рабочих (средний разряд работы 3,4) | чел.-ч | 284.12 | 1
5 | 1-4-0 | Затраты труда рабочих (средний разряд работы 4,0) | чел.-ч | 16.39 | 1
6 | 2 | Затраты труда машинистов | чел.-ч | 10.56 | 1
Машины и механизмы | [8 empty] | Машины и механизмы
7 | 91.06.06-048 | Подъемники одномачтовые, грузоподъемность до 500 кг, высота подъема 45 м | маш.час | 0.04 | 1
8 | 91.14.02-001 | Автомобили бортовые, грузоподъемность до 5 т | маш.час | 10.54 | 1
9 | 91.21.22-638 | Пылесосы промышленные, мощность до 2000 Вт | маш.час | 25.09 | 1
Материалы | [8 empty] | Материалы
10 | 01.7.16.02-0001 | Детали деревянные лесов из пиломатериалов хвойных пород | м3 | 0.029763 | 1
11 | 01.7.20.08-0051 | Ветошь | кг | 0.25094 | 1
12 | 11.2.13.06-0011 | Щиты настила, все толщины | м2 | 20.4619 | 1
13 | Ориентировочная цена https://centrosnab.ru/catalog/sukhie-stroitelnye-smesi/smesi-dlya-remonta-betona-masteremaco/sukhaya-betonnaya-smes-masteremaco-s-488-emaco-s88c.html | Сухая бетонная смесь MasterEmaco S 488 (EMACO S88C) /расход 2000кг на 1м3/ | кг | 25094 | 1
14 | ФССЦ-04.3.02.09-0704 | Смеси сухие двухкомпонентные, для антикоррозионной защиты и гидроизоляции строительных конструкций /прим. Бирсс гермоластик антикор/расход 2,3-2,5 кг на 1м2 при толщине слоя 2 мм/ | кг | 447.5 | 1
15 | ФССЦ-14.3.01.01-0113 | Грунтовка для сильнопоглощающих поверхностей | т | 0.025847 | 1
Составил:__________________________________Санькова И.А.
[должность, подпись (инициалы, фамилия)]
Проверил:__________________________________Степанова Г.Ф.
[должность, подпись (инициалы, фамилия)]