## 17-30-24 Ремонт изоляции трубо
АО "СНХЗ" | [17 empty] | АО "СНХЗ"
(наименование стройки)
ЛОКАЛЬНАЯ СМЕТА № 17-30-24
(локальная смета)
на Ремонт изоляции трубопровода отопления I ввода в отделение Ж-7а | [18 empty] | на 17-30-24 Ремонт изоляции трубопровода отопления I ввода в отделение Ж-7а, Ремонт изоляции трубопровода отопления I ввода в отделение Ж-7а
(наименование работ и затрат, наименование объекта)
Цех Ж-7-7а-7б
| Основание: | дефектная ведомость № 205 | [17 empty] | дефектная ведомость № 205
| Сметная стоимость |  | 2.224 | тыс.руб.
| строительных работ |  | 2.224 | тыс.руб.
| Средства на оплату труда |  | 0.419 | тыс.руб.
| Сметная трудоемкость |  | 45.91 | чел.час
Составлен 17.07.24 г. в ценах 2001 года
№ п/п | Обоснование | Наименование работ и затрат |  | Единица измерения | Кол-во | Стоимость единицы, руб. |  |  |  | Общая стоимость, руб. |  |  |  | Т/з осн. раб.на ед. | Т/з осн. раб. Всего | Т/з мех. на ед. | Т/з мех. Всего
[6 empty] | Всего | В том числе |  |  | Всего | В том числе
[7 empty] | Осн.З/п | Эк.Маш | З/пМех |  | Осн.З/п | Эк.Маш | З/пМех
1 | 2 | 3 |  | 4 | 5 | 6 | 7 | 8 | 9 | 10 | 11 | 12 | 13 | 14 | 15 | 16 | 17
Раздел 1. | [20 empty] | Раздел 1. Новый раздел
установка и разборка инвентарных лесов | [21 empty] | установка и разборка инвентарных лесов
1 | ФЕР08-07-002-01 Приказ Минстроя России от 26.12.2019 №876/пр | Установка и разборка внутренних трубчатых инвентарных лесов: при высоте помещений до 6 м |  | 100 м2 горизонтальной проекции | 0.25 | 1091.77 | 697.51 | 14.79 | 2.61 | 272.94 | 174.38 | 3.7 | 0.65 | 80.73 | 20.18 | 0.225 | 0.06 | [5 empty] | Установка и разборка внутренних трубчатых инвентарных лесов: при высоте помещений до 6 м
|  | Объем=25 / 100 | [21 empty] | Объем=25 / 100
| Приказ от 04.08.2020 № 421/пр п.58б | При применении сметных норм, включенных в сборники ГЭСН (ФЕР, ТЕР), аналогичных технологическим процессам в новом строительстве, в том числе по возведению новых конструктивных элементов ОЗП=1,15; ЭМ=1,25 к расх.; ЗПМ=1,25; ТЗ=1,15; ТЗМ=1,25 | [22 empty] | При применении сметных норм, включенных в сборники ГЭСН (ФЕР, ТЕР), аналогичных технологическим процессам в новом строительстве, в том числе по возведению новых конструктивных элементов ОЗП=1,15; ЭМ=1,25 к расх.; ЗПМ=1,25; ТЗ=1,15; ТЗМ=1,25
| Конструкции из кирпича и блоков | [24 empty] | Конструкции из кирпича и блоков
|  |  | Накладные расходы 110% ФОТ (от 201,29) | З/пМех 10: 221.42
|  |  | Сметная прибыль 69%*0.85 ФОТ (от 201,29) | З/пМех 10: 118.06
демонтаж изоляции трубопровода Ду 108х4 | [21 empty] | демонтаж изоляции трубопровода Ду 108х4
2 | ФЕРр66-24-2 Приказ Минстроя России от 26.12.2019 №876/пр | Разборка тепловой изоляции: из ваты минеральной |  | 100 м2 | 0.158 | 158.72 | 158.72 |  |  | 25.08 | 25.08 |  |  | 19.1 | 3.02 | 0 | 0 | [5 empty] | Разборка тепловой изоляции: из ваты минеральной
|  | Объем=15,8 / 100 | [21 empty] | Объем=15,8 / 100
| Наружные инженерные сети: демонтаж, разборка, очистка (ремонтно-строительные) | [24 empty] | Наружные инженерные сети: демонтаж, разборка, очистка (ремонтно-строительные)
|  |  | Накладные расходы 89% ФОТ (от 28,84) | З/пМех 10: 25.67
|  |  | Сметная прибыль 44% ФОТ (от 28,84) | З/пМех 10: 12.69
монтаж изоляции трубопровода Ду 108х4 | [21 empty] | монтаж изоляции трубопровода Ду 108х4
3 | ФЕР26-01-009-01 Приказ Минстроя России от 26.12.2019 №876/пр | Изоляция трубопроводов: матами минераловатными, плитами минераловатными на синтетическом связующем Vизоляции = 3,14 x (Д + Т) x Т х L |  | м3 | 0.7 | 311.71 | 157.14 | 50.16 | 8.55 | 218.2 | 110 | 35.11 | 5.99 | 16.1 | 11.27 | 0.7375 | 0.52 | [5 empty] | Изоляция трубопроводов: матами минераловатными, плитами минераловатными на синтетическом связующем Vизоляции = 3,14 x (Д + Т) x Т х L
|  | Объем=3,142*(0,108+0,06)*0,06*22 | [21 empty] | Объем=3,142*(0,108+0,06)*0,06*22
|  | 281,18 = 475,59 - 0,0135 x 11 000,00 - 0,78 x 52,86 - 0,5 x 9,36 | [24 empty] | 281,18 = 475,59 - 0,0135 x 11 000,00 - 0,78 x 52,86 - 0,5 x 9,36
| Приказ от 04.08.2020 № 421/пр п.58б | При применении сметных норм, включенных в сборники ГЭСН (ФЕР, ТЕР), аналогичных технологическим процессам в новом строительстве, в том числе по возведению новых конструктивных элементов ОЗП=1,15; ЭМ=1,25 к расх.; ЗПМ=1,25; ТЗ=1,15; ТЗМ=1,25 | [22 empty] | При применении сметных норм, включенных в сборники ГЭСН (ФЕР, ТЕР), аналогичных технологическим процессам в новом строительстве, в том числе по возведению новых конструктивных элементов ОЗП=1,15; ЭМ=1,25 к расх.; ЗПМ=1,25; ТЗ=1,15; ТЗМ=1,25
| Теплоизоляционные работы | [24 empty] | Теплоизоляционные работы
|  |  | Накладные расходы 97% ФОТ (от 133,39) | З/пМех 10: 129.39
|  |  | Сметная прибыль 55%*0.85 ФОТ (от 133,39) | З/пМех 10: 62.36
Уд | 08.3.05.05-0054 | Сталь листовая оцинкованная, толщина 0,8 мм |  | 4: т; 5: 0,0135 0,00945; 6: 11000; З/пМех 10: 103.95 | [10 empty] | Сталь листовая оцинкованная, толщина 0,8 мм
Уд | 10.1.02.02-0103 | Листы алюминиевые, марка АД1Н, толщина 1 мм |  | 4: кг; 5: 0,78 0,546; 6: 52.86; З/пМех 10: 28.86 | [10 empty] | Листы алюминиевые, марка АД1Н, толщина 1 мм
Уд | 12.2.03.10-0008 | Стеклопластик рулонный теплоизоляционный, плотность 120 г/м2, ширина 1м |  | 4: м2; 5: 0,5 0,35; 6: 9.36; З/пМех 10: 3.28 | [10 empty] | Стеклопластик рулонный теплоизоляционный, плотность 120 г/м2, ширина 1м
Н | 12.2.04.04 | Материалы теплоизоляционные |  | 4: м3; 5: 1,08 0,756; 6: 0; З/пМех 10: 0 | [11 empty] | Материалы теплоизоляционные
7 | ФССЦ-12.2.04.04-0004 Приказ Минстроя России от 26.12.2019 №876/пр техн. часть п. 1.26.8 прилож. 26.3 | Маты минераловатные прошивные без обкладок, 100, толщина 60 мм |  | 4: м3; 5: 0.868; 6: 542.4; З/пМех 10: 470.8; З/пМех 14: 0; З/пМех 15: 0; З/пМех 16: 0; З/пМех 17: 0 | [5 empty] | Маты минераловатные прошивные без обкладок, 100, толщина 60 мм
|  | Объем=0,7*1,24 | [21 empty] | Объем=0,7*1,24
| Материалы | [24 empty] | Материалы
5 | ФЕР26-01-054-01 Приказ Минстроя России от 26.12.2019 №876/пр | Обертывание поверхности изоляции рулонными материалами насухо с проклейкой швов Sизоляции = 3,14 x (Д + 2хТ) х L |  | 100 м2 | 0.158 | 850.79 | 298.08 | 47.35 | 6.24 | 134.42 | 47.1 | 7.48 | 0.99 | 34.5 | 5.45 | 0.5375 | 0.08 | [5 empty] | Обертывание поверхности изоляции рулонными материалами насухо с проклейкой швов Sизоляции = 3,14 x (Д + 2хТ) х L
|  | Объем=(3,142*(0,108+2*0,06)*22) / 100 | [21 empty] | Объем=(3,142*(0,108+2*0,06)*22) / 100
| Приказ от 04.08.2020 № 421/пр п.58б | При применении сметных норм, включенных в сборники ГЭСН (ФЕР, ТЕР), аналогичных технологическим процессам в новом строительстве, в том числе по возведению новых конструктивных элементов ОЗП=1,15; ЭМ=1,25 к расх.; ЗПМ=1,25; ТЗ=1,15; ТЗМ=1,25 | [22 empty] | При применении сметных норм, включенных в сборники ГЭСН (ФЕР, ТЕР), аналогичных технологическим процессам в новом строительстве, в том числе по возведению новых конструктивных элементов ОЗП=1,15; ЭМ=1,25 к расх.; ЗПМ=1,25; ТЗ=1,15; ТЗМ=1,25
| Теплоизоляционные работы | [24 empty] | Теплоизоляционные работы
|  |  | Накладные расходы 97% ФОТ (от 55,31) | З/пМех 10: 53.65
|  |  | Сметная прибыль 55%*0.85 ФОТ (от 55,31) | З/пМех 10: 25.86
Н | 12.1.02.15 | Материал рулонный |  | 4: м2; 5: 115 18,17; 6: 0; З/пМех 10: 0 | [11 empty] | Материал рулонный
6 | ФССЦ-12.2.03.10-0007 Приказ Минстроя России от 26.12.2019 №876/пр применит. | Стеклопластик рулонный РСТ-Х-Л-В |  | 4: м2; 5: 18.17; 6: 21.61; З/пМех 10: 392.65; З/пМех 14: 0; З/пМех 15: 0; З/пМех 16: 0; З/пМех 17: 0 | [5 empty] | Стеклопластик рулонный РСТ-Х-Л-В
|  | Объем=15,8*1,15 | [21 empty] | Объем=15,8*1,15
| Материалы | [24 empty] | Материалы
Итого прямые затраты по смете в базисных ценах |  |  |  | З/пМех 10: 1514.09; Осн.З/п 11: 356.56; Эк.Маш 12: 46.29; З/пМех 13: 7.63; З/пМех 15: 39.92; З/пМех 17: 0.66 | [12 empty] | Итого прямые затраты по смете в базисных ценах
Итого прямые затраты по смете с учетом коэффициентов к итогам |  |  |  | З/пМех 10: 1574.53; Осн.З/п 11: 410.05; Эк.Маш 12: 53.24; З/пМех 13: 8.78; З/пМех 15: 45.91; З/пМех 17: 0.76 | [12 empty] | Итого прямые затраты по смете с учетом коэффициентов к итогам
В том числе, справочно: | [30 empty] | В том числе, справочно:
Приказ от 07.07.2022 № 557/пр прил.8 табл.3 п.3 Производство ремонтно-строительных работ осуществляется на территории действующего предприятия с наличием в зоне производства работ одного или нескольких из перечисленных ниже факторов: - разветвленной сети транспортных и инженерных коммуникаций; - стесненных условий для складирования материалов; - действующего технологического оборудования ОЗП=1,15; ЭМ=1,15; ЗПМ=1,15; ТЗ=1,15; ТЗМ=1,15 (Поз. 1-3, 5) |  |  |  | З/пМех 10: 60.44; Осн.З/п 11: 53.48; Эк.Маш 12: 6.94; З/пМех 13: 1.14; З/пМех 15: 5.988; З/пМех 17: 0.099 | [13 empty] | Приказ от 07.07.2022 № 557/пр прил.8 табл.3 п.3 Производство ремонтно-строительных работ осуществляется на территории действующего предприятия с наличием в зоне производства работ одного или нескольких из перечисленных ниже факторов: - разветвленной сети транспортных и инженерных коммуникаций; - стесненных условий для складирования материалов; - действующего технологического оборудования ОЗП=1,15; ЭМ=1,15; ЗПМ=1,15; ТЗ=1,15; ТЗМ=1,15 (Поз. 1-3, 5)
Накладные расходы |  |  |  | З/пМех 10: 430.13 | [12 empty] | Накладные расходы
В том числе, справочно: | [30 empty] | В том числе, справочно:
89% ФОТ (от 28,84) (Поз. 2) |  |  |  | З/пМех 10: 25.67 | [13 empty] | 89% ФОТ (от 28,84) (Поз. 2)
97% ФОТ (от 188,7) (Поз. 3, 5) |  |  |  | З/пМех 10: 183.04 | [13 empty] | 97% ФОТ (от 188,7) (Поз. 3, 5)
110% ФОТ (от 201,29) (Поз. 1) |  |  |  | З/пМех 10: 221.42 | [13 empty] | 110% ФОТ (от 201,29) (Поз. 1)
Сметная прибыль |  |  |  | З/пМех 10: 218.97 | [12 empty] | Сметная прибыль
В том числе, справочно: | [30 empty] | В том числе, справочно:
44% ФОТ (от 28,84) (Поз. 2) |  |  |  | З/пМех 10: 12.69 | [13 empty] | 44% ФОТ (от 28,84) (Поз. 2)
55%*0.85 ФОТ (от 188,7) (Поз. 3, 5) |  |  |  | З/пМех 10: 88.22 | [13 empty] | 55%*0.85 ФОТ (от 188,7) (Поз. 3, 5)
69%*0.85 ФОТ (от 201,29) (Поз. 1) |  |  |  | З/пМех 10: 118.06 | [13 empty] | 69%*0.85 ФОТ (от 201,29) (Поз. 1)
Итоги по смете: | [29 empty] | Итоги по смете:
Конструкции из кирпича и блоков |  |  |  | З/пМех 10: 639.14; З/пМех 15: 23.21; З/пМех 17: 0.07 | [13 empty] | Конструкции из кирпича и блоков
Наружные инженерные сети: демонтаж, разборка, очистка (ремонтно-строительные) |  |  |  | З/пМех 10: 67.2; З/пМех 15: 3.47 | [13 empty] | Наружные инженерные сети: демонтаж, разборка, очистка (ремонтно-строительные)
Теплоизоляционные работы |  |  |  | З/пМех 10: 653.84; З/пМех 15: 19.23; З/пМех 17: 0.69 | [13 empty] | Теплоизоляционные работы
Материалы |  |  |  | З/пМех 10: 863.45 | [13 empty] | Материалы
Итого |  |  |  | З/пМех 10: 2223.63; З/пМех 15: 45.91; З/пМех 17: 0.76 | [13 empty] | Итого
В том числе: | [30 empty] | В том числе:
Материалы |  |  |  | З/пМех 10: 1111.24 | [13 empty] | Материалы
Машины и механизмы |  |  |  | З/пМех 10: 53.24 | [13 empty] | Машины и механизмы
ФОТ |  |  |  | З/пМех 10: 418.83 | [13 empty] | ФОТ
Накладные расходы |  |  |  | З/пМех 10: 430.13 | [13 empty] | Накладные расходы
Сметная прибыль |  |  |  | З/пМех 10: 218.97 | [13 empty] | Сметная прибыль
ВСЕГО по смете |  |  |  | З/пМех 10: 2223.63; З/пМех 15: 45.91; З/пМех 17: 0.76 | [14 empty] | ВСЕГО по смете
Составил: ____________________________ Котельникова А.М.
Проверил: ____________________________ Степанова Г.Ф.

## Ведомость ресурсов
РАСЧЕТ ПОТРЕБНОСТИ В МАТЕРИАЛАХ
| Стройка | АО "СНХЗ", цех Ж-7-7а-7б |  |  |  | АО "СНХЗ"
| Объект | Ремонт изоляции трубопровода отопления I ввода в отделение Ж-7а |  |  |  |  | Ремонт изоляции трубопровода отопления I ввода в отделение Ж-7а
| Смета № | 17-30-24 | [5 empty] | 17-30-24 Ремонт изоляции трубопровода отопления I ввода в отделение Ж-7а
№ п/п | Код ресурса | Наименование ресурса | Ед. изм. | Кол.
1 | 2 | 3 | 4 | 5
Ресурсы подрядчика | [8 empty] | Ресурсы подрядчика
Трудозатраты | [9 empty] | Трудозатраты
1 | 1-2-7 | Затраты труда рабочих (средний разряд работы 2,7) | чел.-ч | 3.02 | 1
2 | 1-3-1 | Затраты труда рабочих (средний разряд работы 3,1) | чел.-ч | 25.63 | 1
3 | 1-4-1 | Затраты труда рабочих (средний разряд работы 4,1) | чел.-ч | 11.27 | 1
4 | 2 | Затраты труда машинистов | чел.-ч | 0.66 | 1
Машины и механизмы | [9 empty] | Машины и механизмы
5 | 91.08.04-021 | Котлы битумные передвижные 400 л | маш.час | 0.05 | 1
6 | 91.14.02-001 | Автомобили бортовые, грузоподъемность до 5 т | маш.час | 0.66 | 1
7 | 91.21.22-443 | Установки для изготовления бандажей, диафрагм, пряжек | маш.час | 0.8 | 1
Материалы | [9 empty] | Материалы
8 | 01.2.01.02-0031 | Битумы нефтяные строительные изоляционные БНИ-IV-3, БНИ-IV, БНИ-V | т | 0.0019908 | 1
9 | 01.2.03.03-0107 | Мастика битумно-масляная морозостойкая горячего применения | т | 0.00474 | 1
10 | 01.7.15.04-0054 | Винты самонарезающие, оцинкованные, размер 4х12 мм | т | 2.8e-05 | 1
11 | 01.7.16.02-0001 | Детали деревянные лесов из пиломатериалов хвойных пород | м3 | 0.002 | 1
12 | 01.7.16.02-0003 | Детали стальных трубчатых лесов, укомплектованные пробками, крючками и хомутами, окрашенные | т | 0.00725 | 1
13 | 08.3.02.01-0041 | Лента стальная упаковочная мягкая нормальной точности 0,7х20-50 мм | т | 0.014846 | 1
14 | 08.3.03.05-0011 | Проволока стальная низкоуглеродистая разного назначения оцинкованная, диаметр 1,1 мм | т | 0.000371 | 1
15 | 08.3.03.05-0013 | Проволока стальная низкоуглеродистая разного назначения оцинкованная, диаметр 1,6 мм | т | 0.000707 | 1
16 | 11.2.13.06-0011 | Щиты настила, все толщины | м2 | 1.375 | 1
17 | 14.4.03.03-0102 | Лак битумный БТ-577 | т | 0.0001991 | 1
18 | ФССЦ-12.2.03.10-0007 | Стеклопластик рулонный РСТ-Х-Л-В | м2 | 18.17 | 1
19 | ФССЦ-12.2.04.04-0004 | Маты минераловатные прошивные без обкладок, 100, толщина 60 мм | м3 | 0.868 | 1
Удаленные и замененные ресурсы | [8 empty] | Удаленные и замененные ресурсы
Материалы | [9 empty] | Материалы
20 | 08.3.05.05-0054 | Сталь листовая оцинкованная, толщина 0,8 мм | т | 0.00945 | 1
21 | 10.1.02.02-0103 | Листы алюминиевые, марка АД1Н, толщина 1 мм | кг | 0.546 | 1
22 | 12.2.03.10-0008 | Стеклопластик рулонный теплоизоляционный, плотность 120 г/м2, ширина 1м | м2 | 0.35 | 1
Неучтенные ресурсы | [8 empty] | Неучтенные ресурсы
Материалы | [9 empty] | Материалы
23 | 12.1.02.15 | Материал рулонный | м2 | 18.17 | 1
24 | 12.2.04.04 | Материалы теплоизоляционные | м3 | 0.756 | 1