## ЛСР 17 граф
СОГЛАСОВАНО: | [11 empty] | УТВЕРЖДАЮ:
_________________ | [11 empty] | _________________
" _____ " ________________ 2021 г. | [11 empty] | "____" ______________2021 г.
ОАО "СНХЗ"
(наименование стройки)
ЛОКАЛЬНЫЙ СМЕТНЫЙ РАСЧЕТ № 238-20
(локальная смета)
|  | на | Установка двойных торцовых уплотнений на насосах № 103/1,2,4
(наименование работ и затрат, наименование объекта)
Основание: проект № 18968-ТХ
|  |  | Сметная стоимость _______________________________________________________________________________________________ | [5 empty] | ___________________________37,599 |  | тыс. руб.
|  |  | строительных работ _______________________________________________________________________________________________ | [5 empty] | _______________________________________________________________________________________________0,779 |  | тыс. руб.
|  |  | монтажных работ _______________________________________________________________________________________________ | [5 empty] | _______________________________________________________________________________________________36,820 |  | тыс. руб.
|  |  | Средства на оплату труда _______________________________________________________________________________________________ | [5 empty] | ___________________________8,145 |  | тыс. руб.
|  |  | Сметная трудоемкость _______________________________________________________________________________________________ | [5 empty] | _______________________________________________________________________________________________602,41 |  | чел.час
Составлен(а) в текущих (прогнозных) ценах по состоянию на ______________
№ пп | Обосно- вание | Наименование | Ед. изм. | Кол. | Стоимость единицы, руб. |  |  |  | Общая стоимость, руб. |  |  |  | Т/з осн. раб.на ед. | Т/з осн. раб. Всего | Т/з мех. на ед. | Т/з мех. Всего
[5 empty] | Всего | В том числе |  |  | Всего | В том числе
[6 empty] | Осн.З/п | Эк.Маш | З/пМех |  | Осн.З/п | Эк.Маш | З/пМех
1 | 2 | 3 | 4 | 5 | 6 | 7 | 8 | 9 | 10 | 11 | 12 | 13 | 14 | 15 | 16 | 17
Раздел 1. Технологические трубопроводы
Оборудование
1 | ТЕРм37-01-002-01 Приказ Минстроя России от 12.11.14 №703/пр | Монтаж оборудования без механизмов в помещении, масса оборудования: 0,03 т (МДС37 п.4.3.1 т.2. Коэффициент изменения массы оборудования 1,31-1,4 ПЗ=1,2 (ОЗП=1,2; ЭМ=1,2 к расх.; ЗПМ=1,2; МАТ=1,2 к расх.; ТЗ=1,2; ТЗМ=1,2)) ИНДЕКС К ПОЗИЦИИ(справочно): 2 НР (699,82 руб.): 80% от ФОТ (874,78 руб.) СП (524,87 руб.): 60% от ФОТ (874,78 руб.) | 1 шт. | 3 | 608.66 | 253.56 | 53.81 |  | 1825.98 | 760.68 | 161.43 |  | 21.84 | 65.52
2 О | оборудование заказчика | Теплообменник (бачок) СО.6,5.01, вместимостью 0,009 м3, материал корпуса - 12Х18Н10Т, масса 40 кг ИНДЕКС К ПОЗИЦИИ(справочно): 2 | шт. | 3
4 О | оборудование заказчика | Уплотнение двойное торцевое типа "Тандем" ИНДЕКС К ПОЗИЦИИ(справочно): 2 | шт | 3
Арматура
8 | ТЕРм12-12-001-07 Приказ Минстроя России от 12.11.14 №703/пр | Арматура фланцевая с ручным приводом или без привода водопроводная на условное давление до 4 МПа, диаметр условного прохода: 50 мм 87,55 = 91,85 - 0,08 x 21,24 - 0,17 x 15,32 ИНДЕКС К ПОЗИЦИИ(справочно): 1 3% на диагностику стыков к СМР=1,03 НР (44,15 руб.): 80% от ФОТ (55,19 руб.) СП (33,11 руб.): 60% от ФОТ (55,19 руб.) | 1 шт. | 1 | 87.55 | 42.44 | 44.26 | 5.55 | 87.55 | 42.44 | 44.26 | 5.55 | 3.49 | 3.49 | 0.34 | 0.34
Уд | 1. 101-1703 | Прокладки резиновые (пластина техническая прессованная) | кг | 0,08 0,08 | 21.24 |  |  |  | 1.7
Уд | 2. 101-1977 | Болты с гайками и шайбами строительные | кг | 0,17 0,17 | 15.32 |  |  |  | 2.6
9 | данные ОКОиМ | Задвижки клиновые с выдвижным шпинделем фланцевые 30с41нж (ЗКЛ2 50-16) исп. В с КОФ, материал - сталь 20, Ру 16 Ду 50 МАТ=10500,00/1,2/6 ИНДЕКС К ПОЗИЦИИ(справочно): 1 3% на диагностику стыков к СМР=1,03 | шт. | 1 | 1458,33 10500,00/1,2/6 |  |  |  | 1458.33
10 | ТЕРм12-20-001-30 Приказ Минстроя России от 12.11.14 №703/пр | Добавлять на 1 стык, диаметр трубопровода наружный: до 57 мм ИНДЕКС К ПОЗИЦИИ(справочно): 1 3% на диагностику стыков к СМР=1,03 НР (87,66 руб.): 80% от ФОТ (109,58 руб.) СП (65,75 руб.): 60% от ФОТ (109,58 руб.) | 1 стык | 2 | 70.47 | 45.52 | 22.06 | 2.12 | 140.94 | 91.04 | 44.12 | 4.24 | 3.43 | 6.86 | 0.13 | 0.26
5 | ТЕРм12-12-001-04 Приказ Минстроя России от 12.11.14 №703/пр | Арматура фланцевая с ручным приводом или без привода водопроводная на условное давление до 4 МПа, диаметр условного прохода: 25 мм 37,20 = 39,13 - 0,03 x 21,24 - 0,084 x 15,32 ИНДЕКС К ПОЗИЦИИ(справочно): 1 3% на диагностику стыков к СМР=1,03 НР (134,25 руб.): 80% от ФОТ (167,81 руб.) СП (100,69 руб.): 60% от ФОТ (167,81 руб.) | 1 шт. | 4 1+3 | 37.2 | 36.48 |  |  | 148.8 | 145.92 |  |  | 3 | 12
Уд | 1. 101-1703 | Прокладки резиновые (пластина техническая прессованная) | кг | 0,03 0,12 | 21.24 |  |  |  | 2.55
Уд | 2. 101-1977 | Болты с гайками и шайбами строительные | кг | 0,084 0,336 | 15.32 |  |  |  | 5.15
6 | данные ОКОиМ | Клапан (вентиль) запорный фланцевый 15с65нж исп. В с КОФ, материал - сталь 25Л, Ру 16 Ду 25 МАТ=6720,00/1,2/6 ИНДЕКС К ПОЗИЦИИ(справочно): 1 3% на диагностику стыков к СМР=1,03 | шт. | 1 | 933,33 6720,00/1,2/6 |  |  |  | 933.33
13 | Поставка Заказчика | Клапан (вентиль) запорный фланцевый 15с65нж исп. Е-F с КОФ, материал - сталь 25Л, Ру 16 Ду 25 ИНДЕКС К ПОЗИЦИИ(справочно): 1 3% на диагностику стыков к СМР=1,03 | шт. | 3
7 | ТЕРм12-20-001-27 Приказ Минстроя России от 12.11.14 №703/пр | Добавлять на 1 стык, диаметр трубопровода наружный: до 32 мм ИНДЕКС К ПОЗИЦИИ(справочно): 1 3% на диагностику стыков к СМР=1,03 НР (300,14 руб.): 80% от ФОТ (375,18 руб.) СП (225,11 руб.): 60% от ФОТ (375,18 руб.) | 1 стык | 8 4*2 | 56.92 | 39.15 | 15.65 | 1.63 | 455.36 | 313.2 | 125.2 | 13.04 | 2.95 | 23.6 | 0.1 | 0.8
11 | ТЕРм12-12-005-02 Приказ Минстроя России от 12.11.14 №703/пр | Арматура приварная с ручным приводом или без привода водопроводная на условное давление до 4 МПа, диаметр условного прохода: 15 мм ИНДЕКС К ПОЗИЦИИ(справочно): 1 3% на диагностику стыков к СМР=1,03 НР (620,86 руб.): 80% от ФОТ (776,08 руб.) СП (465,65 руб.): 60% от ФОТ (776,08 руб.) | 1 шт. | 15 | 55.71 | 44.99 | 5.39 |  | 835.65 | 674.85 | 80.85 |  | 3.7 | 55.5
12 | Поставка Заказчика | Кран шаровой под приварку КШ 15.16.4110, материал корпуса - сталь 20, Ру 16 Ду 15 ИНДЕКС К ПОЗИЦИИ(справочно): 1 3% на диагностику стыков к СМР=1,03 | шт. | 15
Трубы, детали трубопроводов, материалы
20 | ТЕРм12-20-001-02 Приказ Минстроя России от 12.11.14 №703/пр | Трубопроводы в помещениях или на открытых площадках, монтируемые из труб и готовых деталей, на условное давление не более 2,5 МПа, диаметр трубопровода наружный: до 18 мм ИНДЕКС К ПОЗИЦИИ(справочно): 1 3% на диагностику стыков к СМР=1,03 НР (424,58 руб.): 80% от ФОТ (530,72 руб.) СП (318,43 руб.): 60% от ФОТ (530,72 руб.) | 1 м | 57,4 56,7+14*0,05 | 43.33 | 5.96 | 37.24 | 2.08 | 2487.14 | 342.1 | 2137.58 | 119.39 | 0.52 | 29.85 | 0.14 | 8.04
21 | ТССЦ-103-2082 Приказ Минстроя России от 12.11.14 №703/пр | Трубы стальные бесшовные, холоднодеформированные из стали марок 10, 20, 30, 45 (ГОСТ 8734-75, 8733-74), наружным диаметром 18 мм, толщина стенки 3,0 мм ИНДЕКС К ПОЗИЦИИ(справочно): 1 3% на диагностику стыков к СМР=1,03 | м | 56.7 | 25.76 |  |  |  | 1460.59
22 |  | Переход точеный 25х15-4 05 ОСТ 34-42-664-84 МАТ=936,00/1,2/6 ИНДЕКС К ПОЗИЦИИ(справочно): 1 3% на диагностику стыков к СМР=1,03 | шт. | 14 | 130 936,00/1,2/6 |  |  |  | 1820
23 | ТЕРм12-20-001-25 Приказ Минстроя России от 12.11.14 №703/пр | Добавлять на 1 стык, диаметр трубопровода наружный: до 18 мм ИНДЕКС К ПОЗИЦИИ(справочно): 1 3% на диагностику стыков к СМР=1,03 НР (493,18 руб.): 80% от ФОТ (616,47 руб.) СП (369,88 руб.): 60% от ФОТ (616,47 руб.) | 1 стык | 14 | 87.01 | 37.15 | 13.48 | 1.14 | 1218.14 | 520.1 | 188.72 | 15.96 | 2.76 | 38.64 | 0.07 | 0.98
24 | ТЕРм12-20-001-27 Приказ Минстроя России от 12.11.14 №703/пр | Добавлять на 1 стык, диаметр трубопровода наружный: до 32 мм ( 14 стыков с переходом К-57х6-32х4) ИНДЕКС К ПОЗИЦИИ(справочно): 1 3% на диагностику стыков к СМР=1,03 НР 80% от ФОТ СП 60% от ФОТ | 1 стык | 14-14 | 56.92 | 39.15 | 15.65 | 1.63 |  |  |  |  | 2.95 |  | 0.1
25 | ТЕРм12-20-001-25 Приказ Минстроя России от 12.11.14 №703/пр по схеме уточнить по факту | Добавлять на 1 стык, диаметр трубопровода наружный: до 18 мм ИНДЕКС К ПОЗИЦИИ(справочно): 1 3% на диагностику стыков к СМР=1,03 НР (986,35 руб.): 80% от ФОТ (1232,94 руб.) СП (739,76 руб.): 60% от ФОТ (1232,94 руб.) | 1 стык | 28 | 87.01 | 37.15 | 13.48 | 1.14 | 2436.28 | 1040.2 | 377.44 | 31.92 | 2.76 | 77.28 | 0.07 | 1.96
26 | ТЕРм12-20-001-04 Приказ Минстроя России от 12.11.14 №703/пр | Трубопроводы в помещениях или на открытых площадках, монтируемые из труб и готовых деталей, на условное давление не более 2,5 МПа, диаметр трубопровода наружный: до 32 мм ИНДЕКС К ПОЗИЦИИ(справочно): 1 3% на диагностику стыков к СМР=1,03 НР (29,63 руб.): 80% от ФОТ (37,04 руб.) СП (22,22 руб.): 60% от ФОТ (37,04 руб.) | 1 м | 3,56 3,5+1*0,0597 | 46.6 | 6.65 | 39.79 | 2.4 | 165.9 | 23.67 | 141.65 | 8.54 | 0.58 | 2.06 | 0.16 | 0.57
27 | ТССЦ-103-2108 ТССЦ-103-2109 Приказ Минстроя России от 12.11.14 №703/пр применит. труба ф 32х3,5 | Трубы стальные бесшовные, холоднодеформированные из стали марок 10, 20, 30, 45 (ГОСТ 8734-75, 8733-74), наружным диаметром 32 мм, толщина стенки 3,0 (4,0) мм МАТ=(41,19+51,83)/2 ИНДЕКС К ПОЗИЦИИ(справочно): 1 3% на диагностику стыков к СМР=1,03 | м | 3.5 | 46,51 (41,19+51,83)/2 |  |  |  | 162.79
28 | Поставка Заказчика | Отвод 90-32х3,5 ГОСТ 17375-2001 ИНДЕКС К ПОЗИЦИИ(справочно): 1 3% на диагностику стыков к СМР=1,03 | шт. | 1
29 | ТЕРм12-20-001-27 Приказ Минстроя России от 12.11.14 №703/пр | Добавлять на 1 стык, диаметр трубопровода наружный: до 32 мм ИНДЕКС К ПОЗИЦИИ(справочно): 1 3% на диагностику стыков к СМР=1,03 НР (75,04 руб.): 80% от ФОТ (93,8 руб.) СП (56,28 руб.): 60% от ФОТ (93,8 руб.) | 1 стык | 2 | 56.92 | 39.15 | 15.65 | 1.63 | 113.84 | 78.3 | 31.3 | 3.26 | 2.95 | 5.9 | 0.1 | 0.2
14 | ТЕРм12-20-001-07 Приказ Минстроя России от 12.11.14 №703/пр | Трубопроводы в помещениях или на открытых площадках, монтируемые из труб и готовых деталей, на условное давление не более 2,5 МПа, диаметр трубопровода наружный, мм, до 57 ИНДЕКС К ПОЗИЦИИ(справочно): 1 3% на диагностику стыков к СМР=1,03 НР (506,97 руб.): 80% от ФОТ (633,71 руб.) СП (380,23 руб.): 60% от ФОТ (633,71 руб.) | 1 м | 51,1176 49,5+8*0,11783+15*0,045 | 53.84 | 7.91 | 45.66 | 2.87 | 2752.17 | 404.34 | 2334.03 | 146.71 | 0.69 | 35.27 | 0.19 | 9.71
15 | Поставка Заказчика Приказ Минстроя России от 12.11.14 №703/пр | Трубы стальные бесшовные, горячедеформированные со снятой фаской из стали марок 15, 20, 25, наружным диаметром 57 мм, толщина стенки 3,5 мм ИНДЕКС К ПОЗИЦИИ(справочно): 1 3% на диагностику стыков к СМР=1,03 | м | 49.5
35 | Поставка Заказчика | Отвод 90-57х3,5 ГОСТ 17375-2001 ИНДЕКС К ПОЗИЦИИ(справочно): 1 3% на диагностику стыков к СМР=1,03 | шт. | 8
16 | Поставка Заказчика | Переход К-57х6-32х4 ГОСТ 17378-2001 ИНДЕКС К ПОЗИЦИИ(справочно): 1 3% на диагностику стыков к СМР=1,03 | шт. | 15
17 | ТЕРм12-20-001-30 Приказ Минстроя России от 12.11.14 №703/пр | Добавлять на 1 стык, диаметр трубопровода наружный, мм, до 57 ИНДЕКС К ПОЗИЦИИ(справочно): 1 3% на диагностику стыков к СМР=1,03 НР (1358,7 руб.): 80% от ФОТ (1698,37 руб.) СП (1019,02 руб.): 60% от ФОТ (1698,37 руб.) | 1 стык | 31 8*2+15 | 70.47 | 45.52 | 22.06 | 2.12 | 2184.57 | 1411.12 | 683.86 | 65.72 | 3.43 | 106.33 | 0.13 | 4.03
19 | ТЕРм12-20-001-27 Приказ Минстроя России от 12.11.14 №703/пр | Добавлять на 1 стык, диаметр трубопровода наружный: до 32 мм ИНДЕКС К ПОЗИЦИИ(справочно): 1 3% на диагностику стыков к СМР=1,03 НР (562,77 руб.): 80% от ФОТ (703,46 руб.) СП (422,08 руб.): 60% от ФОТ (703,46 руб.) | 1 стык | 15 | 56.92 | 39.15 | 15.65 | 1.63 | 853.8 | 587.25 | 234.75 | 24.45 | 2.95 | 44.25 | 0.1 | 1.5
18 | ТЕРм12-20-001-30 Приказ Минстроя России от 12.11.14 №703/пр по схеме | Добавлять на 1 стык, диаметр трубопровода наружный, мм, до 57 ИНДЕКС К ПОЗИЦИИ(справочно): 1 3% на диагностику стыков к СМР=1,03 НР (43,83 руб.): 80% от ФОТ (54,79 руб.) СП (32,87 руб.): 60% от ФОТ (54,79 руб.) | 1 стык | 1 | 70.47 | 45.52 | 22.06 | 2.12 | 70.47 | 45.52 | 22.06 | 2.12 | 3.43 | 3.43 | 0.13 | 0.13
31 | прайс-лист к вентилю 15с65нж | Заглушка фланцевая 2-15-4,0, материал-сталь 20 АТК 24.200.02-90 МАТ=243,00/1,2/6 ИНДЕКС К ПОЗИЦИИ(справочно): 1 3% на диагностику стыков к СМР=1,03 | шт | 3 | 33,75 243,00/1,2/6 |  |  |  | 101.25
34 | прайс-лист | Опора тавровая хомутовая 18-ТХ-АС00 - Ст3пс - ОСТ 36-146-88 МАТ=200,00/1,2/6 ИНДЕКС К ПОЗИЦИИ(справочно): 1 3% на диагностику стыков к СМР=1,03 | шт. | 10 | 27,78 200,00/1,2/6 |  |  |  | 277.8
36 | прайс-лист | Опора хомутовая бескорпусная 57-ХБ-А - Ст3пс - ОСТ 36-146-88 МАТ=180,00/1,2/6 ИНДЕКС К ПОЗИЦИИ(справочно): 1 3% на диагностику стыков к СМР=1,03 | шт. | 18 | 25 180,00/1,2/6 |  |  |  | 450
33 | ТЕРм12-10-001-01 Приказ Минстроя России от 12.11.14 №703/пр применит. для термометра | Бобышки, штуцеры на условное давление: до 10 МПа (бобышка 1-2-G1/2-50-20) ИНДЕКС К ПОЗИЦИИ(справочно): 1 3% на диагностику стыков к СМР=1,03 НР (43,9 руб.): 80% от ФОТ (54,88 руб.) СП (32,93 руб.): 60% от ФОТ (54,88 руб.) | 100 шт. | 0,06 6 / 100 | 3398.4 | 795.26 | 528.12 |  | 203.9 | 47.72 | 31.69 |  | 65.4 | 3.92
Итого прямые затраты по разделу в базисных ценах | [8 empty] | 22644.58 | 6528.45 | 6638.94 | 440.9 |  | 513.9 |  | 28.52
Итого прямые затраты по разделу с учетом коэффициентов к итогам (Условия производства работ ОЗП=15%; ЭМ=15%; ЗПМ=15%; ТЗ=15%; ТЗМ=15% (Поз. 1, 8, 10, 5, 7, 11, 20, 23-26, 29, 14, 17, 19, 18, 33)) | [8 empty] | 24619.69 | 7507.72 | 7634.78 | 507.04 |  | 590.99 |  | 32.8
Накладные расходы | [8 empty] | 6411.8
Сметная прибыль | [8 empty] | 4808.86
Итоги по разделу 1 Технологические трубопроводы :
Итого Монтажные работы | [8 empty] | 36819.89 |  |  |  |  | 590.99 |  | 32.8
Итого Оборудование
Итого | [8 empty] | 36819.89 |  |  |  |  | 590.99 |  | 32.8
Справочно, в базисных ценах:
Материалы | [8 empty] | 9477.19
Машины и механизмы | [8 empty] | 7634.78
ФОТ | [8 empty] | 8014.76
Накладные расходы | [8 empty] | 6411.8
Сметная прибыль | [8 empty] | 4808.86
Итого по разделу 1 Технологические трубопроводы | [8 empty] | 36819.89 |  |  |  |  | 590.99 |  | 32.8
Раздел 2. Теплоизоляционные работы
37 | ТЕР15-04-030-04 Приказ Минстроя России от 12.11.14 №703/пр | Масляная окраска металлических поверхностей: решеток, переплетов, труб диаметром менее 50 мм и т.п., количество окрасок 2 1 202,76 = 1 225,33 + 0,0027 x 17 931,00 - 2,7 x 26,29 ИНДЕКС К ПОЗИЦИИ(справочно): 2 НР (105,74 руб.): 105% от ФОТ (100,7 руб.) СП (55,39 руб.): 55% от ФОТ (100,7 руб.) | 100 м2 окрашиваемой поверхности | 0,11 11 / 100 | 1202.76 | 795.87 | 2.95 | 0.16 | 132.3 | 87.55 | 0.32 | 0.02 | 71.06 | 7.82 | 0.01
З | 1. ТССЦ-113-0021 | Грунтовка ГФ-021 красно-коричневая | т | 0,0027 0,0003 | 17931 |  |  |  | 5.38
Уд | 2. 101-1825 | Олифа натуральная | кг | 2,7 0,297 | 26.29 |  |  |  | 7.81
39 | ТЕР26-01-007-01 Приказ Минстроя России от 12.11.14 №703/пр | Изоляция трубопроводов шнурами: асбестовыми 34 117,12 = 25 456,60 + (0,0149 - 0,00256) x 14 512,85 - 0,24 x 49,61 + 0,79 x (41 132,06 - 30 381,00) ИНДЕКС К ПОЗИЦИИ(справочно): 2 НР (15,13 руб.): 100% от ФОТ (15,13 руб.) СП (10,59 руб.): 70% от ФОТ (15,13 руб.) | 1 м3 изоляции | 0.01 | 34117.12 | 1315.81 | 77.33 |  | 341.17 | 13.16 | 0.77 |  | 106.63 | 1.07
З | 1. 101-0812 | Проволока стальная низкоуглеродистая разного назначения оцинкованная диаметром 1,6 мм | т | 0,0149 0,0001 | 14512.85 |  |  |  | 1.45
Уд | 2. 101-0812 | Проволока стальная низкоуглеродистая разного назначения оцинкованная диаметром 1,6 мм | т | 0,00256 | 14512.85
Уд | 3. 506-0878 | Листы алюминиевые марки АД1Н, толщиной 1 мм | кг | 0,24 0,0024 | 49.61 |  |  |  | 0.12
З | 4. 509-0999 | Шнур асбестовый общего назначения марки ШАОН диаметром 10 мм | т | 0,79 0,0079 | 41132.06 |  |  |  | 324.94
Уд | 5. 509-1106 | Шнур асбестовый общего назначения марки ШАОН диаметром 12 мм | т | 0,79 0,0079 | 30381 |  |  |  | 240.01
32 | ТЕР26-01-049-01 Приказ Минстроя России от 12.11.14 №703/пр | Покрытие поверхности изоляции трубопроводов: листами из алюминиевых сплавов 2 090,43 = 13 595,22 - 122 x 84,87 - 4,55 x 48,89 - 18,71 x 49,61 ИНДЕКС К ПОЗИЦИИ(справочно): 2 НР (14,75 руб.): 100% от ФОТ (14,75 руб.) СП (10,33 руб.): 70% от ФОТ (14,75 руб.) | 100 м2 поверхности покрытия изоляции | 0,007 0,7 / 100 | 2090.43 | 1832.74 | 196.54 |  | 14.63 | 12.83 | 1.38 |  | 148.52 | 1.04
Уд | 1. 104-0166 | Детали защитных покрытий конструкций тепловой изоляции трубопроводов из листов алюминиевых сплавов толщиной 0,5 мм, криволинейные | м2 | 122 0,854 | 84.87 |  |  |  | 72.48
Уд | 2. 506-0609 | Ленты алюминиевые марки АД1Н, шириной 20 мм, толщиной 0,8 мм | кг | 4,55 0,0319 | 48.89 |  |  |  | 1.56
Уд | 3. 506-0878 | Листы алюминиевые марки АД1Н, толщиной 1 мм | кг | 18,71 0,131 | 49.61 |  |  |  | 6.5
41 | ТССЦ-101-0540 Приказ Минстроя России от 12.11.14 №703/пр применит. | Лента стальная упаковочная, мягкая, нормальной точности 0,7х20-50 мм ИНДЕКС К ПОЗИЦИИ(справочно): 2 | т | 5E-5 0,05/1000 | 6593.93 |  |  |  | 0.33
40 | ТССЦ-506-0879 Приказ Минстроя России от 12.11.14 №703/пр | Листы алюминиевые марки АД1Н, толщиной 0,5 мм ИНДЕКС К ПОЗИЦИИ(справочно): 2 | кг | 1,22 0,7*1,22*1,425 | 50.09 |  |  |  | 61.11
Итого прямые затраты по разделу в базисных ценах | [8 empty] | 549.54 | 113.54 | 2.47 | 0.02 |  | 9.93
Итого прямые затраты по разделу с учетом коэффициентов к итогам (Условия производства работ ОЗП=15%; ЭМ=15%; ЗПМ=15%; ТЗ=15%; ТЗМ=15% (Поз. 37, 39, 32, 41)) | [8 empty] | 566.94 | 130.57 | 2.84 | 0.02 |  | 11.42
Накладные расходы | [8 empty] | 135.63
Сметная прибыль | [8 empty] | 76.31
Итоги по разделу 2 Теплоизоляционные работы :
Отделочные работы | [8 empty] | 306.61 |  |  |  |  | 8.99
Теплоизоляционные работы | [8 empty] | 411.16 |  |  |  |  | 2.43
Материалы | [8 empty] | 61.11
Итого | [8 empty] | 778.88 |  |  |  |  | 11.42
Всего с учетом " " | [8 empty] | 778.88 |  |  |  |  | 11.42
Справочно, в базисных ценах:
Материалы | [8 empty] | 433.53
Машины и механизмы | [8 empty] | 2.84
ФОТ | [8 empty] | 130.59
Накладные расходы | [8 empty] | 135.63
Сметная прибыль | [8 empty] | 76.31
Итого по разделу 2 Теплоизоляционные работы | [8 empty] | 778.88 |  |  |  |  | 11.42
ИТОГИ ПО СМЕТЕ:
Итого прямые затраты по смете в базисных ценах | [8 empty] | 23194.12 | 6641.99 | 6641.41 | 440.92 |  | 523.83 |  | 28.52
Итого прямые затраты по смете с учетом коэффициентов к итогам (Условия производства работ ОЗП=15%; ЭМ=15%; ЗПМ=15%; ТЗ=15%; ТЗМ=15% (Поз. 37, 39, 32, 41, 1, 8, 10, 5, 7, 11, 20, 23-26, 29, 14, 17, 19, 18, 33)) | [8 empty] | 25186.63 | 7638.29 | 7637.62 | 507.06 |  | 602.41 |  | 32.8
Накладные расходы | [8 empty] | 6547.43
Сметная прибыль | [8 empty] | 4885.17
Итоги по смете:
Итого Строительные работы | [8 empty] | 778.88 |  |  |  |  | 11.42
Итого Монтажные работы | [8 empty] | 36819.89 |  |  |  |  | 590.99 |  | 32.8
Итого Оборудование
Итого | [8 empty] | 37598.77 |  |  |  |  | 602.41 |  | 32.8
Справочно, в базисных ценах:
Материалы | [8 empty] | 9910.72
Машины и механизмы | [8 empty] | 7637.62
ФОТ | [8 empty] | 8145.35
Накладные расходы | [8 empty] | 6547.43
Сметная прибыль | [8 empty] | 4885.17
ВСЕГО по смете | [8 empty] | 37598.77 |  |  |  |  | 602.41 |  | 32.8
Список переменных по смете:
Наименование переменной |  |  | Иденти- фикатор | Значение | Результат
НДС |  |  | НДС | 1.2 | 1.2
Индекс перевода в текущие цены |  |  | Индекс | 6 | 6
Составил: ___________________________Котельникова А.М.
(должность, подпись, расшифровка)
Проверил: ___________________________Степанова Г.Ф.
(должность, подпись, расшифровка)