## ЛСР 17 граф
СОГЛАСОВАНО: | [11 empty] | УТВЕРЖДАЮ:
_________________ | [11 empty] | _________________
" _____ " ________________ 2021 г. | [11 empty] | "____" ______________2021 г.
АО "СНХЗ" цех Е-1-9-12а Отделение Е-1-9
(наименование стройки)
ЛОКАЛЬНЫЙ СМЕТНЫЙ РАСЧЕТ № 70-22
(локальная смета)
|  | на | 19586-А см.70-22 Установка датчиков температуры подшипников и уровня заполнения на насосах №51_1,2
(наименование работ и затрат, наименование объекта)
Основание: 19586-А
|  |  | Сметная стоимость монтажных работ _______________________________________________________________________________________________ | [5 empty] | ___________________________16,214 |  | тыс. руб.
|  |  | Средства на оплату труда _______________________________________________________________________________________________ | [5 empty] | ___________________________1,766 |  | тыс. руб.
|  |  | Сметная трудоемкость _______________________________________________________________________________________________ | [5 empty] | _______________________________________________________________________________________________144,55 |  | чел.час
Составлен(а) в текущих (прогнозных) ценах по состоянию на ______________
№ пп | Обосно- вание | Наименование | Ед. изм. | Кол. | Стоимость единицы, руб. |  |  |  | Общая стоимость, руб. |  |  |  | Т/з осн. раб.на ед. | Т/з осн. раб. Всего | Т/з мех. на ед. | Т/з мех. Всего
[5 empty] | Всего | В том числе |  |  | Всего | В том числе
[6 empty] | Осн.З/п | Эк.Маш | З/пМех |  | Осн.З/п | Эк.Маш | З/пМех
1 | 2 | 3 | 4 | 5 | 6 | 7 | 8 | 9 | 10 | 11 | 12 | 13 | 14 | 15 | 16 | 17
Раздел 1. Монтажные работы
КИП и средства автоматизации
1 | ТЕРм11-02-032-01 Приказ Минстроя России от 12.11.14 №703/пр | Первичный преобразователь уровнемер, устанавливаемый на резервуаре, работающем: при атмосферном давлении, масса до 10 кг/VEGA/ НР (65,85 руб.): 90% от ФОТ (73,17 руб.) СП (33,66 руб.): 46% от ФОТ (73,17 руб.) | 1 шт. | 2 | 96.45 | 28.22 | 47.85 | 3.59 | 192.9 | 56.44 | 95.7 | 7.18 | 2.25 | 4.5 | 0.22 | 0.44
2 | Ц11-711-1 | Ввод кабельный, количество жил, до: 10 (Перевод в цены 2001г ОЗП=16,92; ЭМ=21,28; ЗПМ=16,92; МАТ=19,35) НР (18,57 руб.): 90% от ФОТ (20,63 руб.) СП (9,49 руб.): 46% от ФОТ (20,63 руб.) | ввод | 2 | 9.16 | 8.97 |  |  | 18.32 | 17.94 |  |  | 1 | 2
3 | ТЕРм11-02-001-01 Приказ Минстроя России от 12.11.14 №703/пр | Прибор, устанавливаемый на резьбовых соединениях, масса: до 1,5 кг/ТП-9201-07/ НР (53,49 руб.): 90% от ФОТ (59,43 руб.) СП (27,34 руб.): 46% от ФОТ (59,43 руб.) | 1 шт. | 4 | 14.38 | 12.92 |  |  | 57.52 | 51.68 |  |  | 1.03 | 4.12
4 | ТЕРм11-03-001-01 Приказ Минстроя России от 12.11.14 №703/пр | Приборы, устанавливаемые на металлоконструкциях, щитах и пультах, масса: до 5 кг/БАЗИС-14.ЗР/ НР (13,5 руб.): 90% от ФОТ (15 руб.) СП (6,9 руб.): 46% от ФОТ (15 руб.) | 1 шт. | 2 | 7.61 | 6.52 |  |  | 15.22 | 13.04 |  |  | 0.52 | 1.04
Трубы защитные для электрических проводок
Трубы и детали трубопроводов
5 | ТЕРм08-02-408-01 Приказ Минстроя России от 12.11.14 №703/пр | Труба стальная во взрывоопасных и пожароопасных помещениях по установленным конструкциям, с креплением накладными скобами, диаметр: до 25 мм НР (67,39 руб.): 97% от ФОТ (69,47 руб.) СП (35,43 руб.): 51% от ФОТ (69,47 руб.) | 100 м | 0,1 10 / 100 | 961.49 | 597.35 | 100.13 | 6.7 | 96.15 | 59.74 | 10.01 | 0.67 | 50.24 | 5.02 | 0.41 | 0.04
Электроизделия
6 | ТЕРм08-03-545-01 Приказ Минстроя России от 12.11.14 №703/пр | Коробка (ящик) с зажимами для кабелей и проводов сечением до 6 мм2, устанавливаемая на конструкции на стене или колонне, количество зажимов: до 10 75,12 = 100,25 - 0,002 x 12 566,70 НР (87,81 руб.): 97% от ФОТ (90,53 руб.) СП (46,17 руб.): 51% от ФОТ (90,53 руб.) | 1 шт. | 2 | 75.12 | 39.36 | 2.56 |  | 150.24 | 78.72 | 5.12 |  | 3.31 | 6.62
Уд | 1. 201-0843 | Конструкции стальные индивидуальные: решетчатые сварные массой до 0,1 т | т | 0,002 0,004 | 12566.7 |  |  |  | 50.27
7 | ТЕРм11-04-008-01 Приказ Минстроя России от 12.11.14 №703/пр | Съемные и выдвижные блоки (модули, ячейки, ТЭЗ), масса: до 5 кг/QUINT4/ НР (24,59 руб.): 95% от ФОТ (25,88 руб.) СП (13,72 руб.): 53% от ФОТ (25,88 руб.) | 1 шт. | 2 | 12.35 | 11.25 | 0.88 |  | 24.7 | 22.5 | 1.76 |  | 1.03 | 2.06
8 | ТЕРм08-01-081-01 Приказ Минстроя России от 12.11.14 №703/пр | Аппарат (кнопка, ключ управления, замок электромагнитной блокировки, звуковой сигнал, сигнальная лампа) управления и сигнализации, количество подключаемых концов: до 2/SON4/ НР (16,05 руб.): 97% от ФОТ (16,55 руб.) СП (8,44 руб.): 51% от ФОТ (16,55 руб.) | 1 шт. | 1 | 23.54 | 13.74 | 8.61 | 0.65 | 23.54 | 13.74 | 8.61 | 0.65 | 1.13 | 1.13 | 0.04 | 0.04
9 | ТЕРм08-01-082-01 Приказ Минстроя России от 12.11.14 №703/пр | Зажим наборный без кожуха 652,31 = 1 065,41 - 102 x 4,05 НР (268,61 руб.): 97% от ФОТ (276,92 руб.) СП (141,23 руб.): 51% от ФОТ (276,92 руб.) | 100 шт. | 0,42 (38+4) / 100 | 652.31 | 571.52 | 25.52 | 1.8 | 273.97 | 240.04 | 10.72 | 0.76 | 47 | 19.74 | 0.11 | 0.05
Уд | 1. 509-0100 | Зажимы наборные | шт. | 102 42,84 | 4.05 |  |  |  | 173.5
Кабельные изделия
МКЭШнг 3х0,75
10 | ТЕРм08-02-148-01 Приказ Минстроя России от 12.11.14 №703/пр | Кабель до 35 кВ в проложенных трубах, блоках и коробах, масса 1 м кабеля: до 1 кг НР (16,59 руб.): 97% от ФОТ (17,1 руб.) СП (8,72 руб.): 51% от ФОТ (17,1 руб.) | 100 м кабеля | 0,12 (3*4) / 100 | 215.21 | 120.63 | 56.46 | 3.27 | 25.83 | 14.48 | 6.78 | 0.39 | 9.92 | 1.19 | 0.2 | 0.02
11 | ТЕРм08-02-147-01 Приказ Минстроя России от 12.11.14 №703/пр | Кабель до 35 кВ по установленным конструкциям и лоткам с креплением на поворотах и в конце трассы, масса 1 м кабеля: до 1 кг НР (20,72 руб.): 97% от ФОТ (21,36 руб.) СП (10,89 руб.): 51% от ФОТ (21,36 руб.) | 100 м кабеля | 0,16 (4*4) / 100 | 199.36 | 112.84 | 55.34 | 3.27 | 31.9 | 18.05 | 8.85 | 0.52 | 9.28 | 1.48 | 0.2 | 0.03
12 | ТЕРм11-08-001-02 Приказ Минстроя России от 12.11.14 №703/пр | Присоединение к приборам электрических проводок под винт: с изготовлением колец 154,65 = 156,20 - 0,04 x 38,70 НР (14,21 руб.): 90% от ФОТ (15,79 руб.) СП (7,26 руб.): 46% от ФОТ (15,79 руб.) | 100 концов жил | 0,12 (3*4) / 100 | 154.65 | 114.39 |  |  | 18.56 | 13.73 |  |  | 9.27 | 1.11
Уд | 1. 507-0701 | Трубка полихлорвиниловая | кг | 0,04 0,0048 | 38.7 |  |  |  | 0.19
КВБбШвнг 7х1
13 | ТЕРм08-02-148-01 Приказ Минстроя России от 12.11.14 №703/пр | Кабель до 35 кВ в проложенных трубах, блоках и коробах, масса 1 м кабеля: до 1 кг НР (5,53 руб.): 97% от ФОТ (5,7 руб.) СП (2,91 руб.): 51% от ФОТ (5,7 руб.) | 100 м кабеля | 0,04 (2*2) / 100 | 215.21 | 120.63 | 56.46 | 3.27 | 8.61 | 4.83 | 2.26 | 0.13 | 9.92 | 0.4 | 0.2 | 0.01
14 | ТЕРм08-02-147-01 Приказ Минстроя России от 12.11.14 №703/пр | Кабель до 35 кВ по установленным конструкциям и лоткам с креплением на поворотах и в конце трассы, масса 1 м кабеля: до 1 кг НР (139,88 руб.): 97% от ФОТ (144,21 руб.) СП (73,55 руб.): 51% от ФОТ (144,21 руб.) | 100 м кабеля | 1,08 (54*2) / 100 | 199.36 | 112.84 | 55.34 | 3.27 | 215.31 | 121.87 | 59.77 | 3.53 | 9.28 | 10.02 | 0.2 | 0.22
15 | ТЕРм11-08-001-02 Приказ Минстроя России от 12.11.14 №703/пр | Присоединение к приборам электрических проводок под винт: с изготовлением колец 154,65 = 156,20 - 0,04 x 38,70 НР (11,84 руб.): 90% от ФОТ (13,16 руб.) СП (6,05 руб.): 46% от ФОТ (13,16 руб.) | 100 концов жил | 0,1 (5*2) / 100 | 154.65 | 114.39 |  |  | 15.47 | 11.44 |  |  | 9.27 | 0.93
Уд | 1. 507-0701 | Трубка полихлорвиниловая | кг | 0,04 0,004 | 38.7 |  |  |  | 0.15
КВВГЭнг 7х1
16 | ТЕРм08-02-148-01 Приказ Минстроя России от 12.11.14 №703/пр | Кабель до 35 кВ в проложенных трубах, блоках и коробах, масса 1 м кабеля: до 1 кг НР (5,53 руб.): 97% от ФОТ (5,7 руб.) СП (2,91 руб.): 51% от ФОТ (5,7 руб.) | 100 м кабеля | 0,04 (2*2) / 100 | 215.21 | 120.63 | 56.46 | 3.27 | 8.61 | 4.83 | 2.26 | 0.13 | 9.92 | 0.4 | 0.2 | 0.01
17 | ТЕРм08-02-147-01 Приказ Минстроя России от 12.11.14 №703/пр | Кабель до 35 кВ по установленным конструкциям и лоткам с креплением на поворотах и в конце трассы, масса 1 м кабеля: до 1 кг НР (124,34 руб.): 97% от ФОТ (128,19 руб.) СП (65,38 руб.): 51% от ФОТ (128,19 руб.) | 100 м кабеля | 0,96 (48*2) / 100 | 199.36 | 112.84 | 55.34 | 3.27 | 191.39 | 108.33 | 53.13 | 3.14 | 9.28 | 8.91 | 0.2 | 0.19
ПуГВ 1х0,75
18 | ТЕРм08-02-405-01 Приказ Минстроя России от 12.11.14 №703/пр | Провод по установленным стальным конструкциям и панелям, сечение: до 16 мм2 НР (122,78 руб.): 97% от ФОТ (126,58 руб.) СП (64,56 руб.): 51% от ФОТ (126,58 руб.) | 100 м | 0,3 30 / 100 | 543.39 | 364.31 | 100.22 | 2.61 | 163.02 | 109.29 | 30.07 | 0.78 | 30.64 | 9.19 | 0.16 | 0.05
19 | ТЕРм11-08-001-02 Приказ Минстроя России от 12.11.14 №703/пр | Присоединение к приборам электрических проводок под винт: с изготовлением колец 154,65 = 156,20 - 0,04 x 38,70 НР (33,15 руб.): 90% от ФОТ (36,83 руб.) СП (16,94 руб.): 46% от ФОТ (36,83 руб.) | 100 концов жил | 0,28 28 / 100 | 154.65 | 114.39 |  |  | 43.3 | 32.03 |  |  | 9.27 | 2.6
Уд | 1. 507-0701 | Трубка полихлорвиниловая | кг | 0,04 0,0112 | 38.7 |  |  |  | 0.43
ПуГВ 1х2,5 ж-з; ПуГВ 1х4 ж-з
20 | ТЕРм08-02-472-10 Приказ Минстроя России от 12.11.14 №703/пр | Проводник заземляющий из медного изолированного провода сечением 25 мм2 открыто по строительным основаниям НР (51,25 руб.): 97% от ФОТ (52,84 руб.) СП (26,95 руб.): 51% от ФОТ (52,84 руб.) | 100 м | 0,12 (6+6) / 100 | 638.38 | 382.38 | 54.08 | 0.49 | 76.61 | 45.89 | 6.49 | 0.06 | 32.16 | 3.86 | 0.03
ПВС 2х1
21 | ТЕРм08-02-405-01 Приказ Минстроя России от 12.11.14 №703/пр | Провод по установленным стальным конструкциям и панелям, сечение: до 16 мм2 НР (306,97 руб.): 97% от ФОТ (316,46 руб.) СП (161,39 руб.): 51% от ФОТ (316,46 руб.) | 100 м | 0,75 75 / 100 | 543.39 | 364.31 | 100.22 | 2.61 | 407.54 | 273.23 | 75.17 | 1.96 | 30.64 | 22.98 | 0.16 | 0.12
22 | ТЕРм11-08-001-02 Приказ Минстроя России от 12.11.14 №703/пр | Присоединение к приборам электрических проводок под винт: с изготовлением колец 154,65 = 156,20 - 0,04 x 38,70 НР (35,52 руб.): 90% от ФОТ (39,47 руб.) СП (18,16 руб.): 46% от ФОТ (39,47 руб.) | 100 концов жил | 0,3 (5*6) / 100 | 154.65 | 114.39 |  |  | 46.4 | 34.32 |  |  | 9.27 | 2.78
Уд | 1. 507-0701 | Трубка полихлорвиниловая | кг | 0,04 0,012 | 38.7 |  |  |  | 0.46
Монтажные изделия
23 | ТЕРм08-02-411-01 Приказ Минстроя России от 12.11.14 №703/пр | Рукав металлический, наружный диаметр, мм, до 48 1 258,30 = 1 308,10 - 10 x 4,98 НР (26,01 руб.): 97% от ФОТ (26,81 руб.) СП (13,67 руб.): 51% от ФОТ (26,81 руб.) | 100 м | 0,07 7 / 100 | 1258.3 | 330.07 | 181.31 | 2.94 | 88.08 | 23.1 | 12.69 | 0.21 | 27.76 | 1.94 | 0.18 | 0.01
З | 1. 509-0031 | Муфты соединительные | шт. | 0 | 4.98
Уд | 2. 509-0031 | Муфты соединительные | шт. | 10 0,7 | 4.98 |  |  |  | 3.49
24 | ТЕРм11-01-001-01 Приказ Минстроя России от 12.11.14 №703/пр | Конструкции для установки приборов, масса: до 1 кг /DIN-рейка 600мм/ 10,40 = 39,06 - 0,00001 x 8 935,09 - 0,00004 x 11 994,44 - 0,2 x 3,12 - 0,001 x 7 427,51 - 0,95 x 19,34 - 0,00002 x 14 653,00 - 0,00003 x 17 931,00 - 0,00003 x 27 835,00 НР (13,42 руб.): 90% от ФОТ (14,91 руб.) СП (6,86 руб.): 46% от ФОТ (14,91 руб.) | 1 шт. | 2 | 10.4 | 5.75 | 4.26 | 0.73 | 20.8 | 11.5 | 8.52 | 1.46 | 0.52 | 1.04 | 0.06 | 0.12
Уд | 1. 101-1292 | Уайт-спирит | т | 1E-5 0,00002 | 8935.09 |  |  |  | 0.18
Уд | 2. 101-1513 | Электроды диаметром 4 мм Э42 | т | 4E-5 0,00008 | 11994.44 |  |  |  | 0.96
Уд | 3. 101-2207 | Дюбели пластмассовые диаметр 14 мм | 10 шт. | 0,2 0,4 | 3.12 |  |  |  | 1.25
Уд | 4. 101-2216 | Сталь листовая горячекатаная марки Ст3 толщиной 2-6 мм | т | 0,001 0,002 | 7427.51 |  |  |  | 14.86
Уд | 5. 101-2250 | Сталь угловая, марки Ст3, перфорированная УП 35х35 мм | м | 0,95 1,9 | 19.34 |  |  |  | 36.75
Уд | 6. 101-2467 | Растворитель марки Р-4 | т | 2E-5 0,00004 | 14653 |  |  |  | 0.59
Уд | 7. 113-0021 | Грунтовка ГФ-021 красно-коричневая | т | 3E-5 0,00006 | 17931 |  |  |  | 1.08
Уд | 8. 113-0227 | Эмаль ХВ-124 защитная, зеленая | т | 3E-5 0,00006 | 27835 |  |  |  | 1.67
25 | ТЕРм08-02-396-02 Приказ Минстроя России от 12.11.14 №703/пр | Короб металлический на конструкциях, кронштейнах, по фермам и колоннам, длина: 3 м /35260/ НР (25,85 руб.): 97% от ФОТ (26,65 руб.) СП (13,59 руб.): 51% от ФОТ (26,65 руб.) | 100 м | 0,06 (2*3) / 100 | 821.89 | 301.53 | 307.22 | 84.81 | 49.31 | 18.09 | 18.43 | 5.09 | 25.36 | 1.52 | 6.94 | 0.42
Материалы
26 | ТЕРм08-02-152-03 Приказ Минстроя России от 12.11.14 №703/пр | Конструкция сварная (УП35х35, уголок 50х50х4, Лист3) НР (21,36 руб.): 97% от ФОТ (22,02 руб.) СП (11,23 руб.): 51% от ФОТ (22,02 руб.) | 1 т | 0,04343 (2*1,45+15,25+25,28)/1000 | 697.63 | 437.76 | 160.94 | 3.27 | 30.3 | 19.01 | 6.99 | 0.14 | 36 | 1.56 | 0.2 | 0.01
27 | ТЕРм38-01-006-08 Приказ Минстроя России от 12.11.14 №703/пр | Сборка с помощью лебедок ручных (с установкой и снятием их в процессе работы) или вручную (мелких деталей): стремянки, связи, кронштейны, тормозные конструкции и пр. 3 634,16 = 10 802,97 - 1,06 x 6 763,03 НР (51,55 руб.): 66% от ФОТ (78,1 руб.) СП (31,24 руб.): 40% от ФОТ (78,1 руб.) | 1 т конструкций | 0,04343 | 3634.16 | 1545.7 | 1835.87 | 17.89 | 157.83 | 67.13 | 79.73 | 0.78 | 130 | 5.65 | 1.3 | 0.06
Уд | 1. 101-1139 | Профили гнутые стальные из горячекатаного листового проката марки Ст3сп, нормальной точности прокатки, немерной длины толщиной 7-8 мм | т | 1,06 0,0460358 | 6763.03 |  |  |  | 311.34
28 | ТЕРм08-02-472-06 Приказ Минстроя России от 12.11.14 №703/пр | Проводник заземляющий открыто по строительным основаниям: из полосовой стали сечением 100 мм2 372,46 = 394,82 - 0,004 x 5 590,25 НР (25,55 руб.): 97% от ФОТ (26,34 руб.) СП (13,43 руб.): 51% от ФОТ (26,34 руб.) | 100 м | 0,1 10 / 100 | 372.46 | 225.91 | 73.27 | 3.1 | 37.25 | 22.59 | 7.33 | 0.31 | 19 | 1.9 | 0.19 | 0.02
Уд | 1. 101-1627 | Сталь листовая углеродистая обыкновенного качества марки ВСт3пс5 толщиной: 4-6 мм | т | 0,004 0,0004 | 5590.25 |  |  |  | 2.24
Итого прямые затраты по разделу в базисных ценах | [8 empty] | 2488.68 | 1507.58 | 510.39 | 27.89 |  | 125.69 |  | 1.86
Итого прямые затраты по разделу с учетом коэффициентов к итогам (Стесненные условия ОЗП=15%; ЭМ=15%; ЗПМ=15%; ТЗ=15%; ТЗМ=15% (Поз. 1-4, 12, 15, 19, 22, 24, 5-6, 8-11, 13-14, 16-18, 20-21, 23, 25-26, 28, 7, 27)) | [8 empty] | 2791.37 | 1733.72 | 586.94 | 32.08 |  | 144.55 |  | 2.14
Накладные расходы | [8 empty] | 1667.92
Сметная прибыль | [8 empty] | 878.06
Итоги по разделу 1 Монтажные работы :
Прокладка и монтаж сетей связи | [8 empty] | 872.63 |  |  |  |  | 23.14 |  | 0.64
Электротехнические установки на других объектах | [8 empty] | 4135.42 |  |  |  |  | 112.54 |  | 1.43
Монтаж радиотелевизионного и электронного оборудования | [8 empty] | 66.65 |  |  |  |  | 2.37
Изготовление в построечных условиях материалов, полуфабрикатов, металлических и трубопроводных заготовок | [8 empty] | 262.65 |  |  |  |  | 6.5 |  | 0.07
Итого | [8 empty] | 5337.35 |  |  |  |  | 144.55 |  | 2.14
В том числе:
Материалы | [8 empty] | 470.71
Машины и механизмы | [8 empty] | 586.94
ФОТ | [8 empty] | 1765.8
Накладные расходы | [8 empty] | 1667.92
Сметная прибыль | [8 empty] | 878.06
Итого по разделу 1 Монтажные работы | [8 empty] | 5337.35 |  |  |  |  | 144.55 |  | 2.14
Раздел 2. Стоимость оборудования
29 О | Материал заказчика | Вибрационный сигнализатор предельного уровня для жидкостей Vegaswing 61 | шт. | 2
30 О | Материал заказчика | Термопреобразователь сопротивления платиновый ТП-9201-07/-50...+350С/1ч.э./100П/В/6мм/60/36/сх.3/М12х1,5/АЛ2 | шт. | 4
31 О | Материал заказчика | Контроллер регистрации, регулирования и защиты Базис-14.ЭР-22Ех-Д-5-220-М-ГП | шт. | 2
32 О | Материал заказчика | Коробка КЗПМ3.1-28/8 | шт. | 2
33 О | Материал заказчика | Источник питания QUINT4-PS/1AC/24DC/1.3/SC (2904597) | шт. | 2
34 О | Материал заказчика | Комбинированный сигнализатор SON4 230AC G/R | шт. | 1
Итого прямые затраты по разделу в текущих ценах
Итоги по разделу 2 Стоимость оборудования :
Итого
Справочно, в текущих ценах:
Итого по разделу 2 Стоимость оборудования
Раздел 3. Стоимость материалов
35 | ТССЦ-103-0050 Приказ Минстроя России от 01.06.16 №380/пр | Трубы стальные сварные водогазопроводные с резьбой оцинкованные обыкновенные, диаметр условного прохода: 20 мм, толщина стенки 2,8 мм | м | 10 | 21.02 |  |  |  | 210.2
36 | Прайс-лист ООО "Спутник-комплектация" | UT 2,5 Винтовые проходные клеммы /3044076/ МАТ=0,29*82,5355/5 | шт. | 38 | 4,79 0,29*82,5355/5 |  |  |  | 182.02
37 | Прайс-лист ООО "Спутник-комплектация" | UT 4 Винтовые проходные клеммы /3044092/ МАТ=1,06*82,5355/5 | шт. | 4 | 17,5 1,06*82,5355/5 |  |  |  | 70
38 | Прайс-лист ООО "ЭТМ" | Провод монтажный МКЭШнг(А) 3х0.75 МАТ=100,64/1,2/5 | м | 28 | 16,77 100,64/1,2/5 |  |  |  | 469.56
39 | Прайс-лист ООО "ЭТМ" | Кабель контрольный КВБбШвнг(А)-LS 7х1,0 ТРТС МАТ=242/1,2/5 | м | 112 | 40,33 242/1,2/5 |  |  |  | 4516.96
40 | ТССЦ-501-1682 Приказ Минстроя России от 01.06.16 №380/пр | Кабели контрольные с медными жилами с поливинилхлоридной изоляцией, не распространяющие горение, с низким дымо- и газовыделением марки: КВВГЭнг-LS, с числом жил - 7 и сечением 1 мм2 | 1000 м | 0,1 100 / 1000 | 37762.11 |  |  |  | 3776.21
41 | ТССЦ-502-0492 Приказ Минстроя России от 01.06.16 №380/пр | Провода силовые для электрических установок на напряжение до 450 В с медной жилой марки: ПВ1, сечением 0,75 мм2 | 1000 м | 0,03 30 / 1000 | 573.76 |  |  |  | 17.21
42 | ТССЦ-502-0497 Приказ Минстроя России от 01.06.16 №380/пр | Провода силовые для электрических установок на напряжение до 450 В с медной жилой марки: ПВ1, сечением 2,5 мм2, зелено-желтый | 1000 м | 0,006 6 / 1000 | 1754.3 |  |  |  | 10.53
43 | ТССЦ-502-0499 Приказ Минстроя России от 01.06.16 №380/пр | Провода силовые для электрических установок на напряжение до 450 В с медной жилой марки: ПВ1, сечением 4 мм2 | 1000 м | 0,006 6 / 1000 | 2656.3 |  |  |  | 15.94
44 | Прайс-лист ООО "ЭТМ" | Провод ПВС 2х1,00 МАТ=50,66/1,2/5 | м | 75 | 8,44 50,66/1,2/5 |  |  |  | 633
45 | ТССЦ-101-2161 Приказ Минстроя России от 01.06.16 №380/пр | Рукава металлические диаметром: 15 мм РЗ-Ц-Х | м | 7 | 9.14 |  |  |  | 63.98
46 | Прайс-лист ОАО "ТД Вэлан" | Муфты для соединения металлорукава ММРв-15-G1/2 МАТ=70/5 | шт. | 12 | 14 70/5 |  |  |  | 168
47 | ТССЦ-509-2643 Приказ Минстроя России от 01.06.16 №380/пр | DIN-рейка металлическая ТН 35/7,5 длиной 300 мм/прим.600 мм/ (L=600мм ПЗ=2 (ОЗП=2; ЭМ=2 к расх.; ЗПМ=2; МАТ=2 к расх.; ТЗ=2; ТЗМ=2)) | 100 шт. | 0,02 2 / 100 | 942 |  |  |  | 18.84
48 | ТССЦ-507-3502 Приказ Минстроя России от 01.06.16 №380/пр | Трубка термоусадочная (термоусаживаемая) цветная из модифицированного полиэтилена с коэффициентом усадки 2:1 ТУТ 30/15 | 100 м | 0,05 5 / 100 | 594 |  |  |  | 29.7
49 | Прайс-лист АО «ДКС» | Лоток перфорированный 50х50 L3000 Арт. 35260 МАТ=188,74/1,2/5 | м | 6 2*3 | 31,46 188,74/1,2/5 |  |  |  | 188.76
50 | Прайс-лист АО «ДКС» | Крышка с заземлением на лоток осн.50 L3000 Арт. 35520 МАТ=122,98/1,2/5 | м | 6 2*3 | 20,5 122,98/1,2/5 |  |  |  | 123
51 | ТССЦ-101-2250 Приказ Минстроя России от 01.06.16 №380/пр | Сталь угловая, марки Ст3, перфорированная УП 35х35 мм | м | 4 2*2 | 19.34 |  |  |  | 77.36
52 | ТССЦ-101-5451 Приказ Минстроя России от 01.06.16 №380/пр | Сталь угловая равнополочная размером 50х50х4 мм | кг | 15.25 | 5.67 |  |  |  | 86.47
53 | ТССЦ-101-4672 Приказ Минстроя России от 01.06.16 №380/пр | Сталь полосовая: 25х4 мм, марка Ст3сп | т | 0,0044 4,4/1000 | 7022.33 |  |  |  | 30.9
54 | ТССЦ-101-3772 Приказ Минстроя России от 01.06.16 №380/пр | Сталь листовая горячекатаная марки Ст3 толщиной: 3,0 мм | т | 0,02528 25,28/1000 | 7439.94 |  |  |  | 188.08
Итого прямые затраты по разделу в базисных ценах | [8 empty] | 10876.72
Итоги по разделу 3 Стоимость материалов :
Материалы для монтажных работ | [8 empty] | 5860.83
Электротехнические установки на других объектах | [8 empty] | 5015.89
Итого | [8 empty] | 10876.72
В том числе:
Материалы | [8 empty] | 10876.72
Итого по разделу 3 Стоимость материалов | [8 empty] | 10876.72
ИТОГИ ПО СМЕТЕ:
Итого прямые затраты по смете в базисных ценах | [8 empty] | 13365.4 | 1507.58 | 510.39 | 27.89 |  | 125.69 |  | 1.86
Итого прямые затраты по смете с учетом коэффициентов к итогам (Стесненные условия ОЗП=15%; ЭМ=15%; ЗПМ=15%; ТЗ=15%; ТЗМ=15% (Поз. 1-4, 12, 15, 19, 22, 24, 5-6, 8-11, 13-14, 16-18, 20-21, 23, 25-26, 28, 38-39, 42, 47, 7, 27)) | [8 empty] | 13668.09 | 1733.72 | 586.94 | 32.08 |  | 144.55 |  | 2.14
Накладные расходы | [8 empty] | 1667.92
Сметная прибыль | [8 empty] | 878.06
Итоги по смете:
Прокладка и монтаж сетей связи | [8 empty] | 872.63 |  |  |  |  | 23.14 |  | 0.64
Электротехнические установки на других объектах | [8 empty] | 9151.31 |  |  |  |  | 112.54 |  | 1.43
Монтаж радиотелевизионного и электронного оборудования | [8 empty] | 66.65 |  |  |  |  | 2.37
Изготовление в построечных условиях материалов, полуфабрикатов, металлических и трубопроводных заготовок | [8 empty] | 262.65 |  |  |  |  | 6.5 |  | 0.07
Материалы для монтажных работ | [8 empty] | 5860.83
Итого | [8 empty] | 16214.07 |  |  |  |  | 144.55 |  | 2.14
В том числе:
Материалы | [8 empty] | 11347.43
Машины и механизмы | [8 empty] | 586.94
ФОТ | [8 empty] | 1765.8
Накладные расходы | [8 empty] | 1667.92
Сметная прибыль | [8 empty] | 878.06
ВСЕГО по смете | [8 empty] | 16214.07 |  |  |  |  | 144.55 |  | 2.14
Список переменных по смете:
Наименование переменной |  |  | Иденти- фикатор | Значение | Результат
Курс евро |  |  | Е | 82.5355 | 82.5355
Курс доллара |  |  | Д | 71.3975 | 71.3975
Составил: ___________________________Сидорова Е.Н.
(должность, подпись, расшифровка)
Проверил: ___________________________Степанова Г.Ф.
(должность, подпись, расшифровка)