## ЛСР 17 граф
СОГЛАСОВАНО: | [11 empty] | УТВЕРЖДАЮ:
_________________ | [11 empty] | _________________
" _____ " ________________ 2021 г. | [11 empty] | "____" ______________2021 г.
АО СНХЗ
(наименование стройки)
ЛОКАЛЬНЫЙ СМЕТНЫЙ РАСЧЕТ № 91-22
(локальная смета)
|  | на | 19733-ТХ - смета 91-22 Перенос насосов № 3-6,7 и фильтров № 4-4,5
(наименование работ и затрат, наименование объекта)
Основание: Проект № 19733-ТХ
|  |  | Сметная стоимость _______________________________________________________________________________________________ | [5 empty] | ___________________________168,987 |  | тыс. руб.
|  |  | строительных работ _______________________________________________________________________________________________ | [5 empty] | _______________________________________________________________________________________________19,977 |  | тыс. руб.
|  |  | монтажных работ _______________________________________________________________________________________________ | [5 empty] | _______________________________________________________________________________________________149,010 |  | тыс. руб.
|  |  | Средства на оплату труда _______________________________________________________________________________________________ | [5 empty] | ___________________________34,343 |  | тыс. руб.
|  |  | Сметная трудоемкость _______________________________________________________________________________________________ | [5 empty] | _______________________________________________________________________________________________2510,19 |  | чел.час
Составлен(а) в текущих (прогнозных) ценах по состоянию на ______________
№ пп | Обосно- вание | Наименование | Ед. изм. | Кол. | Стоимость единицы, руб. |  |  |  | Общая стоимость, руб. |  |  |  | Т/з осн. раб.на ед. | Т/з осн. раб. Всего | Т/з мех. на ед. | Т/з мех. Всего
[5 empty] | Всего | В том числе |  |  | Всего | В том числе
[6 empty] | Осн.З/п | Эк.Маш | З/пМех |  | Осн.З/п | Эк.Маш | З/пМех
1 | 2 | 3 | 4 | 5 | 6 | 7 | 8 | 9 | 10 | 11 | 12 | 13 | 14 | 15 | 16 | 17
Раздел 1. Демонтаж
1 | ТЕРм07-04-001-04 Приказ Минстроя России от 12.11.14 №703/пр | Демонтаж. Агрегат насосный лопастный центробежный одноступенчатый, многоступенчатый объемный, вихревой, поршневой, приводной, роторный на общей фундаментной плите или моноблочный, масса: 0,6 т /0,550т/насосы №3/6,7/ (Приказ от 04.09.2019 № 519/пр табл.3 п.2 Демонтаж оборудования, пригодного для дальнейшего использования, со снятием с места установки, необходимой (частичной) разборкой без надобности хранения (перемещается на другое место установки и т.п.) ОЗП=0,6; ЭМ=0,6 к расх.; ЗПМ=0,6; МАТ=0 к расх.; ТЗ=0,6; ТЗМ=0,6) НР (544,73 руб.): 91% от ФОТ (598,6 руб.) СП (281,34 руб.): 47% от ФОТ (598,6 руб.) | 1 шт. | 2 | 332.39 | 256.83 | 75.56 | 3.43 | 664.78 | 513.66 | 151.12 | 6.86 | 21.6 | 43.2 | 0.21 | 0.42
2 | ТЕРм07-04-001-03 Приказ Минстроя России от 12.11.14 №703/пр | Агрегат насосный лопастный центробежный одноступенчатый, многоступенчатый объемный, вихревой, поршневой, приводной, роторный на общей фундаментной плите или моноблочный, масса: 0,425 т /0,480 т/ насосы №3/8,9 (Приказ от 04.09.2019 № 519/пр п.5.8 Табл.1 Коэффициент изменения массы оборудования: 1,11-1,20 ПЗ=1,11 (ОЗП=1,11; ЭМ=1,11 к расх.; ЗПМ=1,11; МАТ=1,11 к расх.; ТЗ=1,11; ТЗМ=1,11); Приказ от 04.09.2019 № 519/пр табл.3 п.3 Демонтаж оборудования, не пригодного для дальнейшего использования (предназначено в лом), с разборкой и резкой на части ОЗП=0,5; ЭМ=0,5 к расх.; ЗПМ=0,5; МАТ=0 к расх.; ТЗ=0,5; ТЗМ=0,5) НР (486,75 руб.): 91% от ФОТ (534,89 руб.) СП (251,4 руб.): 47% от ФОТ (534,89 руб.) | 1 шт. | 2 | 287.51 | 230.3 | 57.21 | 2.26 | 575.02 | 460.6 | 114.42 | 4.52 | 19.3695 | 38.74 | 0.1387 | 0.28
3 | ТЕРм37-01-001-04 Приказ Минстроя России от 12.11.14 №703/пр | Демонтаж. Монтаж оборудования без механизмов на открытой площадке, масса оборудования: 0,5 т /0,436 т/фильтры №4/4,5 (Приказ от 04.09.2019 № 519/пр п.5.8 Табл.1 Коэффициент изменения массы оборудования: 0,81-0,90 ПЗ=0,95 (ОЗП=0,95; ЭМ=0,95 к расх.; ЗПМ=0,95; МАТ=0,95 к расх.; ТЗ=0,95; ТЗМ=0,95); Приказ от 04.09.2019 № 519/пр табл.3 п.2 Демонтаж оборудования, пригодного для дальнейшего использования, со снятием с места установки, необходимой (частичной) разборкой без надобности хранения (перемещается на другое место установки и т.п.) ОЗП=0,6; ЭМ=0,6 к расх.; ЗПМ=0,6; МАТ=0 к расх.; ТЗ=0,6; ТЗМ=0,6) НР (321,87 руб.): 92% от ФОТ (349,86 руб.) СП (171,43 руб.): 49% от ФОТ (349,86 руб.) | 1 шт. | 2 | 231.9 | 145.59 | 86.31 | 6.52 | 463.8 | 291.18 | 172.62 | 13.04 | 12.54 | 25.08 | 0.399 | 0.8
4 | ТЕРм12-01-002-07 Приказ Минстроя России от 12.11.14 №703/пр | Демонтаж. Трубопровод в помещениях или на открытых площадках в пределах цехов, монтируемый из готовых узлов, на условное давление не более 2,5 МПа, диаметр труб наружный: 57 мм 2 587,11 = 4 241,74 - 4,99 x 331,59 (Приказ от 04.09.2019 № 519/пр табл.3 п.3 Демонтаж оборудования, не пригодного для дальнейшего использования (предназначено в лом), с разборкой и резкой на части ОЗП=0,5; ЭМ=0,5 к расх.; ЗПМ=0,5; МАТ=0 к расх.; ТЗ=0,5; ТЗМ=0,5) НР (196,78 руб.): 90% от ФОТ (218,64 руб.) СП (100,57 руб.): 46% от ФОТ (218,64 руб.) | 100 м трубопровода | 0,3 30 / 100 | 1251.1 | 554.5 | 696.6 | 79.24 | 375.33 | 166.35 | 208.98 | 23.77 | 45.6 | 13.68 | 7.345 | 2.2
Уд | 1. 150102 | Агрегаты наполнительно-опрессовочные: до 300 м3/ч | маш.час | 2,495 0,75 | 331.59 |  | 331.59 | 14.02 | 248.69 |  | 248.69 | 10.52
5 | ТЕРм12-01-002-09 Приказ Минстроя России от 12.11.14 №703/пр | Демонтаж. Трубопровод в помещениях или на открытых площадках в пределах цехов, монтируемый из готовых узлов, на условное давление не более 2,5 МПа, диаметр труб наружный: 89 мм 2 820,83 = 4 860,11 - 6,15 x 331,59 (Приказ от 04.09.2019 № 519/пр табл.3 п.3 Демонтаж оборудования, не пригодного для дальнейшего использования (предназначено в лом), с разборкой и резкой на части ОЗП=0,5; ЭМ=0,5 к расх.; ЗПМ=0,5; МАТ=0 к расх.; ТЗ=0,5; ТЗМ=0,5) НР (7,07 руб.): 90% от ФОТ (7,85 руб.) СП (3,61 руб.): 46% от ФОТ (7,85 руб.) | 100 м трубопровода | 0,01 1 / 100 | 1365.2 | 596.45 | 768.75 | 87.24 | 13.65 | 5.96 | 7.69 | 0.87 | 49.05 | 0.49 | 8.415 | 0.08
Уд | 1. 150102 | Агрегаты наполнительно-опрессовочные: до 300 м3/ч | маш.час | 3,075 0,03 | 331.59 |  | 331.59 | 14.02 | 9.95 |  | 9.95 | 0.42
6 | ТЕРм12-01-002-10 Приказ Минстроя России от 12.11.14 №703/пр | Демонтаж. Трубопровод в помещениях или на открытых площадках в пределах цехов, монтируемый из готовых узлов, на условное давление не более 2,5 МПа, диаметр труб наружный: 108 мм 3 015,60 = 5 054,88 - 6,15 x 331,59 (Приказ от 04.09.2019 № 519/пр табл.3 п.3 Демонтаж оборудования, не пригодного для дальнейшего использования (предназначено в лом), с разборкой и резкой на части ОЗП=0,5; ЭМ=0,5 к расх.; ЗПМ=0,5; МАТ=0 к расх.; ТЗ=0,5; ТЗМ=0,5) НР (828,18 руб.): 90% от ФОТ (920,2 руб.) СП (423,29 руб.): 46% от ФОТ (920,2 руб.) | 100 м трубопровода | 1,1 110 / 100 | 1441.88 | 638.4 | 803.48 | 89.03 | 1586.07 | 702.24 | 883.83 | 97.93 | 52.5 | 57.75 | 8.525 | 9.38
Уд | 1. 150102 | Агрегаты наполнительно-опрессовочные: до 300 м3/ч | маш.час | 3,075 3,38 | 331.59 |  | 331.59 | 14.02 | 1120.77 |  | 1120.77 | 47.39
7 | ТЕРм12-01-002-12 Приказ Минстроя России от 12.11.14 №703/пр | Демонтаж. Трубопровод в помещениях или на открытых площадках в пределах цехов, монтируемый из готовых узлов, на условное давление не более 2,5 МПа, диаметр труб наружный: 159 мм 3 501,07 = 6 077,52 - 7,77 x 331,59 (Приказ от 04.09.2019 № 519/пр табл.3 п.3 Демонтаж оборудования, не пригодного для дальнейшего использования (предназначено в лом), с разборкой и резкой на части ОЗП=0,5; ЭМ=0,5 к расх.; ЗПМ=0,5; МАТ=0 к расх.; ТЗ=0,5; ТЗМ=0,5) НР (310,59 руб.): 90% от ФОТ (345,1 руб.) СП (158,75 руб.): 46% от ФОТ (345,1 руб.) | 100 м трубопровода | 0,36 36 / 100 | 1640.07 | 735.68 | 904.39 | 97.88 | 590.43 | 264.84 | 325.59 | 35.24 | 60.5 | 21.78 | 9.88 | 3.56
Уд | 1. 150102 | Агрегаты наполнительно-опрессовочные: до 300 м3/ч | маш.час | 3,885 1,4 | 331.59 |  | 331.59 | 14.02 | 464.23 |  | 464.23 | 19.63
8 | ТЕРм12-01-002-13 Приказ Минстроя России от 12.11.14 №703/пр | Демонтаж. Трубопровод в помещениях или на открытых площадках в пределах цехов, монтируемый из готовых узлов, на условное давление не более 2,5 МПа, диаметр труб наружный: 219 мм 4 478,27 = 7 054,72 - 7,77 x 331,59 (Приказ от 04.09.2019 № 519/пр табл.3 п.3 Демонтаж оборудования, не пригодного для дальнейшего использования (предназначено в лом), с разборкой и резкой на части ОЗП=0,5; ЭМ=0,5 к расх.; ЗПМ=0,5; МАТ=0 к расх.; ТЗ=0,5; ТЗМ=0,5) НР (330,08 руб.): 90% от ФОТ (366,76 руб.) СП (168,71 руб.): 46% от ФОТ (366,76 руб.) | 100 м трубопровода | 0,3 30 / 100 | 2007.79 | 960.64 | 1047.15 | 102.43 | 602.34 | 288.19 | 314.15 | 30.73 | 79 | 23.7 | 10.155 | 3.05
Уд | 1. 150102 | Агрегаты наполнительно-опрессовочные: до 300 м3/ч | маш.час | 3,885 1,17 | 331.59 |  | 331.59 | 14.02 | 387.96 |  | 387.96 | 16.4
9 | ТЕРм12-12-001-07 Приказ Минстроя России от 12.11.14 №703/пр | Демонтаж. Арматура фланцевая с ручным приводом или без привода водопроводная на условное давление до 4 МПа, диаметр условного прохода: 50 мм (Приказ от 04.09.2019 № 519/пр табл.3 п.4 Демонтаж оборудования, не пригодного для дальнейшего использования (предназначено в лом), без разборки и резки ОЗП=0,3; ЭМ=0,3 к расх.; ЗПМ=0,3; МАТ=0 к расх.; ТЗ=0,3; ТЗМ=0,3) НР (44,71 руб.): 90% от ФОТ (49,68 руб.) СП (22,85 руб.): 46% от ФОТ (49,68 руб.) | 1 шт. | 3 | 26.01 | 12.73 | 13.28 | 1.67 | 78.03 | 38.19 | 39.84 | 5.01 | 1.047 | 3.14 | 0.102 | 0.31
10 | ТЕРм12-12-001-09 Приказ Минстроя России от 12.11.14 №703/пр | Демонтаж. Арматура фланцевая с ручным приводом или без привода водопроводная на условное давление до 4 МПа, диаметр условного прохода: 80 мм (Приказ от 04.09.2019 № 519/пр табл.3 п.4 Демонтаж оборудования, не пригодного для дальнейшего использования (предназначено в лом), без разборки и резки ОЗП=0,3; ЭМ=0,3 к расх.; ЗПМ=0,3; МАТ=0 к расх.; ТЗ=0,3; ТЗМ=0,3) НР (39,33 руб.): 90% от ФОТ (43,7 руб.) СП (20,1 руб.): 46% от ФОТ (43,7 руб.) | 1 шт. | 2 | 40.55 | 15.91 | 24.64 | 3.09 | 81.1 | 31.82 | 49.28 | 6.18 | 1.308 | 2.62 | 0.189 | 0.38
11 | ТЕРм12-12-001-10 Приказ Минстроя России от 12.11.14 №703/пр | Демонтаж. Арматура фланцевая с ручным приводом или без привода водопроводная на условное давление до 4 МПа, диаметр условного прохода: 100 мм (Приказ от 04.09.2019 № 519/пр табл.3 п.4 Демонтаж оборудования, не пригодного для дальнейшего использования (предназначено в лом), без разборки и резки ОЗП=0,3; ЭМ=0,3 к расх.; ЗПМ=0,3; МАТ=0 к расх.; ТЗ=0,3; ТЗМ=0,3) НР (422,75 руб.): 90% от ФОТ (469,72 руб.) СП (216,07 руб.): 46% от ФОТ (469,72 руб.) | 1 шт. | 21 | 41.6 | 16.31 | 25.29 | 3.14 | 873.6 | 342.51 | 531.09 | 65.94 | 1.341 | 28.16 | 0.192 | 4.03
12 | ТЕРм12-12-001-09 Приказ Минстроя России от 12.11.14 №703/пр | Демонтаж. Арматура фланцевая с ручным приводом или без привода водопроводная на условное давление до 4 МПа, диаметр условного прохода: 80 мм (Приказ от 04.09.2019 № 519/пр табл.3 п.4 Демонтаж оборудования, не пригодного для дальнейшего использования (предназначено в лом), без разборки и резки ОЗП=0,3; ЭМ=0,3 к расх.; ЗПМ=0,3; МАТ=0 к расх.; ТЗ=0,3; ТЗМ=0,3) НР (19,67 руб.): 90% от ФОТ (21,85 руб.) СП (10,05 руб.): 46% от ФОТ (21,85 руб.) | 1 шт. | 1 | 40.55 | 15.91 | 24.64 | 3.09 | 40.55 | 15.91 | 24.64 | 3.09 | 1.308 | 1.31 | 0.189 | 0.19
Итого прямые затраты по разделу в базисных ценах | [8 empty] | 5944.7 | 3121.45 | 2823.25 | 293.18 |  | 259.65 |  | 24.68
Итого прямые затраты по разделу с учетом коэффициентов к итогам (Стесненные условия ОЗП=15%; ЭМ=15%; ЗПМ=15%; ТЗ=15%; ТЗМ=15% (Поз. 1-12)) | [8 empty] | 6836.4 | 3589.67 | 3246.73 | 337.16 |  | 298.59 |  | 28.39
Накладные расходы | [8 empty] | 3552.48
Сметная прибыль | [8 empty] | 1828.17
Итоги по разделу 1 Демонтаж :
Компрессорные установки, насосы и вентиляторы | [8 empty] | 2989.99 |  |  |  |  | 94.23 |  | 0.81
Оборудование общего назначения | [8 empty] | 1026.67 |  |  |  |  | 28.84 |  | 0.92
Технологические трубопроводы | [8 empty] | 8200.39 |  |  |  |  | 175.52 |  | 26.66
Итого | [8 empty] | 12217.05 |  |  |  |  | 298.59 |  | 28.39
В том числе:
Машины и механизмы | [8 empty] | 3246.73
ФОТ | [8 empty] | 3926.83
Накладные расходы | [8 empty] | 3552.48
Сметная прибыль | [8 empty] | 1828.17
Итого по разделу 1 Демонтаж | [8 empty] | 12217.05 |  |  |  |  | 298.59 |  | 28.39
Раздел 2. Оборудование
13 | ТЕРм07-04-001-04 Приказ Минстроя России от 12.11.14 №703/пр | Агрегат насосный лопастный центробежный одноступенчатый, многоступенчатый объемный, вихревой, поршневой, приводной, роторный на общей фундаментной плите или моноблочный, масса: 0,6 т /0,550 т.//насос №3/6,7/ НР (907,86 руб.): 91% от ФОТ (997,65 руб.) СП (468,9 руб.): 47% от ФОТ (997,65 руб.) | 1 шт. | 2 | 1039.86 | 428.04 | 125.94 | 5.72 | 2079.72 | 856.08 | 251.88 | 11.44 | 36 | 72 | 0.35 | 0.7
14 | ТЕРм37-01-001-04 Приказ Минстроя России от 12.11.14 №703/пр | Монтаж оборудования без механизмов на открытой площадке, масса оборудования: 0,5 т /0,436 т/фильтры №4/4,5 (Приказ от 04.09.2019 № 519/пр п.5.8 Табл.1 Коэффициент изменения массы оборудования: 0,81-0,90 ПЗ=0,95 (ОЗП=0,95; ЭМ=0,95 к расх.; ЗПМ=0,95; МАТ=0,95 к расх.; ТЗ=0,95; ТЗМ=0,95)) НР (536,43 руб.): 92% от ФОТ (583,08 руб.) СП (285,71 руб.): 49% от ФОТ (583,08 руб.) | 1 шт. | 2 | 1062.85 | 242.65 | 143.85 | 10.86 | 2125.7 | 485.3 | 287.7 | 21.72 | 20.9 | 41.8 | 0.665 | 1.33
Итого прямые затраты по разделу в базисных ценах | [8 empty] | 4205.42 | 1341.38 | 539.58 | 33.16 |  | 113.8 |  | 2.03
Итого прямые затраты по разделу с учетом коэффициентов к итогам (Стесненные условия ОЗП=15%; ЭМ=15%; ЗПМ=15%; ТЗ=15%; ТЗМ=15% (Поз. 13-14)) | [8 empty] | 4487.57 | 1542.59 | 620.52 | 38.14 |  | 130.87 |  | 2.34
Накладные расходы | [8 empty] | 1444.29
Сметная прибыль | [8 empty] | 754.61
Итоги по разделу 2 Оборудование :
Компрессорные установки, насосы и вентиляторы | [8 empty] | 3622.67 |  |  |  |  | 82.8 |  | 0.81
Оборудование общего назначения | [8 empty] | 3063.8 |  |  |  |  | 48.07 |  | 1.53
Итого | [8 empty] | 6686.47 |  |  |  |  | 130.87 |  | 2.34
В том числе:
Материалы | [8 empty] | 2324.46
Машины и механизмы | [8 empty] | 620.52
ФОТ | [8 empty] | 1580.73
Накладные расходы | [8 empty] | 1444.29
Сметная прибыль | [8 empty] | 754.61
Итого по разделу 2 Оборудование | [8 empty] | 6686.47 |  |  |  |  | 130.87 |  | 2.34
Раздел 3. Технологические трубопроводы
Арматура
15 | ТЕРм12-12-001-09 Приказ Минстроя России от 12.11.14 №703/пр | Арматура фланцевая с ручным приводом или без привода водопроводная на условное давление до 4 МПа, диаметр условного прохода: 80 мм 136,21 = 144,28 - 0,12 x 21,24 - 0,36 x 15,32 НР (131,06 руб.): 90% от ФОТ (145,62 руб.) СП (66,99 руб.): 46% от ФОТ (145,62 руб.) | 1 шт. | 2 | 136.21 | 53.02 | 82.14 | 10.29 | 272.42 | 106.04 | 164.28 | 20.58 | 4.36 | 8.72 | 0.63 | 1.26
Уд | 1. 101-1703 | Прокладки резиновые (пластина техническая прессованная) | кг | 0,12 0,24 | 21.24 |  |  |  | 5.1
Уд | 2. 101-1977 | Болты с гайками и шайбами строительные | кг | 0,36 0,72 | 15.32 |  |  |  | 11.03
16 | ТЕРм12-20-001-32 Приказ Минстроя России от 12.11.14 №703/пр | Добавлять на 1 стык, диаметр трубопровода наружный: до 89 мм НР (223,97 руб.): 90% от ФОТ (248,86 руб.) СП (114,48 руб.): 46% от ФОТ (248,86 руб.) | 1 стык | 4 2*2 | 89.82 | 51.49 | 34.4 | 2.61 | 359.28 | 205.96 | 137.6 | 10.44 | 3.88 | 15.52 | 0.16 | 0.64
17 | Поставка заказчика | Задвижка ЗКЛ2 80-16 30с41нж Ду80Ру16 с КОФ | компл. | 2
18 | ТЕРм12-12-001-10 Приказ Минстроя России от 12.11.14 №703/пр | Арматура фланцевая с ручным приводом или без привода водопроводная на условное давление до 4 МПа, диаметр условного прохода: 100 мм 139,74 = 154,23 - 0,17 x 21,24 - 0,71 x 15,32 НР (536,63 руб.): 90% от ФОТ (596,25 руб.) СП (274,28 руб.): 46% от ФОТ (596,25 руб.) | 1 шт. | 8 | 139.74 | 54.36 | 84.29 | 10.45 | 1117.92 | 434.88 | 674.32 | 83.6 | 4.47 | 35.76 | 0.64 | 5.12
Уд | 1. 101-1703 | Прокладки резиновые (пластина техническая прессованная) | кг | 0,17 1,36 | 21.24 |  |  |  | 28.89
Уд | 2. 101-1977 | Болты с гайками и шайбами строительные | кг | 0,71 5,68 | 15.32 |  |  |  | 87.02
19 | ТЕРм12-20-001-33 Приказ Минстроя России от 12.11.14 №703/пр | отм. +8,150м. Добавлять на 1 стык, диаметр трубопровода наружный: до 108 мм (ОП п.1.12.6 При производстве работ на высоте свыше 5 м, К=1+0,04М, где М - число метров сверх 5 1+0,04*3,150=1,126 ОЗП=1,126; ТЗ=1,126) НР (82,1 руб.): 90% от ФОТ (91,22 руб.) СП (41,96 руб.): 46% от ФОТ (91,22 руб.) | 1 стык | 1 1*1 | 122.37 | 76.05 | 40.84 | 3.27 | 122.37 | 76.05 | 40.84 | 3.27 | 5.7313 | 5.73 | 0.2 | 0.2
20 | ТЕРм12-20-001-33 Приказ Минстроя России от 12.11.14 №703/пр | Добавлять на 1 стык, диаметр трубопровода наружный: до 108 мм НР (806,18 руб.): 90% от ФОТ (895,75 руб.) СП (412,05 руб.): 46% от ФОТ (895,75 руб.) | 1 стык | 11 4*2+3*1 | 113.86 | 67.54 | 40.84 | 3.27 | 1252.46 | 742.94 | 449.24 | 35.97 | 5.09 | 55.99 | 0.2 | 2.2
21 | Поставка заказчика | Задвижка ЗКЛ2 100-16 30с41нж Ду100Ру16 с КОФ | компл. | 8
22 | ориентировочная цена | Заглушка1-100-1,6-20 АТК 24.200.02-90 МАТ=2633/1,2/6 | шт | 4 | 365,69 2633/1,2/6 |  |  |  | 1462.76
23 | ТЕРм12-12-001-12 Приказ Минстроя России от 12.11.14 №703/пр | Арматура фланцевая с ручным приводом или без привода водопроводная на условное давление до 4 МПа, диаметр условного прохода: 150 мм 208,85 = 230,59 - 0,23 x 21,24 - 1,1 x 15,32 НР (91,53 руб.): 90% от ФОТ (101,7 руб.) СП (46,78 руб.): 46% от ФОТ (101,7 руб.) | 1 шт. | 1 | 208.85 | 71.62 | 135.8 | 16.82 | 208.85 | 71.62 | 135.8 | 16.82 | 5.89 | 5.89 | 1.03 | 1.03
Уд | 1. 101-1703 | Прокладки резиновые (пластина техническая прессованная) | кг | 0,23 0,23 | 21.24 |  |  |  | 4.89
Уд | 2. 101-1977 | Болты с гайками и шайбами строительные | кг | 1,1 1,1 | 15.32 |  |  |  | 16.85
24 | ТЕРм12-20-001-35 Приказ Минстроя России от 12.11.14 №703/пр | Добавлять на 1 стык, диаметр трубопровода наружный: до 159 мм НР (197,75 руб.): 90% от ФОТ (219,72 руб.) СП (101,07 руб.): 46% от ФОТ (219,72 руб.) | 1 стык | 2 1*2 | 160.06 | 91.12 | 59.78 | 4.41 | 320.12 | 182.24 | 119.56 | 8.82 | 6.77 | 13.54 | 0.27 | 0.54
25 | Данные ОКОиМ | Задвижка ЗКЛ2 150-16 30с41нж Ду150 Ру16 с КОФ МАТ=25313/6 | компл. | 1 | 4218,83 25313/6 |  |  |  | 4218.83
26 | ТЕРм12-12-001-07 Приказ Минстроя России от 12.11.14 №703/пр | Арматура фланцевая с ручным приводом или без привода водопроводная на условное давление до 4 МПа, диаметр условного прохода: 50 мм 87,55 = 91,85 - 0,08 x 21,24 - 0,17 x 15,32 НР (149,01 руб.): 90% от ФОТ (165,57 руб.) СП (76,16 руб.): 46% от ФОТ (165,57 руб.) | 1 шт. | 3 | 87.55 | 42.44 | 44.26 | 5.55 | 262.65 | 127.32 | 132.78 | 16.65 | 3.49 | 10.47 | 0.34 | 1.02
Уд | 1. 101-1703 | Прокладки резиновые (пластина техническая прессованная) | кг | 0,08 0,24 | 21.24 |  |  |  | 5.1
Уд | 2. 101-1977 | Болты с гайками и шайбами строительные | кг | 0,17 0,51 | 15.32 |  |  |  | 7.81
27 | ТЕРм12-20-001-30 Приказ Минстроя России от 12.11.14 №703/пр | отм.+7,400м. Добавлять на 1 стык, диаметр трубопровода наружный: до 57 мм (ОП п.1.12.6 При производстве работ на высоте свыше 5 м, К=1+0,04М, где М - число метров сверх 5 1+0,04*2,4=1,096 ОЗП=1,096; ТЗ=1,096) НР (107,67 руб.): 90% от ФОТ (119,63 руб.) СП (55,03 руб.): 46% от ФОТ (119,63 руб.) | 1 стык | 2 1*2 | 74.84 | 49.89 | 22.06 | 2.12 | 149.68 | 99.78 | 44.12 | 4.24 | 3.7593 | 7.52 | 0.13 | 0.26
28 | ТЕРм12-20-001-30 Приказ Минстроя России от 12.11.14 №703/пр | Добавлять на 1 стык, диаметр трубопровода наружный: до 57 мм НР (197,23 руб.): 90% от ФОТ (219,14 руб.) СП (100,8 руб.): 46% от ФОТ (219,14 руб.) | 1 стык | 4 2*2 | 70.47 | 45.52 | 22.06 | 2.12 | 281.88 | 182.08 | 88.24 | 8.48 | 3.43 | 13.72 | 0.13 | 0.52
29 | Поставка заказчика | Задвижка ЗКЛ2 50-16 30с41нж Ду50Ру16 с КОФ | компл. | 3
30 | ТЕРм12-12-001-03 Приказ Минстроя России от 12.11.14 №703/пр | Арматура фланцевая с ручным приводом или без привода водопроводная на условное давление до 4 МПа, диаметр условного прохода: 20 мм 37,20 = 39,13 - 0,03 x 21,24 - 0,084 x 15,32 НР (151,03 руб.): 90% от ФОТ (167,81 руб.) СП (77,19 руб.): 46% от ФОТ (167,81 руб.) | 1 шт. | 4 | 37.2 | 36.48 |  |  | 148.8 | 145.92 |  |  | 3 | 12
Уд | 1. 101-1703 | Прокладки резиновые (пластина техническая прессованная) | кг | 0,03 0,12 | 21.24 |  |  |  | 2.55
Уд | 2. 101-1977 | Болты с гайками и шайбами строительные | кг | 0,084 0,336 | 15.32 |  |  |  | 5.15
31 | ТЕРм12-20-001-26 Приказ Минстроя России от 12.11.14 №703/пр | Добавлять на 1 стык, диаметр трубопровода наружный: до 25 мм НР (320,36 руб.): 90% от ФОТ (355,95 руб.) СП (163,74 руб.): 46% от ФОТ (355,95 руб.) | 1 стык | 8 4*2 | 51.41 | 37.55 | 11.82 | 1.14 | 411.28 | 300.4 | 94.56 | 9.12 | 2.79 | 22.32 | 0.07 | 0.56
32 | Поставка заказчика | Клапан 15с65нж Ду20 Ру16 с КОФ | компл. | 4
33 | ТЕРм12-12-001-03 Приказ Минстроя России от 12.11.14 №703/пр | Арматура фланцевая с ручным приводом или без привода водопроводная на условное давление до 4 МПа, диаметр условного прохода: 20 мм 37,20 = 39,13 - 0,03 x 21,24 - 0,084 x 15,32 НР (151,03 руб.): 90% от ФОТ (167,81 руб.) СП (77,19 руб.): 46% от ФОТ (167,81 руб.) | 1 шт. | 4 | 37.2 | 36.48 |  |  | 148.8 | 145.92 |  |  | 3 | 12
Уд | 1. 101-1703 | Прокладки резиновые (пластина техническая прессованная) | кг | 0,03 0,12 | 21.24 |  |  |  | 2.55
Уд | 2. 101-1977 | Болты с гайками и шайбами строительные | кг | 0,084 0,336 | 15.32 |  |  |  | 5.15
34 | ТЕРм12-20-001-26 Приказ Минстроя России от 12.11.14 №703/пр | отм. +7,900м. Добавлять на 1 стык, диаметр трубопровода наружный: до 25 мм (ОП п.1.12.6 При производстве работ на высоте свыше 5 м, К=1+0,04М, где М - число метров сверх 5 1+0,04*2,9=1,116 ОЗП=1,116; ТЗ=1,116) НР (89,11 руб.): 90% от ФОТ (99,01 руб.) СП (45,54 руб.): 46% от ФОТ (99,01 руб.) | 1 стык | 2 2*1 | 55.77 | 41.91 | 11.82 | 1.14 | 111.54 | 83.82 | 23.64 | 2.28 | 3.1136 | 6.23 | 0.07 | 0.14
35 | ТЕРм12-20-001-26 Приказ Минстроя России от 12.11.14 №703/пр | отм. +7,360м. Добавлять на 1 стык, диаметр трубопровода наружный: до 25 мм (ОП п.1.12.6 При производстве работ на высоте свыше 5 м, К=1+0,04М, где М - число метров сверх 5 1+0,04*2,36=1,094 ОЗП=1,094; ТЗ=1,094) НР (87,39 руб.): 90% от ФОТ (97,1 руб.) СП (44,67 руб.): 46% от ФОТ (97,1 руб.) | 1 стык | 2 2*1 | 54.94 | 41.08 | 11.82 | 1.14 | 109.88 | 82.16 | 23.64 | 2.28 | 3.0523 | 6.1 | 0.07 | 0.14
36 | ТЕРм12-20-001-26 Приказ Минстроя России от 12.11.14 №703/пр | Добавлять на 1 стык, диаметр трубопровода наружный: до 25 мм НР (160,17 руб.): 90% от ФОТ (177,97 руб.) СП (81,87 руб.): 46% от ФОТ (177,97 руб.) | 1 стык | 4 2*2 | 51.41 | 37.55 | 11.82 | 1.14 | 205.64 | 150.2 | 47.28 | 4.56 | 2.79 | 11.16 | 0.07 | 0.28
37 | Поставка заказчика | Клапан 15с65нж Ду20 Ру16 с КОФ | компл. | 4
38 | ТЕРм12-12-001-05 Приказ Минстроя России от 12.11.14 №703/пр | Арматура фланцевая с ручным приводом или без привода водопроводная на условное давление до 4 МПа, диаметр условного прохода: 32 мм 39,69 = 41,83 - 0,04 x 21,24 - 0,084 x 15,32 НР (40,28 руб.): 90% от ФОТ (44,75 руб.) СП (20,59 руб.): 46% от ФОТ (44,75 руб.) | 1 шт. | 1 | 39.69 | 38.91 |  |  | 39.69 | 38.91 |  |  | 3.2 | 3.2
Уд | 1. 101-1703 | Прокладки резиновые (пластина техническая прессованная) | кг | 0,04 0,04 | 21.24 |  |  |  | 0.85
Уд | 2. 101-1977 | Болты с гайками и шайбами строительные | кг | 0,084 0,084 | 15.32 |  |  |  | 1.29
39 | ТЕРм12-20-001-28 Приказ Минстроя России от 12.11.14 №703/пр | Добавлять на 1 стык, диаметр трубопровода наружный: до 38 мм НР (43,57 руб.): 90% от ФОТ (48,41 руб.) СП (22,27 руб.): 46% от ФОТ (48,41 руб.) | 1 стык | 1 1*1 | 59.31 | 40.47 | 16.61 | 1.63 | 59.31 | 40.47 | 16.61 | 1.63 | 3.05 | 3.05 | 0.1 | 0.1
40 | Поставка заказчика | Клапан 15с65нж Ду32 Ру16 с КОФ | компл. | 1
41 | ориентировочная цена | Заглушка 1-32-1,6-20 АТК 24.200.02-90 МАТ=938/6 | шт | 1 | 156,33 938/6 |  |  |  | 156.33
42 | ТЕРм12-12-001-09 Приказ Минстроя России от 12.11.14 №703/пр | Арматура фланцевая с ручным приводом или без привода водопроводная на условное давление до 4 МПа, диаметр условного прохода: 80 мм 136,21 = 144,28 - 0,12 x 21,24 - 0,36 x 15,32 НР (131,06 руб.): 90% от ФОТ (145,62 руб.) СП (66,99 руб.): 46% от ФОТ (145,62 руб.) | 1 шт. | 2 | 136.21 | 53.02 | 82.14 | 10.29 | 272.42 | 106.04 | 164.28 | 20.58 | 4.36 | 8.72 | 0.63 | 1.26
Уд | 1. 101-1703 | Прокладки резиновые (пластина техническая прессованная) | кг | 0,12 0,24 | 21.24 |  |  |  | 5.1
Уд | 2. 101-1977 | Болты с гайками и шайбами строительные | кг | 0,36 0,72 | 15.32 |  |  |  | 11.03
43 | ТЕРм12-20-001-32 Приказ Минстроя России от 12.11.14 №703/пр | Добавлять на 1 стык, диаметр трубопровода наружный: до 89 мм НР (223,97 руб.): 90% от ФОТ (248,86 руб.) СП (114,48 руб.): 46% от ФОТ (248,86 руб.) | 1 стык | 4 2*2 | 89.82 | 51.49 | 34.4 | 2.61 | 359.28 | 205.96 | 137.6 | 10.44 | 3.88 | 15.52 | 0.16 | 0.64
44 | Поставка заказчика | Затвор КОП 80-16 19с76нж Ду80 Ру16 с КОФ | компл. | 2
Трубы, детали трубопроводов, материалы
Дн57
45 | ТЕРм12-20-001-07 Приказ Минстроя России от 12.11.14 №703/пр | отм. +7,400м Трубопроводы в помещениях или на открытых площадках, монтируемые из труб и готовых деталей, на условное давление не более 2,5 МПа, диаметр трубопровода наружный: до 57 мм (ОП п.1.12.6 При производстве работ на высоте свыше 5 м, К=1+0,04М, где М - число метров сверх 5 1+0,04*2,4=1,096 ОЗП=1,096; ТЗ=1,096) НР (375,89 руб.): 90% от ФОТ (417,66 руб.) СП (192,12 руб.): 46% от ФОТ (417,66 руб.) | 1 м | 31,472 31+0,118*4 | 54.6 | 8.67 | 45.66 | 2.87 | 1718.37 | 272.86 | 1437.01 | 90.32 | 0.7562 | 23.8 | 0.19 | 5.98
46 | ТЕРм12-20-001-30 Приказ Минстроя России от 12.11.14 №703/пр | отм. +7,400м. Добавлять на 1 стык, диаметр трубопровода наружный: до 57 мм (ОП п.1.12.6 При производстве работ на высоте свыше 5 м, К=1+0,04М, где М - число метров сверх 5 1+0,04*2,4=1,096 ОЗП=1,096; ТЗ=1,096) НР (592,14 руб.): 90% от ФОТ (657,93 руб.) СП (302,65 руб.): 46% от ФОТ (657,93 руб.) | 1 стык | 11 3+4*2 | 74.84 | 49.89 | 22.06 | 2.12 | 823.24 | 548.79 | 242.66 | 23.32 | 3.7593 | 41.35 | 0.13 | 1.43
47 | ТЕРм12-20-001-07 Приказ Минстроя России от 12.11.14 №703/пр | Трубопроводы в помещениях или на открытых площадках, монтируемые из труб и готовых деталей, на условное давление не более 2,5 МПа, диаметр трубопровода наружный: до 57 мм НР (262,57 руб.): 90% от ФОТ (291,74 руб.) СП (134,2 руб.): 46% от ФОТ (291,74 руб.) | 1 м | 23,534 22+0,118*13 | 53.84 | 7.91 | 45.66 | 2.87 | 1267.07 | 186.15 | 1074.56 | 67.54 | 0.69 | 16.24 | 0.19 | 4.47
48 | ТЕРм12-20-001-30 Приказ Минстроя России от 12.11.14 №703/пр | Добавлять на 1 стык, диаметр трубопровода наружный: до 57 мм НР (1429,91 руб.): 90% от ФОТ (1588,79 руб.) СП (730,84 руб.): 46% от ФОТ (1588,79 руб.) | 1 стык | 29 3+13*2 | 70.47 | 45.52 | 22.06 | 2.12 | 2043.63 | 1320.08 | 639.74 | 61.48 | 3.43 | 99.47 | 0.13 | 3.77
49 | ТССЦ-103-0357 Приказ Минстроя России от 01.06.16 №380/пр | Трубы стальные бесшовные, горячедеформированные со снятой фаской из стали марок 15, 20, 25, наружным диаметром: 57 мм, толщина стенки 3,5 мм | м | 53 | 43.97 |  |  |  | 2330.41
50 | ТССЦ-507-4389 Приказ Минстроя России от 01.06.16 №380/пр | Отводы стальные крутоизогнутые бесшовные приварные (ГОСТ 17375-01): 90 град., наружным диаметром 57 мм, толщиной стенки 3,0 мм | шт. | 17 | 12.15 |  |  |  | 206.55
Дн89
51 | ТЕРм12-20-001-09 Приказ Минстроя России от 12.11.14 №703/пр | Трубопроводы в помещениях или на открытых площадках, монтируемые из труб и готовых деталей, на условное давление не более 2,5 МПа, диаметр трубопровода наружный: до 89 мм НР (24,38 руб.): 90% от ФОТ (27,09 руб.) СП (12,46 руб.): 46% от ФОТ (27,09 руб.) | 1 м | 2 | 59.31 | 8.6 | 50.25 | 3.18 | 118.62 | 17.2 | 100.5 | 6.36 | 0.75 | 1.5 | 0.21 | 0.42
52 | ТЕРм12-20-001-32 Приказ Минстроя России от 12.11.14 №703/пр | Добавлять на 1 стык, диаметр трубопровода наружный: до 89 мм НР (111,99 руб.): 90% от ФОТ (124,43 руб.) СП (57,24 руб.): 46% от ФОТ (124,43 руб.) | 1 стык | 2 | 89.82 | 51.49 | 34.4 | 2.61 | 179.64 | 102.98 | 68.8 | 5.22 | 3.88 | 7.76 | 0.16 | 0.32
53 | ТССЦ-103-0388 Приказ Минстроя России от 01.06.16 №380/пр | Трубы стальные бесшовные, горячедеформированные со снятой фаской из стали марок 15, 20, 25, наружным диаметром: 89 мм, толщина стенки 4 мм | м | 2 | 79.08 |  |  |  | 158.16
Дн108
54 | ТЕРм12-20-001-10 Приказ Минстроя России от 12.11.14 №703/пр | отм. +8,150 м. Трубопроводы в помещениях или на открытых площадках, монтируемые из труб и готовых деталей, на условное давление не более 2,5 МПа, диаметр трубопровода наружный: до 108 мм (ОП п.1.12.6 При производстве работ на высоте свыше 5 м, К=1+0,04М, где М - число метров сверх 5 1+0,04*3,15=1,126 ОЗП=1,126; ТЗ=1,126) НР (145,43 руб.): 90% от ФОТ (161,59 руб.) СП (74,33 руб.): 46% от ФОТ (161,59 руб.) | 1 м | 8,944 8+0,236*4 | 73.01 | 11.76 | 60.71 | 3.95 | 653 | 105.18 | 542.99 | 35.33 | 1.0247 | 9.16 | 0.26 | 2.33
55 | ТЕРм12-20-001-33 Приказ Минстроя России от 12.11.14 №703/пр | отм. +8,150 м. Добавлять на 1 стык, диаметр трубопровода наружный: до 108 мм (ОП п.1.12.6 При производстве работ на высоте свыше 5 м, К=1+0,04М, где М - число метров сверх 5 1+0,04*3,15=1,126 ОЗП=1,126; ТЗ=1,126) НР (820,97 руб.): 90% от ФОТ (912,19 руб.) СП (419,61 руб.): 46% от ФОТ (912,19 руб.) | 1 стык | 10 2+4*2 | 122.37 | 76.05 | 40.84 | 3.27 | 1223.7 | 760.5 | 408.4 | 32.7 | 5.7313 | 57.31 | 0.2 | 2
56 | ТЕРм12-20-001-10 Приказ Минстроя России от 12.11.14 №703/пр | Трубопроводы в помещениях или на открытых площадках, монтируемые из труб и готовых деталей, на условное давление не более 2,5 МПа, диаметр трубопровода наружный: до 108 мм НР (605,79 руб.): 90% от ФОТ (673,1 руб.) СП (309,63 руб.): 46% от ФОТ (673,1 руб.) | 1 м | 40,674 37,8+0,118*1+0,236*11+0,08*2 | 71.69 | 10.44 | 60.71 | 3.95 | 2915.92 | 424.64 | 2469.32 | 160.66 | 0.91 | 37.01 | 0.26 | 10.58
57 | ТЕРм12-20-001-33 Приказ Минстроя России от 12.11.14 №703/пр | Добавлять на 1 стык, диаметр трубопровода наружный: до 108 мм НР (2198,66 руб.): 90% от ФОТ (2442,95 руб.) СП (1123,76 руб.): 46% от ФОТ (2442,95 руб.) | 1 стык | 30 4+1*2+11*2+2 | 113.86 | 67.54 | 40.84 | 3.27 | 3415.8 | 2026.2 | 1225.2 | 98.1 | 5.09 | 152.7 | 0.2 | 6
58 | ТССЦ-103-0401 Приказ Минстроя России от 01.06.16 №380/пр | Трубы стальные бесшовные, горячедеформированные со снятой фаской из стали марок 15, 20, 25, наружным диаметром: 108 мм, толщина стенки 4 мм | м | 45.8 | 98.52 |  |  |  | 4512.22
59 | ТССЦ-507-4397 Приказ Минстроя России от 01.06.16 №380/пр | Отводы стальные крутоизогнутые бесшовные приварные (ГОСТ 17375-01): 45 град., наружным диаметром 108 мм, толщиной стенки 4,0 мм | шт. | 1 | 47.44 |  |  |  | 47.44
60 | ТССЦ-507-4391 Приказ Минстроя России от 01.06.16 №380/пр | Отводы стальные крутоизогнутые бесшовные приварные (ГОСТ 17375-01): 90 град., наружным диаметром 108 мм, толщиной стенки 4,0 мм | шт. | 15 | 49.58 |  |  |  | 743.7
61 | ТЕРм12-20-001-32 Приказ Минстроя России от 12.11.14 №703/пр | Добавлять на 1 стык, диаметр трубопровода наружный: до 89 мм НР (111,99 руб.): 90% от ФОТ (124,43 руб.) СП (57,24 руб.): 46% от ФОТ (124,43 руб.) | 1 стык | 2 | 89.82 | 51.49 | 34.4 | 2.61 | 179.64 | 102.98 | 68.8 | 5.22 | 3.88 | 7.76 | 0.16 | 0.32
62 | ТССЦ-507-2294 Приказ Минстроя России от 01.06.16 №380/пр | Переходы концентрические на Ру до 16 МПа (160 кгс/см2) диаметром условного прохода: 100х80 мм, наружным диаметром и толщиной стенки 108х6-89х6 мм | шт. | 2 | 96.41 |  |  |  | 192.82
63 | ТЕРм12-20-001-33 Приказ Минстроя России от 12.11.14 №703/пр | Добавлять на 1 стык, диаметр трубопровода наружный: до 108 мм НР (1026,04 руб.): 90% от ФОТ (1140,04 руб.) СП (524,42 руб.): 46% от ФОТ (1140,04 руб.) | 1 стык | 14 | 113.86 | 67.54 | 40.84 | 3.27 | 1594.04 | 945.56 | 571.76 | 45.78 | 5.09 | 71.26 | 0.2 | 2.8
64 | ТЕРм12-20-001-33 Приказ Минстроя России от 12.11.14 №703/пр | отм. +8,150 м. Добавлять на 1 стык, диаметр трубопровода наружный: до 108 мм (ОП п.1.12.6 При производстве работ на высоте свыше 5 м, К=1+0,04М, где М - число метров сверх 5 1+0,04*3,15=1,126 ОЗП=1,126; ТЗ=1,126) НР (164,2 руб.): 90% от ФОТ (182,44 руб.) СП (83,92 руб.): 46% от ФОТ (182,44 руб.) | 1 стык | 2 | 122.37 | 76.05 | 40.84 | 3.27 | 244.74 | 152.1 | 81.68 | 6.54 | 5.7313 | 11.46 | 0.2 | 0.4
65 | ТЕРм12-20-001-33 Приказ Минстроя России от 12.11.14 №703/пр | отм. +7,200 м. Добавлять на 1 стык, диаметр трубопровода наружный: до 108 мм (ОП п.1.12.6 При производстве работ на высоте свыше 5 м, К=1+0,04М, где М - число метров сверх 5 1+0,04*2,2=1,088 ОЗП=1,088; ТЗ=1,088) НР (158,87 руб.): 90% от ФОТ (176,52 руб.) СП (81,2 руб.): 46% от ФОТ (176,52 руб.) | 1 стык | 2 | 119.8 | 73.48 | 40.84 | 3.27 | 239.6 | 146.96 | 81.68 | 6.54 | 5.5379 | 11.08 | 0.2 | 0.4
66 | ТССЦ-507-1225 Приказ Минстроя России от 01.06.16 №380/пр | Фланцы из углеродистой стали ВСт3сп3 с температурным пределом применения от 243 К (-30град.С) до 573 К (+300град.С) на условное давление: Ру 1,6 МПа (16 кгс/см2), диаметром условного прохода 100 мм | компл. | 9 | 275.89 |  |  |  | 2483.01
67 | РН5-1-18 | Сборка фланцевых соединений с заменой прокладок,на условное давление до 1,6МПа(16кгс/см2), условный проход Ду до 100мм (В цены 2001г. ОЗП=16,92; ЭМ=21,28; ЗПМ=16,92; МАТ=19,35; Сборка МАТ=0,7 к расх.) НР (161,78 руб.): 90% от ФОТ (179,76 руб.) СП (82,69 руб.): 46% от ФОТ (179,76 руб.) | шт. | 11 | 16.96 | 14.21 | 2.34 |  | 186.56 | 156.31 | 25.74 |  | 1.65 | 18.15
Дн159
68 | ТЕРм12-20-001-12 Приказ Минстроя России от 12.11.14 №703/пр | Трубопроводы в помещениях или на открытых площадках, монтируемые из труб и готовых деталей, на условное давление не более 2,5 МПа, диаметр трубопровода наружный: до 159 мм НР (520,81 руб.): 90% от ФОТ (578,68 руб.) СП (266,19 руб.): 46% от ФОТ (578,68 руб.) | 1 м | 26,909 24+0,177*3+0,353*6+0,130*2 | 94.93 | 13.38 | 80.36 | 5.32 | 2554.47 | 360.04 | 2162.41 | 143.16 | 1.18 | 31.75 | 0.35 | 9.42
69 | ТЕРм12-20-001-35 Приказ Минстроя России от 12.11.14 №703/пр | Добавлять на 1 стык, диаметр трубопровода наружный: до 159 мм НР (2274,08 руб.): 90% от ФОТ (2526,76 руб.) СП (1162,31 руб.): 46% от ФОТ (2526,76 руб.) | 1 стык | 23 3+3*2+6*2+2 | 160.06 | 91.12 | 59.78 | 4.41 | 3681.38 | 2095.76 | 1374.94 | 101.43 | 6.77 | 155.71 | 0.27 | 6.21
70 | ТССЦ-103-0454 Приказ Минстроя России от 01.06.16 №380/пр | Трубы стальные бесшовные, горячедеформированные со снятой фаской из стали марок 15, 20, 25, наружным диаметром: 159 мм, толщина стенки 4,5 мм | м | 24 | 156.4 |  |  |  | 3753.6
71 | ТССЦ-507-1994 Приказ Минстроя России от 01.06.16 №380/пр | Отводы 90 град. с радиусом кривизны R=1,5 Ду на Ру до 16 МПа (160 кгс/см2), диаметром условного прохода: 150 мм, наружным диаметром 159 мм, толщиной стенки 4,5 мм | шт. | 3 | 86.43 |  |  |  | 259.29
72 | ТССЦ-507-1994 Приказ Минстроя России от 01.06.16 №380/пр | Отводы 90 град. с радиусом кривизны R=1,5 Ду на Ру до 16 МПа (160 кгс/см2), диаметром условного прохода: 150 мм, наружным диаметром 159 мм, толщиной стенки 4,5 мм /прим. 45гр. 159х4,5/ | шт. | 6 | 86.43 |  |  |  | 518.58
73 | ТЕРм12-20-001-33 Приказ Минстроя России от 12.11.14 №703/пр | Добавлять на 1 стык, диаметр трубопровода наружный: до 108 мм НР (146,57 руб.): 90% от ФОТ (162,86 руб.) СП (74,92 руб.): 46% от ФОТ (162,86 руб.) | 1 стык | 2 | 113.86 | 67.54 | 40.84 | 3.27 | 227.72 | 135.08 | 81.68 | 6.54 | 5.09 | 10.18 | 0.2 | 0.4
74 | ТССЦ-507-2310 Приказ Минстроя России от 01.06.16 №380/пр | Переходы концентрические на Ру до 16 МПа (160 кгс/см2) диаметром условного прохода: 150х100 мм, наружным диаметром и толщиной стенки 159х4,5-108х4 мм | шт. | 2 | 118.11 |  |  |  | 236.22
75 | ТЕРм12-20-001-35 Приказ Минстроя России от 12.11.14 №703/пр | Добавлять на 1 стык, диаметр трубопровода наружный: до 159 мм НР (1384,23 руб.): 90% от ФОТ (1538,03 руб.) СП (707,49 руб.): 46% от ФОТ (1538,03 руб.) | 1 стык | 14 | 160.06 | 91.12 | 59.78 | 4.41 | 2240.84 | 1275.68 | 836.92 | 61.74 | 6.77 | 94.78 | 0.27 | 3.78
76 | ТССЦ-507-1227 Приказ Минстроя России от 01.06.16 №380/пр | Фланцы из углеродистой стали ВСт3сп3 с температурным пределом применения от 243 К (-30град.С) до 573 К (+300град.С) на условное давление: Ру 1,6 МПа (16 кгс/см2), диаметром условного прохода 150 мм | компл. | 7 | 595.84 |  |  |  | 4170.88
77 | РН5-1-19 | Сборка фланцевых соединений с заменой прокладок,на условное давление до 1,6МПа(16кгс/см2), условный проход Ду до 150мм (В цены 2001г. ОЗП=16,92; ЭМ=21,28; ЗПМ=16,92; МАТ=19,35; Сборка МАТ=0,7 к расх.) НР (143,45 руб.): 90% от ФОТ (159,39 руб.) СП (73,32 руб.): 46% от ФОТ (159,39 руб.) | шт. | 7 | 24.33 | 19.46 | 4.47 | 0.34 | 170.31 | 136.22 | 31.29 | 2.38 | 2.2 | 15.4
Дн219
78 | ТЕРм12-20-001-13 Приказ Минстроя России от 12.11.14 №703/пр | Трубопроводы в помещениях или на открытых площадках, монтируемые из труб и готовых деталей, на условное давление не более 2,5 МПа, диаметр трубопровода наружный: до 219 мм НР (735,07 руб.): 90% от ФОТ (816,74 руб.) СП (375,7 руб.): 46% от ФОТ (816,74 руб.) | 1 м | 33,063 30+0,236*3+0,471*5 | 103.96 | 15.67 | 86.22 | 5.81 | 3437.23 | 518.1 | 2850.69 | 192.1 | 1.35 | 44.64 | 0.38 | 12.56
79 | ТЕРм12-20-001-36 Приказ Минстроя России от 12.11.14 №703/пр | Добавлять на 1 стык, диаметр трубопровода наружный: до 219 мм НР (2685,26 руб.): 90% от ФОТ (2983,62 руб.) СП (1372,47 руб.): 46% от ФОТ (2983,62 руб.) | 1 стык | 19 3+3*2+5*2 | 249.69 | 130.83 | 91.24 | 5.72 | 4744.11 | 2485.77 | 1733.56 | 108.68 | 9.72 | 184.68 | 0.35 | 6.65
80 | ТССЦ-103-0469 Приказ Минстроя России от 28.02.17 №581/пр | Трубы стальные бесшовные, горячедеформированные со снятой фаской из стали марок 15, 20, 25, наружным диаметром 219 мм, толщина стенки 6 мм | м | 30 | 297.39 |  |  |  | 8921.7
81 | ТССЦ-507-2033 Приказ Минстроя России от 01.06.16 №380/пр | Отводы 90 град. с радиусом кривизны R=1,5 Ду на Ру до 16 МПа (160 кгс/см2), диаметром условного прохода: 200 мм, наружным диаметром 219 мм, толщиной стенки 6 мм /прим. 45 гр. 219х6/ | шт. | 3 | 220.91 |  |  |  | 662.73
82 | ТССЦ-507-2033 Приказ Минстроя России от 01.06.16 №380/пр | Отводы 90 град. с радиусом кривизны R=1,5 Ду на Ру до 16 МПа (160 кгс/см2), диаметром условного прохода: 200 мм, наружным диаметром 219 мм, толщиной стенки 6 мм | шт. | 5 | 220.91 |  |  |  | 1104.55
83 | ТЕРм12-20-001-36 Приказ Минстроя России от 12.11.14 №703/пр | Добавлять на 1 стык, диаметр трубопровода наружный: до 219 мм НР (1695,95 руб.): 90% от ФОТ (1884,39 руб.) СП (866,82 руб.): 46% от ФОТ (1884,39 руб.) | 1 стык | 12 | 249.69 | 130.83 | 91.24 | 5.72 | 2996.28 | 1569.96 | 1094.88 | 68.64 | 9.72 | 116.64 | 0.35 | 4.2
84 | ТССЦ-507-1228 Приказ Минстроя России от 01.06.16 №380/пр | Фланцы из углеродистой стали ВСт3сп3 с температурным пределом применения от 243 К (-30град.С) до 573 К (+300град.С) на условное давление: Ру 1,6 МПа (16 кгс/см2), диаметром условного прохода 200 мм | компл. | 6 | 801.13 |  |  |  | 4806.78
85 | РН5-1-20 | Сборка фланцевых соединений с заменой прокладок,на условное давление до 1,6МПа(16кгс/см2), условный проход Ду до 200мм (В цены 2001г. ОЗП=16,92; ЭМ=21,28; ЗПМ=16,92; МАТ=19,35; Сборка МАТ=0,7 к расх.) НР (151,34 руб.): 90% от ФОТ (168,16 руб.) СП (77,35 руб.): 46% от ФОТ (168,16 руб.) | шт. | 6 | 29.04 | 24.03 | 4.47 | 0.34 | 174.24 | 144.18 | 26.82 | 2.04 | 2.7 | 16.2
Дн25
86 | ТЕРм12-20-001-03 Приказ Минстроя России от 12.11.14 №703/пр | отм. +7,360м. Трубопроводы в помещениях или на открытых площадках, монтируемые из труб и готовых деталей, на условное давление не более 2,5 МПа, диаметр трубопровода наружный: до 25 мм (ОП п.1.12.6 При производстве работ на высоте свыше 5 м, К=1+0,04М, где М - число метров сверх 5 1+0,04*2,36=1,094 ОЗП=1,094; ТЗ=1,094) НР (113,58 руб.): 90% от ФОТ (126,2 руб.) СП (58,05 руб.): 46% от ФОТ (126,2 руб.) | 1 м | 12.4 | 44.15 | 6.77 | 37.24 | 2.08 | 547.46 | 83.95 | 461.78 | 25.79 | 0.5908 | 7.33 | 0.14 | 1.74
87 | ТЕРм12-20-001-26 Приказ Минстроя России от 12.11.14 №703/пр | отм. +7,360м. Добавлять на 1 стык, диаметр трубопровода наружный: до 25 мм (ОП п.1.12.6 При производстве работ на высоте свыше 5 м, К=1+0,04М, где М - число метров сверх 5 1+0,04*2,36=1,094 ОЗП=1,094; ТЗ=1,094) НР (436,98 руб.): 90% от ФОТ (485,53 руб.) СП (223,34 руб.): 46% от ФОТ (485,53 руб.) | 1 стык | 10 | 54.94 | 41.08 | 11.82 | 1.14 | 549.4 | 410.8 | 118.2 | 11.4 | 3.0523 | 30.52 | 0.07 | 0.7
88 | ТССЦ-103-2096 Приказ Минстроя России от 01.06.16 №380/пр | Трубы стальные бесшовные, холоднодеформированные из стали марок 10, 20, 30, 45 (ГОСТ 8734-75, 8733-74), наружным диаметром: 25 мм, толщина стенки 3,0 мм | м | 12.4 | 33.51 |  |  |  | 415.52
Дн32
89 | ТЕРм12-20-001-04 Приказ Минстроя России от 12.11.14 №703/пр | Трубопроводы в помещениях или на открытых площадках, монтируемые из труб и готовых деталей, на условное давление не более 2,5 МПа, диаметр трубопровода наружный: до 32 мм НР (0,95 руб.): 90% от ФОТ (1,05 руб.) СП (0,48 руб.): 46% от ФОТ (1,05 руб.) | 1 м | 0.1 | 46.6 | 6.65 | 39.79 | 2.4 | 4.66 | 0.67 | 3.98 | 0.24 | 0.58 | 0.06 | 0.16 | 0.02
90 | ТЕРм12-20-001-27 Приказ Минстроя России от 12.11.14 №703/пр | Добавлять на 1 стык, диаметр трубопровода наружный: до 32 мм НР (84,42 руб.): 90% от ФОТ (93,8 руб.) СП (43,15 руб.): 46% от ФОТ (93,8 руб.) | 1 стык | 2 | 56.92 | 39.15 | 15.65 | 1.63 | 113.84 | 78.3 | 31.3 | 3.26 | 2.95 | 5.9 | 0.1 | 0.2
91 | ТССЦ-103-2109 Приказ Минстроя России от 01.06.16 №380/пр | Трубы стальные бесшовные, холоднодеформированные из стали марок 10, 20, 30, 45 (ГОСТ 8734-75, 8733-74), наружным диаметром: 32 мм, толщина стенки 4,0 мм /32х3,5мм/ | м | 0.1 | 51.83 |  |  |  | 5.18
Дн38
92 | ТЕРм12-20-001-05 Приказ Минстроя России от 12.11.14 №703/пр | Трубопроводы в помещениях или на открытых площадках, монтируемые из труб и готовых деталей, на условное давление не более 2,5 МПа, диаметр трубопровода наружный: до 38 мм НР (378,18 руб.): 90% от ФОТ (420,2 руб.) СП (193,29 руб.): 46% от ФОТ (420,2 руб.) | 1 м | 40,375 40+0,075*5 | 46.62 | 6.65 | 39.79 | 2.4 | 1882.28 | 268.49 | 1606.52 | 96.9 | 0.58 | 23.42 | 0.16 | 6.46
93 | ТЕРм12-20-001-28 Приказ Минстроя России от 12.11.14 №703/пр | Добавлять на 1 стык, диаметр трубопровода наружный: до 38 мм НР (610,03 руб.): 90% от ФОТ (677,81 руб.) СП (311,79 руб.): 46% от ФОТ (677,81 руб.) | 1 стык | 14 4+5*2 | 59.31 | 40.47 | 16.61 | 1.63 | 830.34 | 566.58 | 232.54 | 22.82 | 3.05 | 42.7 | 0.1 | 1.4
94 | ТССЦ-103-2119 Приказ Минстроя России от 01.06.16 №380/пр | Трубы стальные бесшовные, холоднодеформированные из стали марок 10, 20, 30, 45 (ГОСТ 8734-75, 8733-74), наружным диаметром: 38 мм, толщина стенки 5,0 мм | м | 40 | 62.58 |  |  |  | 2503.2
95 | ТССЦ-507-1971 Приказ Минстроя России от 01.06.16 №380/пр | Отводы 90 град. с радиусом кривизны R=1,5 Ду на Ру до 16 МПа (160 кгс/см2), диаметром условного прохода: 40 мм, наружным диаметром 45 мм, толщиной стенки 2,5 мм /90-38х3,5/ | шт. | 5 | 20.45 |  |  |  | 102.25
96 | ТЕРм12-20-001-28 Приказ Минстроя России от 12.11.14 №703/пр | Добавлять на 1 стык, диаметр трубопровода наружный: до 38 мм НР (43,57 руб.): 90% от ФОТ (48,41 руб.) СП (22,27 руб.): 46% от ФОТ (48,41 руб.) | 1 стык | 1 | 59.31 | 40.47 | 16.61 | 1.63 | 59.31 | 40.47 | 16.61 | 1.63 | 3.05 | 3.05 | 0.1 | 0.1
97 | ТССЦ-507-1220 Приказ Минстроя России от 01.06.16 №380/пр | Фланцы из углеродистой стали ВСт3сп3 с температурным пределом применения от 243 К (-30град.С) до 573 К (+300град.С) на условное давление: Ру 1,6 МПа (16 кгс/см2), диаметром условного прохода 32 мм | компл. | 0.5 | 112.09 |  |  |  | 56.05
98 | РН5-1-17 | Сборка фланцевых соединений с заменой прокладок,на условное давление до 1,6МПа(16кгс/см2), условный проход Ду до 50мм (В цены 2001г. ОЗП=16,92; ЭМ=21,28; ЗПМ=16,92; МАТ=19,35; Сборка МАТ=0,7 к расх.) НР (8,58 руб.): 90% от ФОТ (9,53 руб.) СП (4,38 руб.): 46% от ФОТ (9,53 руб.) | шт. | 1 | 9.92 | 8.29 | 1.49 |  | 9.92 | 8.29 | 1.49 |  | 0.92 | 0.92
опоры
99 | ТССЦ-507-2728 Приказ Минстроя России от 01.06.16 №380/пр | Опоры подвижные хомутовые для стальных трубопроводов Ду от 15 до 40 мм, с изоляцией типа ОПХ-1, высотой опоры: 70 мм, диаметром условного прохода32 мм /38-ХБ-А/ | шт. | 6 | 22.8 |  |  |  | 136.8
100 | ТССЦ-507-2637 Приказ Минстроя России от 01.06.16 №380/пр | Опоры подвижные приварные для стальных трубопроводов Ду от 50 до 400 мм, с изоляцией типа ОПП-2, высотой опоры: 100 мм, диаметром условного прохода 50 мм /57-КП-А11/ | шт. | 6 | 16.45 |  |  |  | 98.7
101 | ТССЦ-507-2640 Приказ Минстроя России от 01.06.16 №380/пр | Опоры подвижные приварные для стальных трубопроводов Ду от 50 до 400 мм, с изоляцией типа ОПП-2, высотой опоры: 100 мм, диаметром условного прохода 100 мм /108-КП-А21/ | шт. | 6 | 22.32 |  |  |  | 133.92
102 | ТССЦ-507-2803 Приказ Минстроя России от 01.06.16 №380/пр | Опоры подвижные бескорпусные для стальных трубопроводов Ду от 15 до 400 мм без изоляции типа: ОПБ-1, диаметром условного прохода 100 мм /108-ТО-А2/ | 10 шт. | 0,2 2 / 10 | 106.3 |  |  |  | 21.26
103 | ТССЦ-507-2664 Приказ Минстроя России от 01.06.16 №380/пр | Опоры подвижные приварные для стальных трубопроводов Ду от 50 до 400 мм, с изоляцией типа ОПП-2, высотой опоры: 150 мм, диаметром условного прохода 150 мм /159-КП-А11/ | шт. | 5 | 31.07 |  |  |  | 155.35
104 | ТССЦ-507-2666 Приказ Минстроя России от 01.06.16 №380/пр | Опоры подвижные приварные для стальных трубопроводов Ду от 50 до 400 мм, с изоляцией типа ОПП-2, высотой опоры: 150 мм, диаметром условного прохода 200 мм /219-КП-А11/ | шт. | 6 | 53.38 |  |  |  | 320.28
105 | ТЕРм12-10-001-01 Приказ Минстроя России от 12.11.14 №703/пр | Бобышки, штуцеры на условное давление: до 10 МПа 2 379,40 = 3 398,40 - 100 x 10,19 НР (16,47 руб.): 90% от ФОТ (18,3 руб.) СП (8,42 руб.): 46% от ФОТ (18,3 руб.) | 100 шт. | 0,02 2 / 100 | 2379.4 | 795.26 | 528.12 |  | 47.59 | 15.91 | 10.56 |  | 65.4 | 1.31
Уд | 1. 108-0081 | Бобышки скошенные | шт. | 100 2 | 10.19 |  |  |  | 20.38
106 | Чертеж ПКО 09-15892.00.001 | Бобышка | шт | 2
107 | ТЕРм12-10-002-02 Приказ Минстроя России от 12.11.14 №703/пр | Устройство отборное для измерения разрежения чистых газов НР (56,39 руб.): 90% от ФОТ (62,65 руб.) СП (28,82 руб.): 46% от ФОТ (62,65 руб.) | 1000 шт. | 0,004 (2+2) / 1000 | 18359.22 | 13619.2 | 4145.48 |  | 73.44 | 54.48 | 16.58 |  | 1120 | 4.48
108 | прайс-лист | Отборное устройство 16-200П-РШНТН-УЗ.1 МАТ=2140/1,2/6 | шт. | 2 | 297,22 2140/1,2/6 |  |  |  | 594.44
109 | прайс-лист | Отборное устройство 16-200У-РШНТН-УЗ.1 МАТ=2315/1,2/6 | шт. | 2 | 321,53 2315/1,2/6 |  |  |  | 643.06
Итого прямые затраты по разделу в базисных ценах | [8 empty] | 93495.23 | 21045.93 | 24225.98 | 1753.62 |  | 1628.84 |  | 110.97
Итого прямые затраты по разделу с учетом коэффициентов к итогам (Стесненные условия ОЗП=15%; ЭМ=15%; ЗПМ=15%; ТЗ=15%; ТЗМ=15% (Поз. 15-16, 18-20, 23-24, 26-28, 30-31, 33-36, 38-39, 42-43, 45-105, 107-109)) | [8 empty] | 100286.02 | 24202.82 | 27859.88 | 2016.66 |  | 1873.16 |  | 127.62
Накладные расходы | [8 empty] | 23597.54
Сметная прибыль | [8 empty] | 12060.96
Итоги по разделу 3 Технологические трубопроводы :
Итого Строительные работы | [8 empty] | 5837.92
Итого Монтажные работы | [8 empty] | 130106.6 |  |  |  |  | 1873.16 |  | 127.62
Итого | [8 empty] | 135944.52 |  |  |  |  | 1873.16 |  | 127.62
В том числе:
Материалы | [8 empty] | 48223.32
Машины и механизмы | [8 empty] | 27859.88
ФОТ | [8 empty] | 26219.48
Накладные расходы | [8 empty] | 23597.54
Сметная прибыль | [8 empty] | 12060.96
Итого по разделу 3 Технологические трубопроводы | [8 empty] | 135944.52 |  |  |  |  | 1873.16 |  | 127.62
Раздел 4. Общестроительные работы
110 | ТЕР13-03-004-22 Приказ Минстроя России от 12.11.14 №703/пр | Окраска металлических огрунтованных поверхностей: эмалью КО-88 НР (14,98 руб.): 94% от ФОТ (15,94 руб.) СП (8,13 руб.): 51% от ФОТ (15,94 руб.) | 100 м2 окрашиваемой поверхности | 0,491 49,1 / 100 | 1212.23 | 28.1 | 5.87 | 0.12 | 595.2 | 13.8 | 2.88 | 0.06 | 2.45 | 1.2 | 0.01
111 | ТЕР26-01-009-01 Приказ Минстроя России от 12.11.14 №703/пр | Изоляция трубопроводов: матами минераловатными марок 75, 100, плитами минераловатными на синтетическом связующем марки 75 968,44 = 1 396,49 - 0,00004 x 35 967,12 - 0,0265 x 13 325,93 - 0,002204 x 15 776,28 - 0,78 x 49,61 НР (1058,67 руб.): 97% от ФОТ (1091,41 руб.) СП (600,28 руб.): 55% от ФОТ (1091,41 руб.) | 1 м3 изоляции | 4.08 | 968.44 | 232.61 | 57.04 |  | 3951.24 | 949.05 | 232.72 |  | 18.85 | 76.91
Уд | 1. 101-1821 | Винты самонарезающие оцинкованные, размером 4-12 мм ГОСТ 10621-80 | т | 4E-5 0,0001632 | 35967.12 |  |  |  | 5.87
Уд | 2. 101-1876 | Сталь листовая оцинкованная толщиной листа 0,8 мм | т | 0,0265 0,10812 | 13325.93 |  |  |  | 1440.8
Уд | 3. 104-0077 | Стеклопластик рулонный марки РСТ-А-Л-В | 1000 м2 | 0,002204 0,0089923 | 15776.28 |  |  |  | 141.87
Уд | 4. 506-0878 | Листы алюминиевые марки АД1Н, толщиной 1 мм | кг | 0,78 3,1824 | 49.61 |  |  |  | 157.88
112 | ТЕР26-01-007-01 Приказ Минстроя России от 12.11.14 №703/пр | Изоляция трубопроводов шнурами: асбестовыми 1 455,61 = 25 456,60 - 0,79 x 30 381,00 НР (44,03 руб.): 97% от ФОТ (45,39 руб.) СП (24,96 руб.): 55% от ФОТ (45,39 руб.) | 1 м3 изоляции | 0.03 | 1455.61 | 1315.81 | 77.33 |  | 43.67 | 39.47 | 2.32 |  | 106.63 | 3.2
Уд | 1. 509-1106 | Шнур асбестовый общего назначения марки: ШАОН диаметром 12 мм | т | 0,79 0,0237 | 30381 |  |  |  | 720.03
113 | ТССЦ-509-0999 Приказ Минстроя России от 01.06.16 №380/пр | Шнур асбестовый общего назначения марки: ШАОН диаметром 10 мм | т | 0.0237 | 41132.06 |  |  |  | 974.83
114 | ТЕР26-01-013-01 Приказ Минстроя России от 12.11.14 №703/пр | Изоляция арматуры и фланцевых соединений съемными полуфутлярами из матов минераловатных прошивных и листов оцинкованной стали , условный диаметр трубопроводов: до 200 мм 1 106,65 = 2 475,22 - 0,1027 x 13 325,93 НР (1533,73 руб.): 97% от ФОТ (1581,17 руб.) СП (869,64 руб.): 55% от ФОТ (1581,17 руб.) | 10 шт. арматуры и фланцевых соединений | 2,1 (4+1+4+11+1) / 10 | 1106.65 | 654.73 | 83.12 |  | 2323.97 | 1374.93 | 174.55 |  | 46.7 | 98.07
Уд | 1. 101-1876 | Сталь листовая оцинкованная толщиной листа: 0,8 мм | т | 0,1027 0,21567 | 13325.93 |  |  |  | 2874
Из расценки ТЕР26-01-013-01 удалить
115 | ТЕР26-01-053-02 Приказ Минстроя России от 12.11.14 №703/пр | Покрытие изоляции фасонных поверхностей листовым металлом с заготовкой покрытия (МАТ=0 к расх.) НР (-587,03 руб.): 97% от ФОТ (-605,19 руб.) СП (-332,85 руб.): 55% от ФОТ (-605,19 руб.) | 100 м2 поверхности покрытия изоляции | -0,138 -13,8 / 100 | 4214.13 | 3813.44 | 400.69 |  | -581.55 | -526.25 | -55.3 |  | 272 | -37.54
116 | ТЕР26-01-054-01 Приказ Минстроя России от 12.11.14 №703/пр | Обертывание поверхности изоляции рулонными материалами насухо с проклейкой швов 709,89 = 2 151,76 - 0,0126 x 2 499,60 - 0,03 x 7 552,03 - 0,115 x 10 171,44 - 0,00126 x 11 182,01 НР (396,18 руб.): 97% от ФОТ (408,43 руб.) СП (224,64 руб.): 55% от ФОТ (408,43 руб.) | 100 м2 поверхности покрытия изоляции | 1,017 101,7 / 100 | 709.89 | 349.22 | 48.79 |  | 721.96 | 355.16 | 49.62 |  | 31.98 | 32.52
Уд | 1. 101-0072 | Битумы нефтяные строительные изоляционные БНИ-IV-3, БНИ-IV, БНИ-V | т | 0,0126 0,0128142 | 2499.6 |  |  |  | 32.03
Уд | 2. 101-0612 | Мастика клеящая морозостойкая битумно-масляная МБ-50 | т | 0,03 0,03051 | 7552.03 |  |  |  | 230.41
Уд | 3. 101-1794 | Бризол | 1000 м2 | 0,115 0,116955 | 10171.44 |  |  |  | 1189.6
Уд | 4. 113-0079 | Лак БТ-577 | т | 0,00126 0,0012814 | 11182.01 |  |  |  | 14.33
117 | ТССЦ-104-8104 Приказ Минстроя России от 01.06.16 №380/пр | Стеклопластик рулонный марки: РСТ 415 шириной 1м | м2 | 116,955 0,116955*1000 | 13.72 |  |  |  | 1604.62
Окраска трубопроводов №14, 15, 17
118 | ТЕР15-04-030-03 Приказ Минстроя России от 12.11.14 №703/пр | Масляная окраска металлических поверхностей: стальных балок, труб диаметром более 50 мм и т.п., количество окрасок 2 813,09 = 884,07 - 2,7 x 26,29 НР (78,97 руб.): 100% от ФОТ (78,97 руб.) СП (38,7 руб.): 49% от ФОТ (78,97 руб.) | 100 м2 окрашиваемой поверхности | 0,151 15,1 / 100 | 813.09 | 454.61 | 2.95 | 0.16 | 122.78 | 68.65 | 0.45 | 0.02 | 40.59 | 6.13 | 0.01
Уд | 1. 101-1825 | Олифа натуральная | кг | 2,7 0,4077 | 26.29 |  |  |  | 10.72
119 | ТССЦ-113-0021 Приказ Минстроя России от 01.06.16 №380/пр | Грунтовка: ГФ-021 красно-коричневая | т | 0,000408 0,4077/1000 | 17931 |  |  |  | 7.32
Итого прямые затраты по разделу в базисных ценах | [8 empty] | 9764.04 | 2274.81 | 407.24 | 0.08 |  | 180.49
Итого прямые затраты по разделу с учетом коэффициентов к итогам (Стесненные условия ОЗП=15%; ЭМ=15%; ЗПМ=15%; ТЗ=15%; ТЗМ=15% (Поз. 110-116, 118-119)) | [8 empty] | 10166.35 | 2616.03 | 468.33 | 0.09 |  | 207.56
Накладные расходы | [8 empty] | 2539.52
Сметная прибыль | [8 empty] | 1433.5
Итоги по разделу 4 Общестроительные работы :
Защита строительных конструкций и оборудования от коррозии | [8 empty] | 620.81 |  |  |  |  | 1.38
Теплоизоляционные работы | [8 empty] | 11655.8 |  |  |  |  | 199.13
Материалы | [8 empty] | 1604.62
Отделочные работы | [8 empty] | 258.14 |  |  |  |  | 7.05
Итого | [8 empty] | 14139.37 |  |  |  |  | 207.56
В том числе:
Материалы | [8 empty] | 7081.99
Машины и механизмы | [8 empty] | 468.33
ФОТ | [8 empty] | 2616.12
Накладные расходы | [8 empty] | 2539.52
Сметная прибыль | [8 empty] | 1433.5
Итого по разделу 4 Общестроительные работы | [8 empty] | 14139.37 |  |  |  |  | 207.56
ИТОГИ ПО СМЕТЕ:
Итого прямые затраты по смете в базисных ценах | [8 empty] | 113409.39 | 27783.57 | 27996.05 | 2080.04 |  | 2182.78 |  | 137.68
Итого прямые затраты по смете с учетом коэффициентов к итогам (Стесненные условия ОЗП=15%; ЭМ=15%; ЗПМ=15%; ТЗ=15%; ТЗМ=15% (Поз. 110-116, 118-119, 1-2, 13, 3, 14, 4-12, 15-16, 18-20, 23-24, 26-28, 30-31, 33-36, 38-39, 42-43, 45-105, 107-109)) | [8 empty] | 121776.33 | 31951.1 | 32195.46 | 2392.04 |  | 2510.19 |  | 158.33
Накладные расходы | [8 empty] | 31133.82
Сметная прибыль | [8 empty] | 16077.23
Итоги по смете:
Итого Строительные работы | [8 empty] | 19977.29 |  |  |  |  | 207.56
Итого Монтажные работы | [8 empty] | 149010.09 |  |  |  |  | 2302.63 |  | 158.33
Итого | [8 empty] | 168987.38 |  |  |  |  | 2510.19 |  | 158.33
В том числе:
Материалы | [8 empty] | 57629.77
Машины и механизмы | [8 empty] | 32195.46
ФОТ | [8 empty] | 34343.14
Накладные расходы | [8 empty] | 31133.82
Сметная прибыль | [8 empty] | 16077.23
ВСЕГО по смете | [8 empty] | 168987.38 |  |  |  |  | 2510.19 |  | 158.33
Составил: ___________________________Чибдаева Н.Л.
(должность, подпись, расшифровка)