## ЛСР 17 граф
СОГЛАСОВАНО: | [11 empty] | УТВЕРЖДАЮ:
_________________ | [11 empty] | _________________
" _____ " ________________ 2021 г. | [11 empty] | "____" ______________2021 г.
ОАО "СНХЗ"
(наименование стройки)
ЛОКАЛЬНЫЙ СМЕТНЫЙ РАСЧЕТ № 72-22
(локальная смета)
|  | на | 11734-АС см. 72-22, Монтаж трубопровода приема БСГ из отд. И-9 ЦС № 2 в емкость поз. 42 отд. Н-1
(наименование работ и затрат, наименование объекта)
Основание:
|  |  | Сметная стоимость строительных работ _______________________________________________________________________________________________ | [5 empty] | ___________________________0,859 |  | тыс. руб.
|  |  | Средства на оплату труда _______________________________________________________________________________________________ | [5 empty] | ___________________________0,183 |  | тыс. руб.
|  |  | Сметная трудоемкость _______________________________________________________________________________________________ | [5 empty] | _______________________________________________________________________________________________14,79 |  | чел.час
Составлен(а) в текущих (прогнозных) ценах по состоянию на ______________
№ пп | Обосно- вание | Наименование | Ед. изм. | Кол. | Стоимость единицы, руб. |  |  |  | Общая стоимость, руб. |  |  |  | Т/з осн. раб.на ед. | Т/з осн. раб. Всего | Т/з мех. на ед. | Т/з мех. Всего
[5 empty] | Всего | В том числе |  |  | Всего | В том числе
[6 empty] | Осн.З/п | Эк.Маш | З/пМех |  | Осн.З/п | Эк.Маш | З/пМех
1 | 2 | 3 | 4 | 5 | 6 | 7 | 8 | 9 | 10 | 11 | 12 | 13 | 14 | 15 | 16 | 17
Раздел 1. Металлоконструкции
Обслуживающая площадка с ограждением ОП
1 | ТЕР09-03-030-01 Приказ Минстроя России от 12.11.14 №703/пр | Монтаж площадок с настилом и ограждением из листовой, рифленой, просечной и круглой стали (Прил.9.3 п.5 Разборка (демонтаж) металлических конструкций ОЗП=0,7; ЭМ=0,7 к расх.; ЗПМ=0,7; МАТ=0 к расх.; ТЗ=0,7; ТЗМ=0,7) НР (12,21 руб.): 93% от ФОТ (13,13 руб.) СП (8,14 руб.): 62% от ФОТ (13,13 руб.) | 1 т конструкций | 0,0307 30,7/1000 | 773.57 | 318.01 | 455.56 | 54.12 | 23.75 | 9.76 | 13.99 | 1.66 | 27.391 | 0.84 | 3.304 | 0.1
Н | 1. 101-1714 | Болты с гайками и шайбами строительные | т | 0 | 15325
Н | 2. 201-9002 | Конструкции стальные | т | 0
2 | ТЕР09-03-030-01 Приказ Минстроя России от 12.11.14 №703/пр | Монтаж площадок с настилом и ограждением из листовой, рифленой, просечной и круглой стали НР (28,19 руб.): 93% от ФОТ (30,31 руб.) СП (18,79 руб.): 62% от ФОТ (30,31 руб.) | 1 т конструкций | 0,049591 0,0491*1,01 | 1215.77 | 454.3 | 650.8 | 77.31 | 60.29 | 22.53 | 32.27 | 3.83 | 39.13 | 1.94 | 4.72 | 0.23
Н | 1. 101-1714 | Болты с гайками и шайбами строительные | т | 0 | 15325
Н | 2. 201-9002 | Конструкции стальные | т | 1 0,049591
3 | ТЕРм38-01-004-07 Приказ Минстроя России от 12.11.14 №703/пр | Сборка с помощью лебедок ручных (с установкой и снятием их в процессе работы) или вручную (мелких деталей): площадки для обслуживания оборудования и трубопроводов 2 112,08 = 8 407,31 - 1,032 x 6 100,03 НР (60,15 руб.): 73% от ФОТ (82,4 руб.) СП (28,02 руб.): 34% от ФОТ (82,4 руб.) | 1 т конструкций | 0,0491 (32+17,1)/1000 | 2112.08 | 1426.8 | 445.25 | 32.48 | 103.7 | 70.06 | 21.86 | 1.59 | 120 | 5.89 | 2.5 | 0.12
Уд | 1. 101-0971 | Круглый и квадратный горячекатаный прокат размером 52-70 из углеродистой стали марки: Ст3сп | т | 1,032 0,0506712 | 6100.03 |  |  |  | 309.1
4 | ТССЦ-101-1694 Приказ Минстроя России от 01.06.16 №380/пр | Швеллеры: № 12 сталь марки ВС3пс5 | т | 0,019298 18,7*1,032/1000 | 5311.6 |  |  |  | 102.5
5 | ТССЦ-101-5184 Приказ Минстроя России от 01.06.16 №380/пр | Сталь угловая равнополочная, марка стали Ст3пс, шириной полок 50-50 мм | т | 0,01259 12,2*1,032/1000 | 5673.67 |  |  |  | 71.43
6 | ТССЦ-101-3776 Приказ Минстроя России от 12.11.14 №703/пр | Сталь листовая горячекатаная марки Ст3 толщиной 8 мм ( С235 ) | т | 0,001548 1,5*1,032/1000 | 7340.03 |  |  |  | 11.36
7 | ТССЦ-101-4674 Приказ Минстроя России от 12.11.14 №703/пр | Сталь полосовая 30х4 мм, марка Ст3сп | т | 0,001754 1,7*1,032/1000 | 7266.93 |  |  |  | 12.75
8 | ТССЦ-101-3770 Приказ Минстроя России от 12.11.14 №703/пр применит. полоса 2х140 мм | Сталь листовая горячекатаная марки Ст3 толщиной 2,0 мм ( С235 ) | т | 0,004128 4,0*1,032/1000 | 7525.83 |  |  |  | 31.07
9 | Материал заказчика Приказ Минстроя России от 12.11.14 №703/пр | Просечно-вытяжной прокат горячекатаный в листах мерных размеров из стали С235, шириной 600 мм, толщиной 4 мм | т | 0,011352 11*1,032/1000
10 | ТЕР09-03-039-01 Приказ Минстроя России от 12.11.14 №703/пр | Монтаж опорных конструкций: для крепления трубопроводов внутри зданий и сооружений массой до 0,1 т НР (16,72 руб.): 93% от ФОТ (17,98 руб.) СП (11,15 руб.): 62% от ФОТ (17,98 руб.) | 1 т конструкций | 0,016968 0,0168*1,01 | 1503.8 | 920.12 | 278.11 | 1.8 | 25.52 | 15.61 | 4.72 | 0.03 | 80.22 | 1.36 | 0.11
Н | 1. 201-9002 | Конструкции стальные | т | 1 0,016968
11 | ТЕРм38-01-003-04 Приказ Минстроя России от 12.11.14 №703/пр | Решетчатые конструкции (стойки, опоры, фермы и пр.), сборка с помощью: лебедок ручных (с установкой и снятием их в процессе работы) или вручную (мелких деталей) 2 192,38 = 10 166,57 - 1,032 x 7 726,93 НР (20,84 руб.): 73% от ФОТ (28,55 руб.) СП (9,71 руб.): 34% от ФОТ (28,55 руб.) | 1 т конструкций | 0,0168 (11,8+5)/1000 | 2192.38 | 1459.2 | 436.89 | 18.38 | 36.83 | 24.51 | 7.34 | 0.31 | 120 | 2.02 | 1.34 | 0.02
Уд | 1. 101-1026 | Швеллеры № 40 из стали марки: Ст3сп | т | 1,032 0,0173376 | 7726.93 |  |  |  | 133.97
12 | ТССЦ-101-5184 Приказ Минстроя России от 01.06.16 №380/пр | Сталь угловая равнополочная, марка стали Ст3пс, шириной полок 50-50 мм | т | 0,01734 16,8*1,032/1000 | 5673.67 |  |  |  | 98.38
13 | ТЕР15-04-030-03 Приказ Минстроя России от 12.11.14 №703/пр | Масляная окраска металлических поверхностей: стальных балок, труб диаметром более 50 мм и т.п., количество окрасок 2 861,50 = 884,07 + 0,0027 x 17 931,00 - 2,7 x 26,29 НР (10,45 руб.): 100% от ФОТ (10,45 руб.) СП (5,12 руб.): 49% от ФОТ (10,45 руб.) | 100 м2 окрашиваемой поверхности | 0,02 2 / 100 | 861.5 | 454.61 | 2.95 | 0.16 | 17.23 | 9.09 | 0.06 |  | 40.59 | 0.81 | 0.01
З | 1. ТССЦ-113-0021 | Грунтовка ГФ-021 красно-коричневая | т | 0,0027 0,000054 | 17931 |  |  |  | 0.97
Уд | 2. 101-1825 | Олифа натуральная | кг | 2,7 0,054 | 26.29 |  |  |  | 1.42
Итого прямые затраты по разделу в базисных ценах | [8 empty] | 594.81 | 151.56 | 80.24 | 7.42 |  | 12.86 |  | 0.47
Итого прямые затраты по разделу с учетом коэффициентов к итогам (Условия производства работ ОЗП=15%; ЭМ=15%; ЗПМ=15%; ТЗ=15%; ТЗМ=15% (Поз. 1-2, 10, 3, 11, 13)) | [8 empty] | 629.59 | 174.3 | 92.28 | 8.54 |  | 14.79 |  | 0.54
Накладные расходы | [8 empty] | 148.58
Сметная прибыль | [8 empty] | 80.93
Итоги по разделу 1 Металлоконструкции :
Строительные металлические конструкции | [8 empty] | 219.63 |  |  |  |  | 4.76 |  | 0.38
Изготовление в построечных условиях материалов, полуфабрикатов, металлических и трубопроводных заготовок | [8 empty] | 277.81 |  |  |  |  | 9.1 |  | 0.16
Материалы-металлоконструкции | [8 empty] | 327.49
Отделочные работы | [8 empty] | 34.17 |  |  |  |  | 0.93
Итого | [8 empty] | 859.1 |  |  |  |  | 14.79 |  | 0.54
В том числе:
Материалы | [8 empty] | 363.01
Машины и механизмы | [8 empty] | 92.28
ФОТ | [8 empty] | 182.84
Накладные расходы | [8 empty] | 148.58
Сметная прибыль | [8 empty] | 80.93
Итого по разделу 1 Металлоконструкции | [8 empty] | 859.1 |  |  |  |  | 14.79 |  | 0.54
ИТОГИ ПО СМЕТЕ:
Итого прямые затраты по смете в базисных ценах | [8 empty] | 594.81 | 151.56 | 80.24 | 7.42 |  | 12.86 |  | 0.47
Итого прямые затраты по смете с учетом коэффициентов к итогам (Условия производства работ ОЗП=15%; ЭМ=15%; ЗПМ=15%; ТЗ=15%; ТЗМ=15% (Поз. 1-2, 10, 3, 11, 13)) | [8 empty] | 629.59 | 174.3 | 92.28 | 8.54 |  | 14.79 |  | 0.54
Накладные расходы | [8 empty] | 148.58
Сметная прибыль | [8 empty] | 80.93
Итоги по смете:
Строительные металлические конструкции | [8 empty] | 219.63 |  |  |  |  | 4.76 |  | 0.38
Изготовление в построечных условиях материалов, полуфабрикатов, металлических и трубопроводных заготовок | [8 empty] | 277.81 |  |  |  |  | 9.1 |  | 0.16
Материалы-металлоконструкции | [8 empty] | 327.49
Отделочные работы | [8 empty] | 34.17 |  |  |  |  | 0.93
Итого | [8 empty] | 859.1 |  |  |  |  | 14.79 |  | 0.54
В том числе:
Материалы | [8 empty] | 363.01
Машины и механизмы | [8 empty] | 92.28
ФОТ | [8 empty] | 182.84
Накладные расходы | [8 empty] | 148.58
Сметная прибыль | [8 empty] | 80.93
ВСЕГО по смете | [8 empty] | 859.1 |  |  |  |  | 14.79 |  | 0.54
Основание: ___________________________проект № 11734-АС
(должность, подпись, расшифровка)
Составил: ___________________________Котельникова А.М.
(должность, подпись, расшифровка)
Проверил: ___________________________Степанова Г.Ф.
(должность, подпись, расшифровка)