## 47-2-24 Капитальный ремонт коло
АО "СНХЗ" | [17 empty] | АО "Синтез-Каучук"
(наименование стройки)
ЛОКАЛЬНАЯ СМЕТА № 47-2-24
(локальная смета)
Капитальный ремонт колонны поз.256/3 | [18 empty] | на Капитальный ремонт колонны поз.256/3,
Цех И-5П
| Основание: | Дефектная ведомость № 22 | [17 empty] | Дефектная ведомость № 22
| Сметная стоимость |  | 38.357 | тыс.руб.
| строительных работ |  | 4.222 | тыс.руб.
| монтажных работ |  | 34.135 | тыс.руб.
| Средства на оплату труда |  | 14.132 | тыс.руб.
| Сметная трудоемкость |  | 1096.28 | чел.час
Составлен 15.02.2024г.
№ п/п | Обоснование | Наименование работ и затрат |  | Единица измерения | Кол-во | Стоимость единицы, руб. |  |  |  | Общая стоимость, руб. |  |  |  | Т/з осн. раб.на ед. | Т/з осн. раб. Всего | Т/з мех. на ед. | Т/з мех. Всего
[6 empty] | Всего | В том числе |  |  | Всего | В том числе
[7 empty] | Осн.З/п | Эк.Маш | З/пМех |  | Осн.З/п | Эк.Маш | З/пМех
1 | 2 | 3 |  | 4 | 5 | 6 | 7 | 8 | 9 | 10 | 11 | 12 | 13 | 14 | 15 | 16 | 17
Раздел 1. Капитальный ремонт колонны поз.256/3 | [20 empty] | Раздел 1. Капитальный ремонт колонны поз.256/3
Снятие и установка люков | [21 empty] | Снятие и установка люков
1 | ТЕРм18-01-066-01 Приказ Минстроя России от 12.11.14 №703/пр | Снятие и установка крышек люков, диаметр до 800 мм /600 мм/ |  | 1 шт. | 4 | 274.32 | 260.37 | 8.74 |  | 1097.28 | 1041.48 | 34.96 |  | 22.7 | 90.8 | 0 | 0 | [5 empty] | Снятие и установка крышек люков, диаметр до 800 мм /600 мм/
| Оборудование предприятий химической и нефтеперерабатывающей промышленности | [22 empty] | Оборудование предприятий химической и нефтеперерабатывающей промышленности
|  |  | Накладные расходы 90% ФОТ (от 1 197,70) | З/пМех 10: 1077.93
|  |  | Сметная прибыль 46% ФОТ (от 1 197,70) | З/пМех 10: 550.94
Ремонт тарелок | [21 empty] | Ремонт тарелок
- в расценке учтен подъем и опуск по вертикали до 5 м, по горизонтали до 20м | [21 empty] | - в расценке учтен подъем и опуск по вертикали до 5 м, по горизонтали до 20м
2 | РН61-18-7 | Ремонт тарелок ситчатых (исполнение 2) диаметр тарелки 2500 мм /2400 мм/ |  | шт. | 3 | 1037.79 | 672.23 | 303.45 | 146.36 | 3113.37 | 2016.69 | 910.35 | 439.08 | 72 | 216 | 0 | 0 | [5 empty] | Ремонт тарелок ситчатых (исполнение 2) диаметр тарелки 2500 мм /2400 мм/
| Оборудование предприятий химической и нефтеперерабатывающей промышленности | [22 empty] | Оборудование предприятий химической и нефтеперерабатывающей промышленности
|  |  | Накладные расходы 90% ФОТ (от 2 824,13) | З/пМех 10: 2541.72
|  |  | Сметная прибыль 46% ФОТ (от 2 824,13) | З/пМех 10: 1299.1
3 | РН61-18-19 | Ремонт каждой последующей тарелки ситчатой (исполнение 2) диаметр тарелки 2500 мм /2400 мм/ |  | шт. | 18 | 552.43 | 228.08 | 303.45 | 146.36 | 9943.74 | 4105.44 | 5462.1 | 2634.48 | 25 | 450 | 0 | 0 | [5 empty] | Ремонт каждой последующей тарелки ситчатой (исполнение 2) диаметр тарелки 2500 мм /2400 мм/
|  | Объем=21-3 | [22 empty] | Объем=21-3
| Оборудование предприятий химической и нефтеперерабатывающей промышленности | [22 empty] | Оборудование предприятий химической и нефтеперерабатывающей промышленности
|  |  | Накладные расходы 90% ФОТ (от 7 750,91) | З/пМех 10: 6975.82
|  |  | Сметная прибыль 46% ФОТ (от 7 750,91) | З/пМех 10: 3565.42
4 * | Материал заказчика | Болт М16х60 ст. 12Х18Н10Т |  | 4: шт.; 5: 50; З/пМех 14: 0; З/пМех 15: 0; З/пМех 16: 0; З/пМех 17: 0 | [5 empty] | Болт М16х60 ст. 12Х18Н10Т
| Прокладка и монтаж сетей связи | [22 empty] | Прокладка и монтаж сетей связи
5 * | Материал заказчика | Гайка М16 ст. 12Х18Н10Т |  | 4: шт.; 5: 50; З/пМех 14: 0; З/пМех 15: 0; З/пМех 16: 0; З/пМех 17: 0 | [5 empty] | Гайка М16 ст. 12Х18Н10Т
| Прокладка и монтаж сетей связи | [22 empty] | Прокладка и монтаж сетей связи
6 * | Материал заказчика | Шайба А.16.01.08кп.016 ГОСТ 11371-78 |  | 4: шт.; 5: 85; З/пМех 14: 0; З/пМех 15: 0; З/пМех 16: 0; З/пМех 17: 0 | [5 empty] | Шайба А.16.01.08кп.016 ГОСТ 11371-78
| Прокладка и монтаж сетей связи | [22 empty] | Прокладка и монтаж сетей связи
Опуск и подъем тарелок - ПРИ НЕОБХОДИМОСТИ. Средняя отметка (за исключением высоты 5м, предусмотренной сборником РН 61): (16,05-5)/2=5,53м | [21 empty] | Опуск и подъем тарелок - ПРИ НЕОБХОДИМОСТИ. Средняя отметка (за исключением высоты 5м, предусмотренной сборником РН 61): (16,05-5)/2=5,53м
7 | ТЕРм40-01-002-11 Приказ Минстроя России от 12.11.14 №703/пр | Опуск. Вертикальное перемещение сверх предусмотренного в ТЕРм: 5 м, на высоту до 10 м |  | 10 т | 0.9576 | 106.01 | 73.61 | 30.76 | 4.79 | 101.52 | 70.49 | 29.46 | 4.59 | 7.4655 | 7.15 | 0.2936 | 0.28 | [5 empty] | Опуск. Вертикальное перемещение сверх предусмотренного в ТЕРм: 5 м, на высоту до 10 м
|  | Объем=(21*456/1000) / 10 | [22 empty] | Объем=(21*456/1000) / 10
| ОП п.1.40.2 | Опускание оборудования и материальных ресурсов ОЗП=0,9; ЭМ=0,9 к расх.; ЗПМ=0,9; ТЗ=0,9; ТЗМ=0,9 | [23 empty] | Опускание оборудования и материальных ресурсов ОЗП=0,9; ЭМ=0,9 к расх.; ЗПМ=0,9; ТЗ=0,9; ТЗМ=0,9
|  | Регулирование высоты 5,53/10=0,553 ПЗ=0,553 (ОЗП=0,553; ЭМ=0,553 к расх.; ЗПМ=0,553; МАТ=0,553 к расх.; ТЗ=0,553; ТЗМ=0,553) | [23 empty] | Регулирование высоты 5,53/10=0,553 ПЗ=0,553 (ОЗП=0,553; ЭМ=0,553 к расх.; ЗПМ=0,553; МАТ=0,553 к расх.; ТЗ=0,553; ТЗМ=0,553)
| Дополнительное перемещение оборудования и материальных ресурсов, сверх предусмотренного государственными элементными сметными нормами на монтаж оборудования | [22 empty] | Дополнительное перемещение оборудования и материальных ресурсов, сверх предусмотренного государственными элементными сметными нормами на монтаж оборудования
|  |  | Накладные расходы 89% ФОТ (от 86,34) | З/пМех 10: 76.84
|  |  | Сметная прибыль 44% ФОТ (от 86,34) | З/пМех 10: 37.99
8 | ТЕРм40-01-002-11 Приказ Минстроя России от 12.11.14 №703/пр | Вертикальное перемещение сверх предусмотренного в ТЕРм: 5 м, на высоту до 10 м |  | 10 т | 0.9576 | 117.61 | 81.79 | 34.18 | 5.33 | 112.62 | 78.32 | 32.73 | 5.1 | 8.295 | 7.94 | 0.3263 | 0.31 | [5 empty] | Вертикальное перемещение сверх предусмотренного в ТЕРм: 5 м, на высоту до 10 м
|  | Объем=(21*456/1000) / 10 | [22 empty] | Объем=(21*456/1000) / 10
|  | Регулирование высоты 5,53/10=0,553 ПЗ=0,553 (ОЗП=0,553; ЭМ=0,553 к расх.; ЗПМ=0,553; МАТ=0,553 к расх.; ТЗ=0,553; ТЗМ=0,553) | [23 empty] | Регулирование высоты 5,53/10=0,553 ПЗ=0,553 (ОЗП=0,553; ЭМ=0,553 к расх.; ЗПМ=0,553; МАТ=0,553 к расх.; ТЗ=0,553; ТЗМ=0,553)
| Дополнительное перемещение оборудования и материальных ресурсов, сверх предусмотренного государственными элементными сметными нормами на монтаж оборудования | [22 empty] | Дополнительное перемещение оборудования и материальных ресурсов, сверх предусмотренного государственными элементными сметными нормами на монтаж оборудования
|  |  | Накладные расходы 89% ФОТ (от 95,94) | З/пМех 10: 85.39
|  |  | Сметная прибыль 44% ФОТ (от 95,94) | З/пМех 10: 42.21
Промывка тарелок аппаратом УСВД , при необходимости (ФАКТ ДАННОЙ РАБОТЫ - УТОЧНИТЬ ПРИ ВЫПОЛНЕНИИ ) | [21 empty] | Промывка тарелок аппаратом УСВД , при необходимости (ФАКТ ДАННОЙ РАБОТЫ - УТОЧНИТЬ ПРИ ВЫПОЛНЕНИИ )
9 | ТЕР46-08-044-03 Приказ Минстроя России от 12.11.14 №703/пр | Гидроструйная очистка: металлических поверхностей |  | 1 м2 поверхности | 189.9072 | 3.22 | 2.05 | 1.17 |  | 611.5 | 389.31 | 222.19 |  | 0.19 | 36.08 | 0 | 0 | [5 empty] | Гидроструйная очистка: металлических поверхностей
|  | Объем=(3,14*1,2*1,2)*2*21 | [22 empty] | Объем=(3,14*1,2*1,2)*2*21
|  | 3,22 = 3,98 - 0,18 x 4,20 | [24 empty] | 3,22 = 3,98 - 0,18 x 4,20
| Работы по реконструкции зданий и сооружений: усиление и замена существующих конструкций, возведение отдельных конструктивных элементов | [22 empty] | Работы по реконструкции зданий и сооружений: усиление и замена существующих конструкций, возведение отдельных конструктивных элементов
|  |  | Накладные расходы 103% ФОТ (от 447,71) | З/пМех 10: 461.14
|  |  | Сметная прибыль 59% ФОТ (от 447,71) | З/пМех 10: 264.15
Уд | 411-0001 | Вода |  | 4: м3; 5: 0,18 34,18; 6: 4.2; З/пМех 10: 143.56 | [10 empty] | Вода
Чистка тарелок щётками, при необходимости (ФАКТ ДАННОЙ РАБОТЫ - УТОЧНИТЬ ПРИ ВЫПОЛНЕНИИ ) | [21 empty] | Чистка тарелок щётками, при необходимости (ФАКТ ДАННОЙ РАБОТЫ - УТОЧНИТЬ ПРИ ВЫПОЛНЕНИИ )
10 | РН61-18-31 | Очистка тарелок ситчатых (исполнение 2) диаметр тарелки 2500 мм /2400 мм/ |  | шт. | 21 | 21.03 | 19.29 |  |  | 441.63 | 405.09 |  |  | 2.1 | 44.1 | 0 | 0 | [5 empty] | Очистка тарелок ситчатых (исполнение 2) диаметр тарелки 2500 мм /2400 мм/
| Оборудование предприятий химической и нефтеперерабатывающей промышленности | [22 empty] | Оборудование предприятий химической и нефтеперерабатывающей промышленности
|  |  | Накладные расходы 90% ФОТ (от 465,85) | З/пМех 10: 419.27
|  |  | Сметная прибыль 46% ФОТ (от 465,85) | З/пМех 10: 214.29
Ремонт деталей внутренних устройств, карманов - ПРИ НЕОБХОДИМОСТИ | [21 empty] | Ремонт деталей внутренних устройств, карманов - ПРИ НЕОБХОДИМОСТИ
11 | ТЕРм38-01-006-08 Приказ Минстроя России от 12.11.14 №703/пр | Сборка с помощью лебедок ручных (с установкой и снятием их в процессе работы) или вручную (мелких деталей): стремянки, связи, кронштейны, тормозные конструкции и пр. |  | 1 т конструкций | 0.04717 | 3634.16 | 1545.7 | 1835.87 | 17.89 | 171.42 | 72.91 | 86.6 | 0.84 | 130 | 6.13 | 1.3 | 0.06 | [5 empty] | Сборка с помощью лебедок ручных (с установкой и снятием их в процессе работы) или вручную (мелких деталей): стремянки, связи, кронштейны, тормозные конструкции и пр.
|  | Объем=50/1000/1,06 | [22 empty] | Объем=50/1000/1,06
|  | 3 634,16 = 10 802,97 - 1,06 x 6 763,03 | [24 empty] | 3 634,16 = 10 802,97 - 1,06 x 6 763,03
| Изготовление технологических металлических конструкций в условиях производственных баз | [22 empty] | Изготовление технологических металлических конструкций в условиях производственных баз
|  |  | Накладные расходы 90% ФОТ (от 84,82) | З/пМех 10: 76.34
|  |  | Сметная прибыль 45% ФОТ (от 84,82) | З/пМех 10: 38.17
Уд | 101-1139 | Профили гнутые стальные из горячекатаного листового проката марки Ст3сп, нормальной точности прокатки, немерной длины толщиной 7-8 мм |  | 4: т; 5: 1,06 0,05; 6: 6763.03; З/пМех 10: 338.15 | [10 empty] | Профили гнутые стальные из горячекатаного листового проката марки Ст3сп, нормальной точности прокатки, немерной длины толщиной 7-8 мм
12 * | Материал заказчика | Лист ВСт3сп5 |  | 4: тн; 5: 0.05; З/пМех 14: 0; З/пМех 15: 0; З/пМех 16: 0; З/пМех 17: 0 | [5 empty] | Лист ВСт3сп5
|  | Объем=50/1000 | [22 empty] | Объем=50/1000
| Изготовление в построечных условиях материалов, полуфабрикатов, металлических и трубопроводных заготовок | [22 empty] | Изготовление в построечных условиях материалов, полуфабрикатов, металлических и трубопроводных заготовок
Итого прямые затраты по разделу в базисных ценах |  |  |  | З/пМех 10: 15593.08; Осн.З/п 11: 8179.73; Эк.Маш 12: 6778.39; З/пМех 13: 3084.09; З/пМех 15: 858.2; З/пМех 17: 0.65 | [11 empty] | Итого прямые затраты по разделу в базисных ценах
Итого прямые затраты по разделу с учетом коэффициентов к итогам |  |  |  | З/пМех 10: 17836.81; Осн.З/п 11: 9406.7; Эк.Маш 12: 7795.15; З/пМех 13: 3546.7; З/пМех 15: 986.93; З/пМех 17: 0.75 | [11 empty] | Итого прямые затраты по разделу с учетом коэффициентов к итогам
В том числе, справочно: | [29 empty] | В том числе, справочно:
Приказ от 07.07.2022 № 557/пр прил.8 табл.3 п.3 Производство ремонтно-строительных работ осуществляется на территории действующего предприятия с наличием в зоне производства работ одного или нескольких из перечисленных ниже факторов: - разветвленной сети транспортных и инженерных коммуникаций; - стесненных условий для складирования материалов; - действующего технологического оборудования ОЗП=1,15; ЭМ=1,15; ЗПМ=1,15; ТЗ=1,15; ТЗМ=1,15 (Поз. 9, 1-3, 10, 7-8, 11) |  |  |  | З/пМех 10: 2243.73; Осн.З/п 11: 1226.96; Эк.Маш 12: 1016.76; З/пМех 13: 462.61; З/пМех 15: 128.73; З/пМех 17: 0.0975 | [12 empty] | Приказ от 07.07.2022 № 557/пр прил.8 табл.3 п.3 Производство ремонтно-строительных работ осуществляется на территории действующего предприятия с наличием в зоне производства работ одного или нескольких из перечисленных ниже факторов: - разветвленной сети транспортных и инженерных коммуникаций; - стесненных условий для складирования материалов; - действующего технологического оборудования ОЗП=1,15; ЭМ=1,15; ЗПМ=1,15; ТЗ=1,15; ТЗМ=1,15 (Поз. 9, 1-3, 10, 7-8, 11)
Накладные расходы |  |  |  | З/пМех 10: 11714.44 | [11 empty] | Накладные расходы
В том числе, справочно: | [29 empty] | В том числе, справочно:
89% ФОТ (от 182,27) (Поз. 7-8) |  |  |  | З/пМех 10: 162.22 | [12 empty] | 89% ФОТ (от 182,27) (Поз. 7-8)
90% ФОТ (от 12323,42) (Поз. 1-3, 10-11) |  |  |  | З/пМех 10: 11091.08 | [12 empty] | 90% ФОТ (от 12323,42) (Поз. 1-3, 10-11)
103% ФОТ (от 447,71) (Поз. 9) |  |  |  | З/пМех 10: 461.14 | [12 empty] | 103% ФОТ (от 447,71) (Поз. 9)
Сметная прибыль |  |  |  | З/пМех 10: 6012.28 | [11 empty] | Сметная прибыль
В том числе, справочно: | [29 empty] | В том числе, справочно:
44% ФОТ (от 182,27) (Поз. 7-8) |  |  |  | З/пМех 10: 80.2 | [12 empty] | 44% ФОТ (от 182,27) (Поз. 7-8)
45% ФОТ (от 84,82) (Поз. 11) |  |  |  | З/пМех 10: 38.17 | [12 empty] | 45% ФОТ (от 84,82) (Поз. 11)
46% ФОТ (от 12238,6) (Поз. 1-3, 10) |  |  |  | З/пМех 10: 5629.76 | [12 empty] | 46% ФОТ (от 12238,6) (Поз. 1-3, 10)
59% ФОТ (от 447,71) (Поз. 9) |  |  |  | З/пМех 10: 264.15 | [12 empty] | 59% ФОТ (от 447,71) (Поз. 9)
Итоги по разделу 1 Капитальный ремонт колонны поз.256/3 : | [28 empty] | Итоги по разделу 1 Капитальный ремонт колонны поз.256/3 :
Итоги по Строительным работам | [29 empty] | Итоги по Строительным работам
Работы по реконструкции зданий и сооружений: усиление и замена существующих конструкций, возведение отдельных конструктивных элементов: | [29 empty] | Работы по реконструкции зданий и сооружений: усиление и замена существующих конструкций, возведение отдельных конструктивных элементов:
Итого Поз. 9 |  |  |  | З/пМех 10: 611.5; Осн.З/п 11: 389.31; Эк.Маш 12: 222.19; З/пМех 15: 36.08 | [12 empty] | Итого Поз. 9
Всего с учетом "Приказ от 07.07.2022 № 557/пр прил.8 табл.3 п.3 Производство ремонтно-строительных работ осуществляется на территории действующего предприятия с наличием в зоне производства работ одного или нескольких из перечисленных ниже факторов: - разветвленной сети транспортных и инженерных коммуникаций; - стесненных условий для складирования материалов; - действующего технологического оборудования ОЗП=1,15; ЭМ=1,15; ЗПМ=1,15; ТЗ=1,15; ТЗМ=1,15" |  |  |  | З/пМех 10: 703.23; Осн.З/п 11: 447.71; Эк.Маш 12: 255.52; З/пМех 15: 41.49 | [12 empty] | Всего с учетом "Приказ от 07.07.2022 № 557/пр прил.8 табл.3 п.3 Производство ремонтно-строительных работ осуществляется на территории действующего предприятия с наличием в зоне производства работ одного или нескольких из перечисленных ниже факторов: - разветвленной сети транспортных и инженерных коммуникаций; - стесненных условий для складирования материалов; - действующего технологического оборудования ОЗП=1,15; ЭМ=1,15; ЗПМ=1,15; ТЗ=1,15; ТЗМ=1,15"
Накладные расходы 103% ФОТ (от 447,71) |  |  |  | З/пМех 10: 461.14 | [12 empty] | Накладные расходы 103% ФОТ (от 447,71)
Сметная прибыль 59% ФОТ (от 447,71) |  |  |  | З/пМех 10: 264.15 | [12 empty] | Сметная прибыль 59% ФОТ (от 447,71)
Итого c накладными и см. прибылью |  |  |  | З/пМех 10: 1428.52; З/пМех 15: 41.49 | [12 empty] | Итого c накладными и см. прибылью
Итого |  |  |  | З/пМех 10: 1428.52; З/пМех 15: 41.49 | [12 empty] | Итого
Итоги по Монтажным работам | [29 empty] | Итоги по Монтажным работам
Оборудование предприятий химической и нефтеперерабатывающей промышленности: | [29 empty] | Оборудование предприятий химической и нефтеперерабатывающей промышленности:
Итого Поз. 1-3, 10 |  |  |  | З/пМех 10: 14596.02; Осн.З/п 11: 7568.7; Эк.Маш 12: 6407.41; З/пМех 13: 3073.56; З/пМех 15: 800.9 | [12 empty] | Итого Поз. 1-3, 10
Всего с учетом "Приказ от 07.07.2022 № 557/пр прил.8 табл.3 п.3 Производство ремонтно-строительных работ осуществляется на территории действующего предприятия с наличием в зоне производства работ одного или нескольких из перечисленных ниже факторов: - разветвленной сети транспортных и инженерных коммуникаций; - стесненных условий для складирования материалов; - действующего технологического оборудования ОЗП=1,15; ЭМ=1,15; ЗПМ=1,15; ТЗ=1,15; ТЗМ=1,15" |  |  |  | З/пМех 10: 16692.44; Осн.З/п 11: 8704.01; Эк.Маш 12: 7368.52; З/пМех 13: 3534.59; З/пМех 15: 921.04 | [12 empty] | Всего с учетом "Приказ от 07.07.2022 № 557/пр прил.8 табл.3 п.3 Производство ремонтно-строительных работ осуществляется на территории действующего предприятия с наличием в зоне производства работ одного или нескольких из перечисленных ниже факторов: - разветвленной сети транспортных и инженерных коммуникаций; - стесненных условий для складирования материалов; - действующего технологического оборудования ОЗП=1,15; ЭМ=1,15; ЗПМ=1,15; ТЗ=1,15; ТЗМ=1,15"
Накладные расходы 90% ФОТ (от 12 238,60) |  |  |  | З/пМех 10: 11014.74 | [12 empty] | Накладные расходы 90% ФОТ (от 12 238,60)
Сметная прибыль 46% ФОТ (от 12 238,60) |  |  |  | З/пМех 10: 5629.76 | [12 empty] | Сметная прибыль 46% ФОТ (от 12 238,60)
Итого c накладными и см. прибылью |  |  |  | З/пМех 10: 33336.94; З/пМех 15: 921.04 | [12 empty] | Итого c накладными и см. прибылью
Прокладка и монтаж сетей связи: | [29 empty] | Прокладка и монтаж сетей связи:
Итого Поз. 4-6 | [29 empty] | Итого Поз. 4-6
Всего с учетом "Приказ от 07.07.2022 № 557/пр прил.8 табл.3 п.3 Производство ремонтно-строительных работ осуществляется на территории действующего предприятия с наличием в зоне производства работ одного или нескольких из перечисленных ниже факторов: - разветвленной сети транспортных и инженерных коммуникаций; - стесненных условий для складирования материалов; - действующего технологического оборудования ОЗП=1,15; ЭМ=1,15; ЗПМ=1,15; ТЗ=1,15; ТЗМ=1,15" | [29 empty] | Всего с учетом "Приказ от 07.07.2022 № 557/пр прил.8 табл.3 п.3 Производство ремонтно-строительных работ осуществляется на территории действующего предприятия с наличием в зоне производства работ одного или нескольких из перечисленных ниже факторов: - разветвленной сети транспортных и инженерных коммуникаций; - стесненных условий для складирования материалов; - действующего технологического оборудования ОЗП=1,15; ЭМ=1,15; ЗПМ=1,15; ТЗ=1,15; ТЗМ=1,15"
Накладные расходы 90% ФОТ (от 0,00) | [29 empty] | Накладные расходы 90% ФОТ (от 0,00)
Сметная прибыль 46% ФОТ (от 0,00) | [29 empty] | Сметная прибыль 46% ФОТ (от 0,00)
Итого c накладными и см. прибылью | [29 empty] | Итого c накладными и см. прибылью
Дополнительное перемещение оборудования и материальных ресурсов, сверх предусмотренного государственными элементными сметными нормами на монтаж оборудования: | [29 empty] | Дополнительное перемещение оборудования и материальных ресурсов, сверх предусмотренного государственными элементными сметными нормами на монтаж оборудования:
Итого Поз. 7-8 |  |  |  | З/пМех 10: 214.14; Осн.З/п 11: 148.81; Эк.Маш 12: 62.19; З/пМех 13: 9.69; З/пМех 15: 15.09; З/пМех 17: 0.59 | [12 empty] | Итого Поз. 7-8
Всего с учетом "Приказ от 07.07.2022 № 557/пр прил.8 табл.3 п.3 Производство ремонтно-строительных работ осуществляется на территории действующего предприятия с наличием в зоне производства работ одного или нескольких из перечисленных ниже факторов: - разветвленной сети транспортных и инженерных коммуникаций; - стесненных условий для складирования материалов; - действующего технологического оборудования ОЗП=1,15; ЭМ=1,15; ЗПМ=1,15; ТЗ=1,15; ТЗМ=1,15" |  |  |  | З/пМех 10: 245.79; Осн.З/п 11: 171.13; Эк.Маш 12: 71.52; З/пМех 13: 11.14; З/пМех 15: 17.35; З/пМех 17: 0.68 | [12 empty] | Всего с учетом "Приказ от 07.07.2022 № 557/пр прил.8 табл.3 п.3 Производство ремонтно-строительных работ осуществляется на территории действующего предприятия с наличием в зоне производства работ одного или нескольких из перечисленных ниже факторов: - разветвленной сети транспортных и инженерных коммуникаций; - стесненных условий для складирования материалов; - действующего технологического оборудования ОЗП=1,15; ЭМ=1,15; ЗПМ=1,15; ТЗ=1,15; ТЗМ=1,15"
Накладные расходы 89% ФОТ (от 182,27) |  |  |  | З/пМех 10: 162.22 | [12 empty] | Накладные расходы 89% ФОТ (от 182,27)
Сметная прибыль 44% ФОТ (от 182,27) |  |  |  | З/пМех 10: 80.2 | [12 empty] | Сметная прибыль 44% ФОТ (от 182,27)
Итого c накладными и см. прибылью |  |  |  | З/пМех 10: 488.21; З/пМех 15: 17.35; З/пМех 17: 0.68 | [12 empty] | Итого c накладными и см. прибылью
Изготовление технологических металлических конструкций в условиях производственных баз: | [29 empty] | Изготовление технологических металлических конструкций в условиях производственных баз:
Итого Поз. 11 |  |  |  | З/пМех 10: 171.42; Осн.З/п 11: 72.91; Эк.Маш 12: 86.6; З/пМех 13: 0.84; З/пМех 15: 6.13; З/пМех 17: 0.06 | [12 empty] | Итого Поз. 11
Всего с учетом "Приказ от 07.07.2022 № 557/пр прил.8 табл.3 п.3 Производство ремонтно-строительных работ осуществляется на территории действующего предприятия с наличием в зоне производства работ одного или нескольких из перечисленных ниже факторов: - разветвленной сети транспортных и инженерных коммуникаций; - стесненных условий для складирования материалов; - действующего технологического оборудования ОЗП=1,15; ЭМ=1,15; ЗПМ=1,15; ТЗ=1,15; ТЗМ=1,15" |  |  |  | З/пМех 10: 195.35; Осн.З/п 11: 83.85; Эк.Маш 12: 99.59; З/пМех 13: 0.97; З/пМех 15: 7.05; З/пМех 17: 0.07 | [12 empty] | Всего с учетом "Приказ от 07.07.2022 № 557/пр прил.8 табл.3 п.3 Производство ремонтно-строительных работ осуществляется на территории действующего предприятия с наличием в зоне производства работ одного или нескольких из перечисленных ниже факторов: - разветвленной сети транспортных и инженерных коммуникаций; - стесненных условий для складирования материалов; - действующего технологического оборудования ОЗП=1,15; ЭМ=1,15; ЗПМ=1,15; ТЗ=1,15; ТЗМ=1,15"
Накладные расходы 90% ФОТ (от 84,82) |  |  |  | З/пМех 10: 76.34 | [12 empty] | Накладные расходы 90% ФОТ (от 84,82)
Сметная прибыль 45% ФОТ (от 84,82) |  |  |  | З/пМех 10: 38.17 | [12 empty] | Сметная прибыль 45% ФОТ (от 84,82)
Итого c накладными и см. прибылью |  |  |  | З/пМех 10: 309.86; З/пМех 15: 7.05; З/пМех 17: 0.07 | [12 empty] | Итого c накладными и см. прибылью
Изготовление в построечных условиях материалов, полуфабрикатов, металлических и трубопроводных заготовок: | [29 empty] | Изготовление в построечных условиях материалов, полуфабрикатов, металлических и трубопроводных заготовок:
Итого Поз. 12 | [29 empty] | Итого Поз. 12
Всего с учетом "Приказ от 07.07.2022 № 557/пр прил.8 табл.3 п.3 Производство ремонтно-строительных работ осуществляется на территории действующего предприятия с наличием в зоне производства работ одного или нескольких из перечисленных ниже факторов: - разветвленной сети транспортных и инженерных коммуникаций; - стесненных условий для складирования материалов; - действующего технологического оборудования ОЗП=1,15; ЭМ=1,15; ЗПМ=1,15; ТЗ=1,15; ТЗМ=1,15" | [29 empty] | Всего с учетом "Приказ от 07.07.2022 № 557/пр прил.8 табл.3 п.3 Производство ремонтно-строительных работ осуществляется на территории действующего предприятия с наличием в зоне производства работ одного или нескольких из перечисленных ниже факторов: - разветвленной сети транспортных и инженерных коммуникаций; - стесненных условий для складирования материалов; - действующего технологического оборудования ОЗП=1,15; ЭМ=1,15; ЗПМ=1,15; ТЗ=1,15; ТЗМ=1,15"
Накладные расходы 73% ФОТ (от 0,00) | [29 empty] | Накладные расходы 73% ФОТ (от 0,00)
Сметная прибыль 34% ФОТ (от 0,00) | [29 empty] | Сметная прибыль 34% ФОТ (от 0,00)
Итого c накладными и см. прибылью | [29 empty] | Итого c накладными и см. прибылью
Итого |  |  |  | З/пМех 10: 34135.01; З/пМех 15: 945.44; З/пМех 17: 0.75 | [12 empty] | Итого
Итого |  |  |  | З/пМех 10: 35563.53; З/пМех 15: 986.93; З/пМех 17: 0.75 | [12 empty] | Итого
В том числе: | [29 empty] | В том числе:
Материалы |  |  |  | З/пМех 10: 634.96 | [12 empty] | Материалы
Машины и механизмы |  |  |  | З/пМех 10: 7795.15 | [12 empty] | Машины и механизмы
ФОТ |  |  |  | З/пМех 10: 12953.4 | [12 empty] | ФОТ
Накладные расходы |  |  |  | З/пМех 10: 11714.44 | [12 empty] | Накладные расходы
Сметная прибыль |  |  |  | З/пМех 10: 6012.28 | [12 empty] | Сметная прибыль
Итого по разделу 1 Капитальный ремонт колонны поз.256/3 |  |  |  | З/пМех 10: 35563.53; З/пМех 15: 986.93; З/пМех 17: 0.75 | [13 empty] | Итого по разделу 1 Капитальный ремонт колонны поз.256/3
Материалы заказчика | [28 empty] | Материалы заказчика
Материал заказчика Болт М16х60 ст. 12Х18Н10Т, "шт." Кол-во: 50{п.4} | [29 empty] | Материал заказчика Болт М16х60 ст. 12Х18Н10Т, "шт." Кол-во: 50{п.4}
Стоимость единицы | [29 empty] | Стоимость единицы
Всего на физобъем (50{п.4}) | [29 empty] | Всего на физобъем (50{п.4})
Материал заказчика Гайка М16 ст. 12Х18Н10Т, "шт." Кол-во: 50{п.5} | [29 empty] | Материал заказчика Гайка М16 ст. 12Х18Н10Т, "шт." Кол-во: 50{п.5}
Стоимость единицы | [29 empty] | Стоимость единицы
Всего на физобъем (50{п.5}) | [29 empty] | Всего на физобъем (50{п.5})
Материал заказчика Лист ВСт3сп5, "тн" Кол-во: 0,05{п.12} | [29 empty] | Материал заказчика Лист ВСт3сп5, "тн" Кол-во: 0,05{п.12}
Стоимость единицы | [29 empty] | Стоимость единицы
Всего на физобъем (0,05{п.12}) | [29 empty] | Всего на физобъем (0,05{п.12})
Материал заказчика Шайба А.16.01.08кп.016 ГОСТ 11371-78, "шт." Кол-во: 85{п.6} | [29 empty] | Материал заказчика Шайба А.16.01.08кп.016 ГОСТ 11371-78, "шт." Кол-во: 85{п.6}
Стоимость единицы | [29 empty] | Стоимость единицы
Всего на физобъем (85{п.6}) | [29 empty] | Всего на физобъем (85{п.6})
Итого | [29 empty] | Итого
Раздел 2. Чистка колонны (внутренней поверхности обечайки, куб колонны, траверсы, карманы) | [20 empty] | Раздел 2. Чистка колонны (внутренней поверхности обечайки, куб колонны, траверсы, карманы)
13 | ТЕР13-06-003-01 Приказ Минстроя России от 12.11.14 №703/пр | Очистка поверхности щетками /прим./ |  | 1 м2 очищаемой поверхности | 90 | 9.7 | 9.7 |  |  | 873 | 873 |  |  | 0.9 | 81 | 0 | 0 | [5 empty] | Очистка поверхности щетками /прим./
| Защита строительных конструкций и оборудования от коррозии | [22 empty] | Защита строительных конструкций и оборудования от коррозии
|  |  | Накладные расходы 94% ФОТ (от 1 178,55) | З/пМех 10: 1107.84
|  |  | Сметная прибыль 43% = 51%*0.85 ФОТ (от 1 178,55) | З/пМех 10: 506.78
Итого прямые затраты по разделу в базисных ценах |  |  |  | З/пМех 10: 873; Осн.З/п 11: 873; З/пМех 15: 81 | [11 empty] | Итого прямые затраты по разделу в базисных ценах
Итого прямые затраты по разделу с учетом коэффициентов к итогам |  |  |  | З/пМех 10: 1178.55; Осн.З/п 11: 1178.55; З/пМех 15: 109.35 | [11 empty] | Итого прямые затраты по разделу с учетом коэффициентов к итогам
В том числе, справочно: | [29 empty] | В том числе, справочно:
Работа внутри аппарата ОЗП=35%; ЭМ=35%; ЗПМ=35%; ТЗ=35%; ТЗМ=35% (Поз. 13) |  |  |  | З/пМех 10: 305.55; Осн.З/п 11: 305.55; З/пМех 15: 28.35 | [12 empty] | Работа внутри аппарата ОЗП=35%; ЭМ=35%; ЗПМ=35%; ТЗ=35%; ТЗМ=35% (Поз. 13)
Накладные расходы |  |  |  | З/пМех 10: 1107.84 | [11 empty] | Накладные расходы
В том числе, справочно: | [29 empty] | В том числе, справочно:
94% ФОТ (от 1178,55) (Поз. 13) |  |  |  | З/пМех 10: 1107.84 | [12 empty] | 94% ФОТ (от 1178,55) (Поз. 13)
Сметная прибыль |  |  |  | З/пМех 10: 506.78 | [11 empty] | Сметная прибыль
В том числе, справочно: | [29 empty] | В том числе, справочно:
43% = 51%*0.85 ФОТ (от 1178,55) (Поз. 13) |  |  |  | З/пМех 10: 506.78 | [12 empty] | 43% = 51%*0.85 ФОТ (от 1178,55) (Поз. 13)
Итоги по разделу 2 Чистка колонны (внутренней поверхности обечайки, куб колонны, траверсы, карманы) : | [28 empty] | Итоги по разделу 2 Чистка колонны (внутренней поверхности обечайки, куб колонны, траверсы, карманы) :
Защита строительных конструкций и оборудования от коррозии: | [29 empty] | Защита строительных конструкций и оборудования от коррозии:
Итого Поз. 13 |  |  |  | З/пМех 10: 873; Осн.З/п 11: 873; З/пМех 15: 81 | [12 empty] | Итого Поз. 13
Всего с учетом "Работа внутри аппарата ОЗП=35%; ЭМ=35%; ЗПМ=35%; ТЗ=35%; ТЗМ=35%" |  |  |  | З/пМех 10: 1178.55; Осн.З/п 11: 1178.55; З/пМех 15: 109.35 | [12 empty] | Всего с учетом "Работа внутри аппарата ОЗП=35%; ЭМ=35%; ЗПМ=35%; ТЗ=35%; ТЗМ=35%"
Накладные расходы 94% ФОТ (от 1 178,55) |  |  |  | З/пМех 10: 1107.84 | [12 empty] | Накладные расходы 94% ФОТ (от 1 178,55)
Сметная прибыль 43% = 51%*0.85 ФОТ (от 1 178,55) |  |  |  | З/пМех 10: 506.78 | [12 empty] | Сметная прибыль 43% = 51%*0.85 ФОТ (от 1 178,55)
Итого c накладными и см. прибылью |  |  |  | З/пМех 10: 2793.17; З/пМех 15: 109.35 | [12 empty] | Итого c накладными и см. прибылью
Итого |  |  |  | З/пМех 10: 2793.17; З/пМех 15: 109.35 | [12 empty] | Итого
В том числе: | [29 empty] | В том числе:
ФОТ |  |  |  | З/пМех 10: 1178.55 | [12 empty] | ФОТ
Накладные расходы |  |  |  | З/пМех 10: 1107.84 | [12 empty] | Накладные расходы
Сметная прибыль |  |  |  | З/пМех 10: 506.78 | [12 empty] | Сметная прибыль
Итого по разделу 2 Чистка колонны (внутренней поверхности обечайки, куб колонны, траверсы, карманы) |  |  |  | З/пМех 10: 2793.17; З/пМех 15: 109.35 | [13 empty] | Итого по разделу 2 Чистка колонны (внутренней поверхности обечайки, куб колонны, траверсы, карманы)
Итого прямые затраты по смете в базисных ценах |  |  |  | З/пМех 10: 16466.08; Осн.З/п 11: 9052.73; Эк.Маш 12: 6778.39; З/пМех 13: 3084.09; З/пМех 15: 939.2; З/пМех 17: 0.65 | [14 empty] | Итого прямые затраты по смете в базисных ценах
Итого прямые затраты по смете с учетом коэффициентов к итогам |  |  |  | З/пМех 10: 19015.36; Осн.З/п 11: 10585.25; Эк.Маш 12: 7795.15; З/пМех 13: 3546.7; З/пМех 15: 1096.28; З/пМех 17: 0.75 | [14 empty] | Итого прямые затраты по смете с учетом коэффициентов к итогам
В том числе, справочно: | [32 empty] | В том числе, справочно:
Приказ от 07.07.2022 № 557/пр прил.8 табл.3 п.3 Производство ремонтно-строительных работ осуществляется на территории действующего предприятия с наличием в зоне производства работ одного или нескольких из перечисленных ниже факторов: - разветвленной сети транспортных и инженерных коммуникаций; - стесненных условий для складирования материалов; - действующего технологического оборудования ОЗП=1,15; ЭМ=1,15; ЗПМ=1,15; ТЗ=1,15; ТЗМ=1,15 (Поз. 9, 1-3, 10, 7-8, 11) |  |  |  | З/пМех 10: 2243.73; Осн.З/п 11: 1226.96; Эк.Маш 12: 1016.76; З/пМех 13: 462.61; З/пМех 15: 128.73; З/пМех 17: 0.0975 | [15 empty] | Приказ от 07.07.2022 № 557/пр прил.8 табл.3 п.3 Производство ремонтно-строительных работ осуществляется на территории действующего предприятия с наличием в зоне производства работ одного или нескольких из перечисленных ниже факторов: - разветвленной сети транспортных и инженерных коммуникаций; - стесненных условий для складирования материалов; - действующего технологического оборудования ОЗП=1,15; ЭМ=1,15; ЗПМ=1,15; ТЗ=1,15; ТЗМ=1,15 (Поз. 9, 1-3, 10, 7-8, 11)
Работа внутри аппарата ОЗП=35%; ЭМ=35%; ЗПМ=35%; ТЗ=35%; ТЗМ=35% (Поз. 13) |  |  |  | З/пМех 10: 305.55; Осн.З/п 11: 305.55; З/пМех 15: 28.35 | [15 empty] | Работа внутри аппарата ОЗП=35%; ЭМ=35%; ЗПМ=35%; ТЗ=35%; ТЗМ=35% (Поз. 13)
Накладные расходы |  |  |  | З/пМех 10: 12822.28 | [14 empty] | Накладные расходы
В том числе, справочно: | [32 empty] | В том числе, справочно:
89% ФОТ (от 182,27) (Поз. 7-8) |  |  |  | З/пМех 10: 162.22 | [15 empty] | 89% ФОТ (от 182,27) (Поз. 7-8)
90% ФОТ (от 12323,42) (Поз. 1-3, 10-11) |  |  |  | З/пМех 10: 11091.08 | [15 empty] | 90% ФОТ (от 12323,42) (Поз. 1-3, 10-11)
94% ФОТ (от 1178,55) (Поз. 13) |  |  |  | З/пМех 10: 1107.84 | [15 empty] | 94% ФОТ (от 1178,55) (Поз. 13)
103% ФОТ (от 447,71) (Поз. 9) |  |  |  | З/пМех 10: 461.14 | [15 empty] | 103% ФОТ (от 447,71) (Поз. 9)
Сметная прибыль |  |  |  | З/пМех 10: 6519.06 | [14 empty] | Сметная прибыль
В том числе, справочно: | [32 empty] | В том числе, справочно:
44% ФОТ (от 182,27) (Поз. 7-8) |  |  |  | З/пМех 10: 80.2 | [15 empty] | 44% ФОТ (от 182,27) (Поз. 7-8)
45% ФОТ (от 84,82) (Поз. 11) |  |  |  | З/пМех 10: 38.17 | [15 empty] | 45% ФОТ (от 84,82) (Поз. 11)
46% ФОТ (от 12238,6) (Поз. 1-3, 10) |  |  |  | З/пМех 10: 5629.76 | [15 empty] | 46% ФОТ (от 12238,6) (Поз. 1-3, 10)
43% = 51%*0.85 ФОТ (от 1178,55) (Поз. 13) |  |  |  | З/пМех 10: 506.78 | [15 empty] | 43% = 51%*0.85 ФОТ (от 1178,55) (Поз. 13)
59% ФОТ (от 447,71) (Поз. 9) |  |  |  | З/пМех 10: 264.15 | [15 empty] | 59% ФОТ (от 447,71) (Поз. 9)
Итоги по смете: | [31 empty] | Итоги по смете:
Итоги по Строительным работам | [32 empty] | Итоги по Строительным работам
Работы по реконструкции зданий и сооружений: усиление и замена существующих конструкций, возведение отдельных конструктивных элементов: | [32 empty] | Работы по реконструкции зданий и сооружений: усиление и замена существующих конструкций, возведение отдельных конструктивных элементов:
Итого Поз. 9 |  |  |  | З/пМех 10: 611.5; Осн.З/п 11: 389.31; Эк.Маш 12: 222.19; З/пМех 15: 36.08 | [15 empty] | Итого Поз. 9
Всего с учетом "Приказ от 07.07.2022 № 557/пр прил.8 табл.3 п.3 Производство ремонтно-строительных работ осуществляется на территории действующего предприятия с наличием в зоне производства работ одного или нескольких из перечисленных ниже факторов: - разветвленной сети транспортных и инженерных коммуникаций; - стесненных условий для складирования материалов; - действующего технологического оборудования ОЗП=1,15; ЭМ=1,15; ЗПМ=1,15; ТЗ=1,15; ТЗМ=1,15" |  |  |  | З/пМех 10: 703.23; Осн.З/п 11: 447.71; Эк.Маш 12: 255.52; З/пМех 15: 41.49 | [15 empty] | Всего с учетом "Приказ от 07.07.2022 № 557/пр прил.8 табл.3 п.3 Производство ремонтно-строительных работ осуществляется на территории действующего предприятия с наличием в зоне производства работ одного или нескольких из перечисленных ниже факторов: - разветвленной сети транспортных и инженерных коммуникаций; - стесненных условий для складирования материалов; - действующего технологического оборудования ОЗП=1,15; ЭМ=1,15; ЗПМ=1,15; ТЗ=1,15; ТЗМ=1,15"
Накладные расходы 103% ФОТ (от 447,71) |  |  |  | З/пМех 10: 461.14 | [15 empty] | Накладные расходы 103% ФОТ (от 447,71)
Сметная прибыль 59% ФОТ (от 447,71) |  |  |  | З/пМех 10: 264.15 | [15 empty] | Сметная прибыль 59% ФОТ (от 447,71)
Итого c накладными и см. прибылью |  |  |  | З/пМех 10: 1428.52; З/пМех 15: 41.49 | [15 empty] | Итого c накладными и см. прибылью
Защита строительных конструкций и оборудования от коррозии: | [32 empty] | Защита строительных конструкций и оборудования от коррозии:
Итого Поз. 13 |  |  |  | З/пМех 10: 873; Осн.З/п 11: 873; З/пМех 15: 81 | [15 empty] | Итого Поз. 13
Всего с учетом "Работа внутри аппарата ОЗП=35%; ЭМ=35%; ЗПМ=35%; ТЗ=35%; ТЗМ=35%" |  |  |  | З/пМех 10: 1178.55; Осн.З/п 11: 1178.55; З/пМех 15: 109.35 | [15 empty] | Всего с учетом "Работа внутри аппарата ОЗП=35%; ЭМ=35%; ЗПМ=35%; ТЗ=35%; ТЗМ=35%"
Накладные расходы 94% ФОТ (от 1 178,55) |  |  |  | З/пМех 10: 1107.84 | [15 empty] | Накладные расходы 94% ФОТ (от 1 178,55)
Сметная прибыль 43% = 51%*0.85 ФОТ (от 1 178,55) |  |  |  | З/пМех 10: 506.78 | [15 empty] | Сметная прибыль 43% = 51%*0.85 ФОТ (от 1 178,55)
Итого c накладными и см. прибылью |  |  |  | З/пМех 10: 2793.17; З/пМех 15: 109.35 | [15 empty] | Итого c накладными и см. прибылью
Итого |  |  |  | З/пМех 10: 4221.69; З/пМех 15: 150.84 | [15 empty] | Итого
Итоги по Монтажным работам | [32 empty] | Итоги по Монтажным работам
Оборудование предприятий химической и нефтеперерабатывающей промышленности: | [32 empty] | Оборудование предприятий химической и нефтеперерабатывающей промышленности:
Итого Поз. 1-3, 10 |  |  |  | З/пМех 10: 14596.02; Осн.З/п 11: 7568.7; Эк.Маш 12: 6407.41; З/пМех 13: 3073.56; З/пМех 15: 800.9 | [15 empty] | Итого Поз. 1-3, 10
Всего с учетом "Приказ от 07.07.2022 № 557/пр прил.8 табл.3 п.3 Производство ремонтно-строительных работ осуществляется на территории действующего предприятия с наличием в зоне производства работ одного или нескольких из перечисленных ниже факторов: - разветвленной сети транспортных и инженерных коммуникаций; - стесненных условий для складирования материалов; - действующего технологического оборудования ОЗП=1,15; ЭМ=1,15; ЗПМ=1,15; ТЗ=1,15; ТЗМ=1,15" |  |  |  | З/пМех 10: 16692.44; Осн.З/п 11: 8704.01; Эк.Маш 12: 7368.52; З/пМех 13: 3534.59; З/пМех 15: 921.04 | [15 empty] | Всего с учетом "Приказ от 07.07.2022 № 557/пр прил.8 табл.3 п.3 Производство ремонтно-строительных работ осуществляется на территории действующего предприятия с наличием в зоне производства работ одного или нескольких из перечисленных ниже факторов: - разветвленной сети транспортных и инженерных коммуникаций; - стесненных условий для складирования материалов; - действующего технологического оборудования ОЗП=1,15; ЭМ=1,15; ЗПМ=1,15; ТЗ=1,15; ТЗМ=1,15"
Накладные расходы 90% ФОТ (от 12 238,60) |  |  |  | З/пМех 10: 11014.74 | [15 empty] | Накладные расходы 90% ФОТ (от 12 238,60)
Сметная прибыль 46% ФОТ (от 12 238,60) |  |  |  | З/пМех 10: 5629.76 | [15 empty] | Сметная прибыль 46% ФОТ (от 12 238,60)
Итого c накладными и см. прибылью |  |  |  | З/пМех 10: 33336.94; З/пМех 15: 921.04 | [15 empty] | Итого c накладными и см. прибылью
Прокладка и монтаж сетей связи: | [32 empty] | Прокладка и монтаж сетей связи:
Итого Поз. 4-6 | [32 empty] | Итого Поз. 4-6
Всего с учетом "Приказ от 07.07.2022 № 557/пр прил.8 табл.3 п.3 Производство ремонтно-строительных работ осуществляется на территории действующего предприятия с наличием в зоне производства работ одного или нескольких из перечисленных ниже факторов: - разветвленной сети транспортных и инженерных коммуникаций; - стесненных условий для складирования материалов; - действующего технологического оборудования ОЗП=1,15; ЭМ=1,15; ЗПМ=1,15; ТЗ=1,15; ТЗМ=1,15" | [32 empty] | Всего с учетом "Приказ от 07.07.2022 № 557/пр прил.8 табл.3 п.3 Производство ремонтно-строительных работ осуществляется на территории действующего предприятия с наличием в зоне производства работ одного или нескольких из перечисленных ниже факторов: - разветвленной сети транспортных и инженерных коммуникаций; - стесненных условий для складирования материалов; - действующего технологического оборудования ОЗП=1,15; ЭМ=1,15; ЗПМ=1,15; ТЗ=1,15; ТЗМ=1,15"
Накладные расходы 90% ФОТ (от 0,00) | [32 empty] | Накладные расходы 90% ФОТ (от 0,00)
Сметная прибыль 46% ФОТ (от 0,00) | [32 empty] | Сметная прибыль 46% ФОТ (от 0,00)
Итого c накладными и см. прибылью | [32 empty] | Итого c накладными и см. прибылью
Дополнительное перемещение оборудования и материальных ресурсов, сверх предусмотренного государственными элементными сметными нормами на монтаж оборудования: | [32 empty] | Дополнительное перемещение оборудования и материальных ресурсов, сверх предусмотренного государственными элементными сметными нормами на монтаж оборудования:
Итого Поз. 7-8 |  |  |  | З/пМех 10: 214.14; Осн.З/п 11: 148.81; Эк.Маш 12: 62.19; З/пМех 13: 9.69; З/пМех 15: 15.09; З/пМех 17: 0.59 | [15 empty] | Итого Поз. 7-8
Всего с учетом "Приказ от 07.07.2022 № 557/пр прил.8 табл.3 п.3 Производство ремонтно-строительных работ осуществляется на территории действующего предприятия с наличием в зоне производства работ одного или нескольких из перечисленных ниже факторов: - разветвленной сети транспортных и инженерных коммуникаций; - стесненных условий для складирования материалов; - действующего технологического оборудования ОЗП=1,15; ЭМ=1,15; ЗПМ=1,15; ТЗ=1,15; ТЗМ=1,15" |  |  |  | З/пМех 10: 245.79; Осн.З/п 11: 171.13; Эк.Маш 12: 71.52; З/пМех 13: 11.14; З/пМех 15: 17.35; З/пМех 17: 0.68 | [15 empty] | Всего с учетом "Приказ от 07.07.2022 № 557/пр прил.8 табл.3 п.3 Производство ремонтно-строительных работ осуществляется на территории действующего предприятия с наличием в зоне производства работ одного или нескольких из перечисленных ниже факторов: - разветвленной сети транспортных и инженерных коммуникаций; - стесненных условий для складирования материалов; - действующего технологического оборудования ОЗП=1,15; ЭМ=1,15; ЗПМ=1,15; ТЗ=1,15; ТЗМ=1,15"
Накладные расходы 89% ФОТ (от 182,27) |  |  |  | З/пМех 10: 162.22 | [15 empty] | Накладные расходы 89% ФОТ (от 182,27)
Сметная прибыль 44% ФОТ (от 182,27) |  |  |  | З/пМех 10: 80.2 | [15 empty] | Сметная прибыль 44% ФОТ (от 182,27)
Итого c накладными и см. прибылью |  |  |  | З/пМех 10: 488.21; З/пМех 15: 17.35; З/пМех 17: 0.68 | [15 empty] | Итого c накладными и см. прибылью
Изготовление технологических металлических конструкций в условиях производственных баз: | [32 empty] | Изготовление технологических металлических конструкций в условиях производственных баз:
Итого Поз. 11 |  |  |  | З/пМех 10: 171.42; Осн.З/п 11: 72.91; Эк.Маш 12: 86.6; З/пМех 13: 0.84; З/пМех 15: 6.13; З/пМех 17: 0.06 | [15 empty] | Итого Поз. 11
Всего с учетом "Приказ от 07.07.2022 № 557/пр прил.8 табл.3 п.3 Производство ремонтно-строительных работ осуществляется на территории действующего предприятия с наличием в зоне производства работ одного или нескольких из перечисленных ниже факторов: - разветвленной сети транспортных и инженерных коммуникаций; - стесненных условий для складирования материалов; - действующего технологического оборудования ОЗП=1,15; ЭМ=1,15; ЗПМ=1,15; ТЗ=1,15; ТЗМ=1,15" |  |  |  | З/пМех 10: 195.35; Осн.З/п 11: 83.85; Эк.Маш 12: 99.59; З/пМех 13: 0.97; З/пМех 15: 7.05; З/пМех 17: 0.07 | [15 empty] | Всего с учетом "Приказ от 07.07.2022 № 557/пр прил.8 табл.3 п.3 Производство ремонтно-строительных работ осуществляется на территории действующего предприятия с наличием в зоне производства работ одного или нескольких из перечисленных ниже факторов: - разветвленной сети транспортных и инженерных коммуникаций; - стесненных условий для складирования материалов; - действующего технологического оборудования ОЗП=1,15; ЭМ=1,15; ЗПМ=1,15; ТЗ=1,15; ТЗМ=1,15"
Накладные расходы 90% ФОТ (от 84,82) |  |  |  | З/пМех 10: 76.34 | [15 empty] | Накладные расходы 90% ФОТ (от 84,82)
Сметная прибыль 45% ФОТ (от 84,82) |  |  |  | З/пМех 10: 38.17 | [15 empty] | Сметная прибыль 45% ФОТ (от 84,82)
Итого c накладными и см. прибылью |  |  |  | З/пМех 10: 309.86; З/пМех 15: 7.05; З/пМех 17: 0.07 | [15 empty] | Итого c накладными и см. прибылью
Изготовление в построечных условиях материалов, полуфабрикатов, металлических и трубопроводных заготовок: | [32 empty] | Изготовление в построечных условиях материалов, полуфабрикатов, металлических и трубопроводных заготовок:
Итого Поз. 12 | [32 empty] | Итого Поз. 12
Всего с учетом "Приказ от 07.07.2022 № 557/пр прил.8 табл.3 п.3 Производство ремонтно-строительных работ осуществляется на территории действующего предприятия с наличием в зоне производства работ одного или нескольких из перечисленных ниже факторов: - разветвленной сети транспортных и инженерных коммуникаций; - стесненных условий для складирования материалов; - действующего технологического оборудования ОЗП=1,15; ЭМ=1,15; ЗПМ=1,15; ТЗ=1,15; ТЗМ=1,15" | [32 empty] | Всего с учетом "Приказ от 07.07.2022 № 557/пр прил.8 табл.3 п.3 Производство ремонтно-строительных работ осуществляется на территории действующего предприятия с наличием в зоне производства работ одного или нескольких из перечисленных ниже факторов: - разветвленной сети транспортных и инженерных коммуникаций; - стесненных условий для складирования материалов; - действующего технологического оборудования ОЗП=1,15; ЭМ=1,15; ЗПМ=1,15; ТЗ=1,15; ТЗМ=1,15"
Накладные расходы 73% ФОТ (от 0,00) | [32 empty] | Накладные расходы 73% ФОТ (от 0,00)
Сметная прибыль 34% ФОТ (от 0,00) | [32 empty] | Сметная прибыль 34% ФОТ (от 0,00)
Итого c накладными и см. прибылью | [32 empty] | Итого c накладными и см. прибылью
Итого |  |  |  | З/пМех 10: 34135.01; З/пМех 15: 945.44; З/пМех 17: 0.75 | [15 empty] | Итого
Итого |  |  |  | З/пМех 10: 38356.7; З/пМех 15: 1096.28; З/пМех 17: 0.75 | [15 empty] | Итого
В том числе: | [32 empty] | В том числе:
Материалы |  |  |  | З/пМех 10: 634.96 | [15 empty] | Материалы
Машины и механизмы |  |  |  | З/пМех 10: 7795.15 | [15 empty] | Машины и механизмы
ФОТ |  |  |  | З/пМех 10: 14131.95 | [15 empty] | ФОТ
Накладные расходы |  |  |  | З/пМех 10: 12822.28 | [15 empty] | Накладные расходы
Сметная прибыль |  |  |  | З/пМех 10: 6519.06 | [15 empty] | Сметная прибыль
ВСЕГО по смете |  |  |  | З/пМех 10: 38356.7; З/пМех 15: 1096.28; З/пМех 17: 0.75 | [16 empty] | ВСЕГО по смете
Материалы заказчика | [31 empty] | Материалы заказчика
Материал заказчика Болт М16х60 ст. 12Х18Н10Т, "шт." Кол-во: 50{п.4} | [32 empty] | Материал заказчика Болт М16х60 ст. 12Х18Н10Т, "шт." Кол-во: 50{п.4}
Стоимость единицы | [32 empty] | Стоимость единицы
Всего на физобъем (50{п.4}) | [32 empty] | Всего на физобъем (50{п.4})
Материал заказчика Гайка М16 ст. 12Х18Н10Т, "шт." Кол-во: 50{п.5} | [32 empty] | Материал заказчика Гайка М16 ст. 12Х18Н10Т, "шт." Кол-во: 50{п.5}
Стоимость единицы | [32 empty] | Стоимость единицы
Всего на физобъем (50{п.5}) | [32 empty] | Всего на физобъем (50{п.5})
Материал заказчика Лист ВСт3сп5, "тн" Кол-во: 0,05{п.12} | [32 empty] | Материал заказчика Лист ВСт3сп5, "тн" Кол-во: 0,05{п.12}
Стоимость единицы | [32 empty] | Стоимость единицы
Всего на физобъем (0,05{п.12}) | [32 empty] | Всего на физобъем (0,05{п.12})
Материал заказчика Шайба А.16.01.08кп.016 ГОСТ 11371-78, "шт." Кол-во: 85{п.6} | [32 empty] | Материал заказчика Шайба А.16.01.08кп.016 ГОСТ 11371-78, "шт." Кол-во: 85{п.6}
Стоимость единицы | [32 empty] | Стоимость единицы
Всего на физобъем (85{п.6}) | [32 empty] | Всего на физобъем (85{п.6})
Итого | [32 empty] | Итого
Составил: ____________________________ Санькова И.А.
Проверил: ____________________________ Степанова Г.Ф.