## ЛСР 17 граф
СОГЛАСОВАНО: | [11 empty] | УТВЕРЖДАЮ:
_________________ | [11 empty] | _________________
" _____ " ________________ 2022 г. | [11 empty] | "____" ______________2022 г.
(наименование стройки)
ЛОКАЛЬНЫЙ СМЕТНЫЙ РАСЧЕТ № 47-17-23
|  | на | ОКР 2024г. Монтаж изоляции трубопровода пара для пропарки трубопровода изопентана (доп)
Цех И-5П
Основание: Дефектная ведомость №236
|  |  | Сметная стоимость строительных работ _______________________________________________________________________________________________ | [5 empty] | ___________________________2,062 |  | тыс. руб.
|  |  | Средства на оплату труда _______________________________________________________________________________________________ | [5 empty] | ___________________________0,400 |  | тыс. руб.
|  |  | Сметная трудоемкость _______________________________________________________________________________________________ | [5 empty] | _______________________________________________________________________________________________33,32 |  | чел.час
Составлена в текущих ценах по состоянию на 2001г._____________
№ пп | Обосно- вание | Наименование | Ед. изм. | Кол. | Стоимость единицы, руб. |  |  |  | Общая стоимость, руб. |  |  |  | Т/з осн. раб.на ед. | Т/з осн. раб. Всего | Т/з мех. на ед. | Т/з мех. Всего
[5 empty] | Всего | В том числе |  |  | Всего | В том числе
[6 empty] | Осн.З/п | Эк.Маш | З/пМех |  | Осн.З/п | Эк.Маш | З/пМех
1 | 2 | 3 | 4 | 5 | 6 | 7 | 8 | 9 | 10 | 11 | 12 | 13 | 14 | 15 | 16 | 17
Раздел 1. ОКР 2024г. Монтаж изоляции трубопровода пара для пропарки трубопровода изопентана (доп)
1 | ТЕР26-01-009-01 Приказ Минстроя России от 12.11.14 №703/пр | Изоляция трубопроводов: матами минераловатными марок 75, 100, плитами минераловатными на синтетическом связующем марки 75 969,88 = 1 396,49 - 0,0265 x 13 325,93 - 0,002204 x 15 776,28 - 0,78 x 49,61 (Прил.26.2 При изоляции трубопроводов с наличием одного и более изгибов или отводов на каждые 7 м прямых участков ОЗП=1,1; ТЗ=1,1; Приказ от 04.09.2019 № 519/пр п.6.7.1 При ремонтно-строительных работах и работах по реконструкции объектов капитального строительства (аналогичных технологическим процессам в новом строительстве, в том числе по возведению новых конструктивных элементов) ОЗП=1,15; ЭМ=1,25 к расх.; ЗПМ=1,25; ТЗ=1,15; ТЗМ=1,25) Теплоизоляционные работы: НР (303,29 руб.): 97% от ФОТ (312,67 руб.) СП (146,17 руб.): 55%*0.85 от ФОТ (312,67 руб.) | 1 м3 изоляции | 0.924 | 1045.78 | 294.25 | 71.3 |  | 966.3 | 271.89 | 65.88 |  | 23.8452 | 22.03
Уд | 1. 101-1876 | Сталь листовая оцинкованная толщиной листа: 0,8 мм | т | 0,0265 0,024486 | 13325.93 |  |  |  | 326.3
Уд | 2. 104-0077 | Стеклопластик рулонный марки: РСТ-А-Л-В | 1000 м2 | 0,002204 0,0020365 | 15776.28 |  |  |  | 32.13
Уд | 3. 506-0878 | Листы алюминиевые марки АД1Н, толщиной: 1 мм | кг | 0,78 0,72072 | 49.61 |  |  |  | 35.75
2 | ТЕР26-01-054-01 Приказ Минстроя России от 12.11.14 №703/пр | Обертывание поверхности изоляции рулонными материалами насухо с проклейкой швов 982,04 = 2 151,76 - 0,115 x 10 171,44 (Прил.26.2 При изоляции трубопроводов с наличием одного и более изгибов или отводов на каждые 7 м прямых участков ОЗП=1,1; ТЗ=1,1; Приказ от 04.09.2019 № 519/пр п.6.7.1 При ремонтно-строительных работах и работах по реконструкции объектов капитального строительства (аналогичных технологическим процессам в новом строительстве, в том числе по возведению новых конструктивных элементов) ОЗП=1,15; ЭМ=1,25 к расх.; ЗПМ=1,25; ТЗ=1,15; ТЗМ=1,25) Теплоизоляционные работы: НР (84,56 руб.): 97% от ФОТ (87,18 руб.) СП (40,76 руб.): 55%*0.85 от ФОТ (87,18 руб.) | 100 м2 поверхности покрытия изоляции | 0,1716 17,16 / 100 | 1086.78 | 441.76 | 60.99 |  | 186.49 | 75.81 | 10.47 |  | 40.4547 | 6.94
Уд | 1. 101-1794 | Бризол | 1000 м2 | 0,115 0,019734 | 10171.44 |  |  |  | 200.72
3 | ТССЦ-104-0077 Приказ Минстроя России от 01.06.16 №380/пр | Стеклопластик рулонный марки: РСТ-А-Л-В Материалы | 1000 м2 | 0,01716 17,16 / 1000 | 15776.28 |  |  |  | 270.72
Итого прямые затраты по разделу в базисных ценах | [8 empty] | 1423.51 | 347.7 | 76.35 |  |  | 28.97
Итого прямые затраты по разделу с учетом коэффициентов к итогам | [8 empty] | 1487.12 | 399.86 | 87.8 |  |  | 33.32
В том числе, справочно:
Стесненные условия ОЗП=15%; ЭМ=15%; ЗПМ=15%; ТЗ=15%; ТЗМ=15% (Поз. 1-2) | [8 empty] | 63.61 | 52.16 | 11.45 |  |  | 4.3455
Накладные расходы | [8 empty] | 387.86
В том числе, справочно:
97% ФОТ (от 399,86) (Поз. 1-2) | [8 empty] | 387.86
Сметная прибыль | [8 empty] | 186.93
В том числе, справочно:
55%*0.85 ФОТ (от 399,86) (Поз. 1-2) | [8 empty] | 186.93
Итоги по разделу 1 ОКР 2024г. Монтаж изоляции трубопровода пара для пропарки трубопровода изопентана (доп) :
Теплоизоляционные работы | [8 empty] | 1791.19 |  |  |  |  | 33.32
Материалы | [8 empty] | 270.72
Итого | [8 empty] | 2061.91 |  |  |  |  | 33.32
В том числе:
Материалы | [8 empty] | 999.46
Машины и механизмы | [8 empty] | 87.8
ФОТ | [8 empty] | 399.86
Накладные расходы | [8 empty] | 387.86
Сметная прибыль | [8 empty] | 186.93
Итого по разделу 1 ОКР 2024г. Монтаж изоляции трубопровода пара для пропарки трубопровода изопентана (доп) | [8 empty] | 2061.91 |  |  |  |  | 33.32
ИТОГИ ПО СМЕТЕ:
Итого прямые затраты по смете в базисных ценах | [8 empty] | 1423.51 | 347.7 | 76.35 |  |  | 28.97
Итого прямые затраты по смете с учетом коэффициентов к итогам | [8 empty] | 1487.12 | 399.86 | 87.8 |  |  | 33.32
В том числе, справочно:
Стесненные условия ОЗП=15%; ЭМ=15%; ЗПМ=15%; ТЗ=15%; ТЗМ=15% (Поз. 1-2) | [8 empty] | 63.61 | 52.16 | 11.45 |  |  | 4.3455
Накладные расходы | [8 empty] | 387.86
В том числе, справочно:
97% ФОТ (от 399,86) (Поз. 1-2) | [8 empty] | 387.86
Сметная прибыль | [8 empty] | 186.93
В том числе, справочно:
55%*0.85 ФОТ (от 399,86) (Поз. 1-2) | [8 empty] | 186.93
Итоги по смете:
Теплоизоляционные работы | [8 empty] | 1791.19 |  |  |  |  | 33.32
Материалы | [8 empty] | 270.72
Итого | [8 empty] | 2061.91 |  |  |  |  | 33.32
В том числе:
Материалы | [8 empty] | 999.46
Машины и механизмы | [8 empty] | 87.8
ФОТ | [8 empty] | 399.86
Накладные расходы | [8 empty] | 387.86
Сметная прибыль | [8 empty] | 186.93
ВСЕГО по смете | [8 empty] | 2061.91 |  |  |  |  | 33.32
ПОТРЕБНОЕ КОЛИЧЕСТВО РЕСУРСОВ:
№ п.п | Код ресурса | Наименование | Ед. изм. | Кол-во
Ресурсы подрядчика
Трудозатраты
1 | 1-3-1 | Затраты труда рабочих-строителей (ср 3,1) | чел.-ч | 6.94
2 | 1-4-1 | Затраты труда рабочих-строителей (ср 4,1) | чел.-ч | 22.03
Машины и механизмы
3 | 121011 | Котлы битумные: передвижные 400 л | маш.час | 0.05
4 | 332101 | Установки: для изготовления бандажей, диафрагм, пряжек | маш.час | 1
5 | 400001 | Автомобили бортовые, грузоподъемность до 5 т | маш.час | 0.84
Материалы
6 | 101-0072 | Битумы нефтяные строительные изоляционные БНИ-IV-3, БНИ-IV, БНИ-V | т | 0.0021622
7 | 101-0540 | Лента стальная упаковочная, мягкая, нормальной точности 0,7х20-50 мм | т | 0.017911
8 | 101-0612 | Мастика клеящая морозостойкая битумно-масляная МБ-50 | т | 0.005148
9 | 101-0811 | Проволока стальная низкоуглеродистая разного назначения оцинкованная диаметром: 1,1 мм | т | 0.0004897
10 | 101-0812 | Проволока стальная низкоуглеродистая разного назначения оцинкованная диаметром: 1,6 мм | т | 0.0009332
11 | 101-1821 | Винты самонарезающие: оцинкованные, размером 4-12 мм ГОСТ 10621-80 | т | 3.7e-05
12 | 104-0009 | Маты прошивные из минеральной ваты: без обкладок М-100, толщина 60 мм | м3 | 1.423
13 | 113-0079 | Лак БТ-577 | т | 0.0002162
14 | ТССЦ-104-0077 | Стеклопластик рулонный марки: РСТ-А-Л-В | 1000 м2 | 0.01716
Составил: ___________________________Собачкина А.А.
(должность, подпись, расшифровка)
Проверил: ___________________________Степанова Г.Ф.
(должность, подпись, расшифровка)