## 45-20-24 Ремонт колонны поз.137
ЛОКАЛЬНАЯ СМЕТА № 45-20-24
на Ремонт колонны поз.137.1 в цехе И-3 (перевыпуск 45-01-17), | [13 empty] | на Ремонт колонны поз.137.1 в цехе И-3 (перевыпуск 45-01-17),
Цех И-3
| Основание: | Дефектная ведомость №169 | [12 empty] | Дефектная ведомость №169
| Сметная стоимость |  | 72536.44 | руб.
| строительных работ |  | 7634.91 | руб.
| монтажных работ |  | 64901.53 | руб.
| Средства на оплату труда |  | 28621.16 | руб.
| Сметная трудоемкость |  | 4026.09 | чел.час
| Трудозатраты механизаторов |  | 0.23 | чел.час
Составлена в текущих ценах по состоянию на 2001г.
№ п/п | Обоснование | Наименование работ и затрат |  | Единица измерения | Кол-во | Стоимость единицы, руб. |  |  |  | Общая стоимость, руб.
[6 empty] | Всего | В том числе |  |  | Всего | В том числе
[7 empty] | Осн.З/п | Эк.Маш | З/пМех |  | Осн.З/п | Эк.Маш | З/пМех
1 | 2 | 3 |  | 4 | 5 | 6 | 7 | 8 | 9 | 10 | 11 | 12 | 13
Раздел 1. Ремонт колонны поз.137/1 Ø3000мм, Н-18,415 (25м- с "юбкой") | [15 empty] | Раздел 1. Ремонт колонны поз.137/1 Ø3000мм, Н-18,415 (25м- с "юбкой")
Снятие и установка люков (4=3+1 - в кубовой части) | [16 empty] | Снятие и установка люков (4=3+1 - в кубовой части)
1 | ФЕРм18-01-066-01 Приказ Минстроя России от 26.12.2019 №876/пр | Снятие и установка крышек люков, диаметр до 800 мм/600мм |  | шт | 4 | 219.6 | 205.89 | 9.59 |  | 878.4 | 823.56 | 38.36 | [5 empty] | Снятие и установка крышек люков, диаметр до 800 мм/600мм
|  |  | Накладные расходы 90% ФОТ (от 947,09) | 10: 852.38
|  |  | Сметная прибыль 46% ФОТ (от 947,09) | 10: 435.66
2 | материал заказчика | Прокладка паронитовая Ду600 |  | 4: шт; 5: 4 |  |  |  |  | Прокладка паронитовая Ду600
Ремонт тарелок/колпачковая, двупоточная / | [16 empty] | Ремонт тарелок/колпачковая, двупоточная /
3 | РН62-6-9 | Ремонт тарелок с капсульными колпачками разборных двухпоточных типов ТСК-РЦ и ТСК-РБ диаметр тарелки 3200 мм |  | шт. | 3 | 1560.41 | 830.94 | 577.2 | 113.48 | 4681.23 | 2492.82 | 1731.6 | 340.44 |  |  |  |  | Ремонт тарелок с капсульными колпачками разборных двухпоточных типов ТСК-РЦ и ТСК-РБ диаметр тарелки 3200 мм
| Методическое указание Госстроя от 09.07.1990 №12-Д | перевод из 1984г в 1991г ОЗП=1,25; ЭМ=1,7; ЗПМ=1,25; МАТ=1,55 | [16 empty] | перевод из 1984г в 1991г ОЗП=1,25; ЭМ=1,7; ЗПМ=1,25; МАТ=1,55
| Письмо ФАСиЖКХ (Федеральное агенство строительства и жилищно-коммунального хозяйства) от 15.10.2004г №ВА-5079/06 | перевод из 1991г в 2000г ОЗП=9,73; ЭМ=22,56; ЗПМ=9,73; МАТ=17,96 | [16 empty] | перевод из 1991г в 2000г ОЗП=9,73; ЭМ=22,56; ЗПМ=9,73; МАТ=17,96
4 | РН62-6-22 | Ремонт каждой последующей тарелки с капсульными колпачками разборной двухпоточной типов ТСК-РЦ и ТСК-РБ диаметр тарелки 3200 мм |  | шт. | 28 | 616.23 | 437 | 99.33 | 12.04 | 17254.44 | 12236 | 2781.24 | 337.12 |  |  |  |  | Ремонт каждой последующей тарелки с капсульными колпачками разборной двухпоточной типов ТСК-РЦ и ТСК-РБ диаметр тарелки 3200 мм
| Методическое указание Госстроя от 09.07.1990 №12-Д | перевод из 1984г в 1991г ОЗП=1,25; ЭМ=1,7; ЗПМ=1,25; МАТ=1,55 | [16 empty] | перевод из 1984г в 1991г ОЗП=1,25; ЭМ=1,7; ЗПМ=1,25; МАТ=1,55
| Письмо ФАСиЖКХ (Федеральное агенство строительства и жилищно-коммунального хозяйства) от 15.10.2004г №ВА-5079/06 | перевод из 1991г в 2000г ОЗП=9,73; ЭМ=22,56; ЗПМ=9,73; МАТ=17,96 | [16 empty] | перевод из 1991г в 2000г ОЗП=9,73; ЭМ=22,56; ЗПМ=9,73; МАТ=17,96
|  |  | Накладные расходы 90% ФОТ (от 14 459,09) | 10: 13013.18
|  |  | Сметная прибыль 46% ФОТ (от 14 459,09) | 10: 6651.18
материал заказчика | [16 empty] | материал заказчика
5 | материал заказчика | Гайка М10 |  | 4: к-т; 5: 2480 |  |  |  |  | Гайка М10
6 | материал заказчика | Гайка М12 |  | 4: к-т; 5: 2480 |  |  |  |  | Гайка М12
7 | материал заказчика | Лента ПМБ, шир-10мм, b-3мм |  | 4: м; 5: 10 |  |  |  |  | Лента ПМБ, шир-10мм, b-3мм
8 | материал заказчика | Шпилька М12х50 |  | 4: к-т; 5: 200 |  |  |  |  | Шпилька М12х50
9 | материал заказчика | Шпилька М12х50 |  | 4: к-т; 5: 200 |  |  |  |  | Шпилька М12х50
10 | материал заказчика | Колпачок д100, h-90мм |  | 4: шт; 5: 50 |  |  |  |  | Колпачок д100, h-90мм
Чистка тарелок щетками | [16 empty] | Чистка тарелок щетками
11 | РН62-6-35 | Очистка тарелок с капсульными колпачками разборных двухпоточных типов ТСК-РЦ и ТСК-РБ диаметр тарелки 3200 мм |  | шт. | 31 | 237.55 | 200.8 |  |  | 7364.05 | 6224.8 | [6 empty] | Очистка тарелок с капсульными колпачками разборных двухпоточных типов ТСК-РЦ и ТСК-РБ диаметр тарелки 3200 мм
| Методическое указание Госстроя от 09.07.1990 №12-Д | перевод из 1984г в 1991г ОЗП=1,25; ЭМ=1,7; ЗПМ=1,25; МАТ=1,55 | [16 empty] | перевод из 1984г в 1991г ОЗП=1,25; ЭМ=1,7; ЗПМ=1,25; МАТ=1,55
| Письмо ФАСиЖКХ (Федеральное агенство строительства и жилищно-коммунального хозяйства) от 15.10.2004г №ВА-5079/06 | перевод из 1991г в 2000г ОЗП=9,73; ЭМ=22,56; ЗПМ=9,73; МАТ=17,96 | [16 empty] | перевод из 1991г в 2000г ОЗП=9,73; ЭМ=22,56; ЗПМ=9,73; МАТ=17,96
|  |  | Накладные расходы 90% ФОТ (от 7 158,52) | 10: 6442.67
|  |  | Сметная прибыль 46% ФОТ (от 7 158,52) | 10: 3292.92
Итого прямые затраты по разделу в базисных ценах |  |  |  | 10: 30178.12; 11: 21777.18; 12: 4551.2; 13: 677.56 | [6 empty] | Итого прямые затраты по разделу в базисных ценах
Итого прямые затраты по разделу с учетом коэффициентов к итогам |  |  |  | 10: 34127.37; 11: 25043.75; 12: 5233.88; 13: 779.2 | [6 empty] | Итого прямые затраты по разделу с учетом коэффициентов к итогам
Накладные расходы |  |  |  | 10: 20308.23 | [6 empty] | Накладные расходы
Сметная прибыль |  |  |  | 10: 10379.76 | [6 empty] | Сметная прибыль
Итого по разделу 1 Ремонт колонны поз.137/1 Ø3000мм, Н-18,415 (25м- с "юбкой") |  |  |  | 10: 64815.36 | [6 empty] | Итого по разделу 1 Ремонт колонны поз.137/1 Ø3000мм, Н-18,415 (25м- с "юбкой")
Раздел 2. Очистка внутренней поверхности колонны и опорных рам | [15 empty] | Раздел 2. Очистка внутренней поверхности колонны и опорных рам
12 | ФЕР13-06-003-01 Приказ Минстроя России от 26.12.2019 №876/пр | Очистка поверхности щетками |  | м2 | 188.4 | 10.37 | 10.37 |  |  | 1953.71 | 1953.71 | [6 empty] | Очистка поверхности щетками
|  | Условия производства работ ОЗП=35%; ЭМ=35%; ЗПМ=35%; ТЗ=35%; ТЗМ=35% | [16 empty] | Условия производства работ ОЗП=35%; ЭМ=35%; ЗПМ=35%; ТЗ=35%; ТЗМ=35%
|  |  | Накладные расходы 94% ФОТ (от 1 953,71) | 10: 1836.49
|  |  | Сметная прибыль 51%*0.85 ФОТ (от 1 953,71) | 10: 846.93
Итого прямые затраты по разделу в базисных ценах |  |  |  | 10: 1953.71; 11: 1953.71 | [6 empty] | Итого прямые затраты по разделу в базисных ценах
Накладные расходы |  |  |  | 10: 1836.49 | [6 empty] | Накладные расходы
Сметная прибыль |  |  |  | 10: 846.93 | [6 empty] | Сметная прибыль
Итого по разделу 2 Очистка внутренней поверхности колонны и опорных рам |  |  |  | 10: 4637.13 | [6 empty] | Итого по разделу 2 Очистка внутренней поверхности колонны и опорных рам
Раздел 3. Сбор полимера и затаривание его в мешки | [15 empty] | Раздел 3. Сбор полимера и затаривание его в мешки
13 | ФЕРм18-01-045-05 Приказ Минстроя России от 26.12.2019 №876/пр | Насадка: контактной массой / полимера/ |  | м3 | 0.3 | 84.73 | 4.86 | 79.87 | 8.15 | 25.42 | 1.46 | 23.96 | 2.45 |  |  |  |  | Насадка: контактной массой / полимера/
|  | разборка ПЗ=0,5 (ОЗП=0,5; ЭМ=0,5 к расх.; ЗПМ=0,5; МАТ=0 к расх.; ТЗ=0,5; ТЗМ=0,5) | [16 empty] | разборка ПЗ=0,5 (ОЗП=0,5; ЭМ=0,5 к расх.; ЗПМ=0,5; МАТ=0 к расх.; ТЗ=0,5; ТЗМ=0,5)
|  |  | Накладные расходы 90% ФОТ (от 4,50) | 10: 4.05
|  |  | Сметная прибыль 46% ФОТ (от 4,50) | 10: 2.07
14 | ФЕРр69-15-1 Приказ Минстроя России от 26.12.2019 №876/пр | Затаривание строительного мусора в мешки/полимера/ |  | т | 0.3 | 23.81 | 7.41 |  |  | 7.14 | 2.22 | [6 empty] | Затаривание строительного мусора в мешки/полимера/
|  |  | Накладные расходы 92% ФОТ (от 2,55) | 10: 2.35
|  |  | Сметная прибыль 44% ФОТ (от 2,55) | 10: 1.12
15 | ФЕРм40-01-002-09 Приказ Минстроя России от 26.12.2019 №876/пр | Опуск. Вертикальное перемещение сверх предусмотренного в ГЭСНм: 2 м, на высоту до 20 м |  | 10 т | 0.03 | 649.31 | 617.76 | 19.19 | 2.67 | 19.48 | 18.53 | 0.58 | 0.08 |  |  |  |  | Опуск. Вертикальное перемещение сверх предусмотренного в ГЭСНм: 2 м, на высоту до 20 м
| ОП п.1.40.2 | Опускание оборудования и материальных ресурсов ПЗ=0,9 (ОЗП=0,9; ЭМ=0,9 к расх.; ЗПМ=0,9; МАТ=0,9 к расх.; ТЗ=0,9; ТЗМ=0,9) | [16 empty] | Опускание оборудования и материальных ресурсов ПЗ=0,9 (ОЗП=0,9; ЭМ=0,9 к расх.; ЗПМ=0,9; МАТ=0,9 к расх.; ТЗ=0,9; ТЗМ=0,9)
|  |  | Накладные расходы 89% ФОТ (от 21,40) | 10: 19.05
|  |  | Сметная прибыль 44% ФОТ (от 21,40) | 10: 9.42
Итого прямые затраты по разделу в базисных ценах |  |  |  | 10: 52.04; 11: 22.21; 12: 24.54; 13: 2.53 | [6 empty] | Итого прямые затраты по разделу в базисных ценах
Итого прямые затраты по разделу с учетом коэффициентов к итогам |  |  |  | 10: 59.05; 11: 25.54; 12: 28.22; 13: 2.91 | [6 empty] | Итого прямые затраты по разделу с учетом коэффициентов к итогам
Накладные расходы |  |  |  | 10: 25.45 | [6 empty] | Накладные расходы
Сметная прибыль |  |  |  | 10: 12.61 | [6 empty] | Сметная прибыль
Итого по разделу 3 Сбор полимера и затаривание его в мешки |  |  |  | 10: 97.11 | [6 empty] | Итого по разделу 3 Сбор полимера и затаривание его в мешки
Раздел 4. Работы после обследования колонны/уточнить по факту/ | [15 empty] | Раздел 4. Работы после обследования колонны/уточнить по факту/
Опуск, подъем тарелок на высоту до 35м, горизонтальное перемещение до 30м учтено в расценках РН62 | [16 empty] | Опуск, подъем тарелок на высоту до 35м, горизонтальное перемещение до 30м учтено в расценках РН62
Гидроочистка тарелок | [16 empty] | Гидроочистка тарелок
16 | ФЕР46-08-044-03 Приказ Минстроя России от 26.12.2019 №876/пр | Гидроструйная очистка: металлических поверхностей |  | м2 | 438.03 | 2.47 | 1.62 | 0.85 |  | 1081.93 | 709.61 | 372.32 | [5 empty] | Гидроструйная очистка: металлических поверхностей
|  | 2,47 = 2,91 - 0,18 x 2,44 | [18 empty] | 2,47 = 2,91 - 0,18 x 2,44
|  |  | Накладные расходы 103% ФОТ (от 816,05) | 10: 840.53
|  |  | Сметная прибыль 59% ФОТ (от 816,05) | 10: 481.47
Погрузка тарелок для отвоза в отделение обжига, разгрузка и обратная погрузка, разгрузка после обжига тарелок | [16 empty] | Погрузка тарелок для отвоза в отделение обжига, разгрузка и обратная погрузка, разгрузка после обжига тарелок
17 | ФССЦпг-01-01-01-045 Приказ Минстроя России от 26.12.2019 №876/пр | Погрузка при автомобильных перевозках прочих материалов, деталей (с использованием погрузчика) |  | 4: 1 т груза; 5: 11.78; 6: 17.95; 10: 211.45 |  |  |  |  | Погрузка при автомобильных перевозках прочих материалов, деталей (с использованием погрузчика)
18 | ФССЦпг-01-01-02-045 Приказ Минстроя России от 26.12.2019 №876/пр | Разгрузка при автомобильных перевозках прочих материалов, деталей (с использованием погрузчика) |  | 4: 1 т груза; 5: 11.78; 6: 14.41; 10: 169.75 |  |  |  |  | Разгрузка при автомобильных перевозках прочих материалов, деталей (с использованием погрузчика)
Транспортировка тарелок на обжиг в Р-11 | [16 empty] | Транспортировка тарелок на обжиг в Р-11
19 | ФССЦпг-03-21-01-001 Приказ Минстроя России от 26.12.2019 №876/пр | Перевозка грузов I класса автомобилями-самосвалами грузоподъемностью 10 т работающих вне карьера на расстояние до 1 км |  | 1 т груза | 11.78 | 2.91 |  | 2.91 |  | 34.28 |  | 34.28 | [5 empty] | Перевозка грузов I класса автомобилями-самосвалами грузоподъемностью 10 т работающих вне карьера на расстояние до 1 км
Итого прямые затраты по разделу в базисных ценах |  |  |  | 10: 1497.41; 11: 709.61; 12: 406.6 | [6 empty] | Итого прямые затраты по разделу в базисных ценах
Итого прямые затраты по разделу с учетом коэффициентов к итогам |  |  |  | 10: 1664.84; 11: 816.05; 12: 467.59 | [6 empty] | Итого прямые затраты по разделу с учетом коэффициентов к итогам
Накладные расходы |  |  |  | 10: 840.53 | [6 empty] | Накладные расходы
Сметная прибыль |  |  |  | 10: 481.47 | [6 empty] | Сметная прибыль
Итого по разделу 4 Работы после обследования колонны/уточнить по факту/ |  |  |  | 10: 2986.84 | [6 empty] | Итого по разделу 4 Работы после обследования колонны/уточнить по факту/
Итого прямые затраты по смете в базисных ценах |  |  |  | 10: 33681.28; 11: 24462.71; 12: 4982.34; 13: 680.09 | [8 empty] | Итого прямые затраты по смете в базисных ценах
Итого прямые затраты по смете с учетом коэффициентов к итогам |  |  |  | 10: 37804.97; 11: 27839.05; 12: 5729.69; 13: 782.11 | [8 empty] | Итого прямые затраты по смете с учетом коэффициентов к итогам
В том числе, справочно: | [22 empty] | В том числе, справочно:
Приказ от 07.07.2022 № 557/пр прил.8 табл.1 п.2 Производство работ осуществляется на территории действующего предприятия с наличием в зоне производства работ одного или нескольких из перечисленных ниже факторов: - разветвленной сети транспортных и инженерных коммуникаций; - стесненных условий для складирования материалов; - действующего технологического оборудования; - движения технологического транспорта ОЗП=1,15; ЭМ=1,15; ЗПМ=1,15; ТЗ=1,15; ТЗМ=1,15 (Поз. 14, 16, 19, 1, 4, 11, 13, 3, 15) |  |  |  | 10: 4123.69; 11: 3376.35; 12: 747.35; 13: 102.01 | [9 empty] | Приказ от 07.07.2022 № 557/пр прил.8 табл.1 п.2 Производство работ осуществляется на территории действующего предприятия с наличием в зоне производства работ одного или нескольких из перечисленных ниже факторов: - разветвленной сети транспортных и инженерных коммуникаций; - стесненных условий для складирования материалов; - действующего технологического оборудования; - движения технологического транспорта ОЗП=1,15; ЭМ=1,15; ЗПМ=1,15; ТЗ=1,15; ТЗМ=1,15 (Поз. 14, 16, 19, 1, 4, 11, 13, 3, 15)
Накладные расходы |  |  |  | 10: 23010.7 | [8 empty] | Накладные расходы
В том числе, справочно: | [22 empty] | В том числе, справочно:
89% ФОТ (от 21,4) (Поз. 15) |  |  |  | 10: 19.05 | [9 empty] | 89% ФОТ (от 21,4) (Поз. 15)
90% ФОТ (от 22569,2) (Поз. 1, 4, 11, 13) |  |  |  | 10: 20312.28 | [9 empty] | 90% ФОТ (от 22569,2) (Поз. 1, 4, 11, 13)
92% ФОТ (от 2,55) (Поз. 14) |  |  |  | 10: 2.35 | [9 empty] | 92% ФОТ (от 2,55) (Поз. 14)
94% ФОТ (от 1953,71) (Поз. 12) |  |  |  | 10: 1836.49 | [9 empty] | 94% ФОТ (от 1953,71) (Поз. 12)
103% ФОТ (от 816,05) (Поз. 16) |  |  |  | 10: 840.53 | [9 empty] | 103% ФОТ (от 816,05) (Поз. 16)
Сметная прибыль |  |  |  | 10: 11720.77 | [8 empty] | Сметная прибыль
В том числе, справочно: | [22 empty] | В том числе, справочно:
44% ФОТ (от 23,95) (Поз. 14-15) |  |  |  | 10: 10.54 | [9 empty] | 44% ФОТ (от 23,95) (Поз. 14-15)
46% ФОТ (от 22569,2) (Поз. 1, 4, 11, 13) |  |  |  | 10: 10381.83 | [9 empty] | 46% ФОТ (от 22569,2) (Поз. 1, 4, 11, 13)
51%*0.85 ФОТ (от 1953,71) (Поз. 12) |  |  |  | 10: 846.93 | [9 empty] | 51%*0.85 ФОТ (от 1953,71) (Поз. 12)
59% ФОТ (от 816,05) (Поз. 16) |  |  |  | 10: 481.47 | [9 empty] | 59% ФОТ (от 816,05) (Поз. 16)
Итоги по смете: | [21 empty] | Итоги по смете:
Итоги по Строительным работам | [22 empty] | Итоги по Строительным работам
Защита строительных конструкций и оборудования от коррозии: | [22 empty] | Защита строительных конструкций и оборудования от коррозии:
Итого Поз. 12 |  |  |  | 10: 1953.71; 11: 1953.71 | [9 empty] | Итого Поз. 12
Накладные расходы 94% ФОТ (от 1 953,71) |  |  |  | 10: 1836.49 | [9 empty] | Накладные расходы 94% ФОТ (от 1 953,71)
Сметная прибыль 51%*0.85 ФОТ (от 1 953,71) |  |  |  | 10: 846.93 | [9 empty] | Сметная прибыль 51%*0.85 ФОТ (от 1 953,71)
Итого c накладными и см. прибылью |  |  |  | 10: 4637.13 | [9 empty] | Итого c накладными и см. прибылью
Прочие ремонтно-строительные работы: | [22 empty] | Прочие ремонтно-строительные работы:
Итого Поз. 14 |  |  |  | 10: 7.14; 11: 2.22 | [9 empty] | Итого Поз. 14
Всего с учетом "Приказ от 07.07.2022 № 557/пр прил.8 табл.1 п.2 Производство работ осуществляется на территории действующего предприятия с наличием в зоне производства работ одного или нескольких из перечисленных ниже факторов: - разветвленной сети транспортных и инженерных коммуникаций; - стесненных условий для складирования материалов; - действующего технологического оборудования; - движения технологического транспорта ОЗП=1,15; ЭМ=1,15; ЗПМ=1,15; ТЗ=1,15; ТЗМ=1,15" |  |  |  | 10: 7.47; 11: 2.55 | [9 empty] | Всего с учетом "Приказ от 07.07.2022 № 557/пр прил.8 табл.1 п.2 Производство работ осуществляется на территории действующего предприятия с наличием в зоне производства работ одного или нескольких из перечисленных ниже факторов: - разветвленной сети транспортных и инженерных коммуникаций; - стесненных условий для складирования материалов; - действующего технологического оборудования; - движения технологического транспорта ОЗП=1,15; ЭМ=1,15; ЗПМ=1,15; ТЗ=1,15; ТЗМ=1,15"
Накладные расходы 92% ФОТ (от 2,55) |  |  |  | 10: 2.35 | [9 empty] | Накладные расходы 92% ФОТ (от 2,55)
Сметная прибыль 44% ФОТ (от 2,55) |  |  |  | 10: 1.12 | [9 empty] | Сметная прибыль 44% ФОТ (от 2,55)
Итого c накладными и см. прибылью |  |  |  | 10: 10.94 | [9 empty] | Итого c накладными и см. прибылью
Работы по реконструкции зданий и сооружений: усиление и замена существующих конструкций, возведение отдельных конструктивных элементов: | [22 empty] | Работы по реконструкции зданий и сооружений: усиление и замена существующих конструкций, возведение отдельных конструктивных элементов:
Итого Поз. 16 |  |  |  | 10: 1081.93; 11: 709.61; 12: 372.32 | [9 empty] | Итого Поз. 16
Всего с учетом "Приказ от 07.07.2022 № 557/пр прил.8 табл.1 п.2 Производство работ осуществляется на территории действующего предприятия с наличием в зоне производства работ одного или нескольких из перечисленных ниже факторов: - разветвленной сети транспортных и инженерных коммуникаций; - стесненных условий для складирования материалов; - действующего технологического оборудования; - движения технологического транспорта ОЗП=1,15; ЭМ=1,15; ЗПМ=1,15; ТЗ=1,15; ТЗМ=1,15" |  |  |  | 10: 1244.22; 11: 816.05; 12: 428.17 | [9 empty] | Всего с учетом "Приказ от 07.07.2022 № 557/пр прил.8 табл.1 п.2 Производство работ осуществляется на территории действующего предприятия с наличием в зоне производства работ одного или нескольких из перечисленных ниже факторов: - разветвленной сети транспортных и инженерных коммуникаций; - стесненных условий для складирования материалов; - действующего технологического оборудования; - движения технологического транспорта ОЗП=1,15; ЭМ=1,15; ЗПМ=1,15; ТЗ=1,15; ТЗМ=1,15"
Накладные расходы 103% ФОТ (от 816,05) |  |  |  | 10: 840.53 | [9 empty] | Накладные расходы 103% ФОТ (от 816,05)
Сметная прибыль 59% ФОТ (от 816,05) |  |  |  | 10: 481.47 | [9 empty] | Сметная прибыль 59% ФОТ (от 816,05)
Итого c накладными и см. прибылью |  |  |  | 10: 2566.22 | [9 empty] | Итого c накладными и см. прибылью
Погрузочно-разгрузочные работы: | [22 empty] | Погрузочно-разгрузочные работы:
Итого Поз. 17-18 |  |  |  | 10: 381.2 | [9 empty] | Итого Поз. 17-18
Всего с учетом "Приказ от 07.07.2022 № 557/пр прил.8 табл.1 п.2 Производство работ осуществляется на территории действующего предприятия с наличием в зоне производства работ одного или нескольких из перечисленных ниже факторов: - разветвленной сети транспортных и инженерных коммуникаций; - стесненных условий для складирования материалов; - действующего технологического оборудования; - движения технологического транспорта ОЗП=1,15; ЭМ=1,15; ЗПМ=1,15; ТЗ=1,15; ТЗМ=1,15" |  |  |  | 10: 381.2 | [9 empty] | Всего с учетом "Приказ от 07.07.2022 № 557/пр прил.8 табл.1 п.2 Производство работ осуществляется на территории действующего предприятия с наличием в зоне производства работ одного или нескольких из перечисленных ниже факторов: - разветвленной сети транспортных и инженерных коммуникаций; - стесненных условий для складирования материалов; - действующего технологического оборудования; - движения технологического транспорта ОЗП=1,15; ЭМ=1,15; ЗПМ=1,15; ТЗ=1,15; ТЗМ=1,15"
Накладные расходы 90% ФОТ (от 0,00) | [22 empty] | Накладные расходы 90% ФОТ (от 0,00)
Сметная прибыль 42% ФОТ (от 0,00) | [22 empty] | Сметная прибыль 42% ФОТ (от 0,00)
Итого c накладными и см. прибылью |  |  |  | 10: 381.2 | [9 empty] | Итого c накладными и см. прибылью
Перевозка грузов автотранспортом (Автомобили-самосвалы): | [22 empty] | Перевозка грузов автотранспортом (Автомобили-самосвалы):
Итого Поз. 19 |  |  |  | 10: 34.28; 12: 34.28 | [9 empty] | Итого Поз. 19
Всего с учетом "Приказ от 07.07.2022 № 557/пр прил.8 табл.1 п.2 Производство работ осуществляется на территории действующего предприятия с наличием в зоне производства работ одного или нескольких из перечисленных ниже факторов: - разветвленной сети транспортных и инженерных коммуникаций; - стесненных условий для складирования материалов; - действующего технологического оборудования; - движения технологического транспорта ОЗП=1,15; ЭМ=1,15; ЗПМ=1,15; ТЗ=1,15; ТЗМ=1,15" |  |  |  | 10: 39.42; 12: 39.42 | [9 empty] | Всего с учетом "Приказ от 07.07.2022 № 557/пр прил.8 табл.1 п.2 Производство работ осуществляется на территории действующего предприятия с наличием в зоне производства работ одного или нескольких из перечисленных ниже факторов: - разветвленной сети транспортных и инженерных коммуникаций; - стесненных условий для складирования материалов; - действующего технологического оборудования; - движения технологического транспорта ОЗП=1,15; ЭМ=1,15; ЗПМ=1,15; ТЗ=1,15; ТЗМ=1,15"
Итого |  |  |  | 10: 7634.91 | [9 empty] | Итого
Итоги по Монтажным работам | [22 empty] | Итоги по Монтажным работам
Оборудование предприятий химической и нефтеперерабатывающей промышленности: | [22 empty] | Оборудование предприятий химической и нефтеперерабатывающей промышленности:
Итого Поз. 1, 4, 11, 13 |  |  |  | 10: 25522.31; 11: 19285.82; 12: 2843.56; 13: 339.57 | [9 empty] | Итого Поз. 1, 4, 11, 13
Всего с учетом "Приказ от 07.07.2022 № 557/пр прил.8 табл.1 п.2 Производство работ осуществляется на территории действующего предприятия с наличием в зоне производства работ одного или нескольких из перечисленных ниже факторов: - разветвленной сети транспортных и инженерных коммуникаций; - стесненных условий для складирования материалов; - действующего технологического оборудования; - движения технологического транспорта ОЗП=1,15; ЭМ=1,15; ЗПМ=1,15; ТЗ=1,15; ТЗМ=1,15" |  |  |  | 10: 28841.71; 11: 22178.69; 12: 3270.09; 13: 390.51 | [9 empty] | Всего с учетом "Приказ от 07.07.2022 № 557/пр прил.8 табл.1 п.2 Производство работ осуществляется на территории действующего предприятия с наличием в зоне производства работ одного или нескольких из перечисленных ниже факторов: - разветвленной сети транспортных и инженерных коммуникаций; - стесненных условий для складирования материалов; - действующего технологического оборудования; - движения технологического транспорта ОЗП=1,15; ЭМ=1,15; ЗПМ=1,15; ТЗ=1,15; ТЗМ=1,15"
Накладные расходы 90% ФОТ (от 22 569,20) |  |  |  | 10: 20312.28 | [9 empty] | Накладные расходы 90% ФОТ (от 22 569,20)
Сметная прибыль 46% ФОТ (от 22 569,20) |  |  |  | 10: 10381.83 | [9 empty] | Сметная прибыль 46% ФОТ (от 22 569,20)
Итого c накладными и см. прибылью |  |  |  | 10: 59535.82 | [9 empty] | Итого c накладными и см. прибылью
Ремонт технологического оборудования: | [22 empty] | Ремонт технологического оборудования:
Итого Поз. 3 |  |  |  | 10: 4681.23; 11: 2492.82; 12: 1731.6; 13: 340.44 | [9 empty] | Итого Поз. 3
Всего с учетом "Приказ от 07.07.2022 № 557/пр прил.8 табл.1 п.2 Производство работ осуществляется на территории действующего предприятия с наличием в зоне производства работ одного или нескольких из перечисленных ниже факторов: - разветвленной сети транспортных и инженерных коммуникаций; - стесненных условий для складирования материалов; - действующего технологического оборудования; - движения технологического транспорта ОЗП=1,15; ЭМ=1,15; ЗПМ=1,15; ТЗ=1,15; ТЗМ=1,15" |  |  |  | 10: 5314.89; 11: 2866.74; 12: 1991.34; 13: 391.51 | [9 empty] | Всего с учетом "Приказ от 07.07.2022 № 557/пр прил.8 табл.1 п.2 Производство работ осуществляется на территории действующего предприятия с наличием в зоне производства работ одного или нескольких из перечисленных ниже факторов: - разветвленной сети транспортных и инженерных коммуникаций; - стесненных условий для складирования материалов; - действующего технологического оборудования; - движения технологического транспорта ОЗП=1,15; ЭМ=1,15; ЗПМ=1,15; ТЗ=1,15; ТЗМ=1,15"
Дополнительное перемещение оборудования и материальных ресурсов, сверх предусмотренного государственными элементными сметными нормами на монтаж оборудования: | [22 empty] | Дополнительное перемещение оборудования и материальных ресурсов, сверх предусмотренного государственными элементными сметными нормами на монтаж оборудования:
Итого Поз. 15 |  |  |  | 10: 19.48; 11: 18.53; 12: 0.58; 13: 0.08 | [9 empty] | Итого Поз. 15
Всего с учетом "Приказ от 07.07.2022 № 557/пр прил.8 табл.1 п.2 Производство работ осуществляется на территории действующего предприятия с наличием в зоне производства работ одного или нескольких из перечисленных ниже факторов: - разветвленной сети транспортных и инженерных коммуникаций; - стесненных условий для складирования материалов; - действующего технологического оборудования; - движения технологического транспорта ОЗП=1,15; ЭМ=1,15; ЗПМ=1,15; ТЗ=1,15; ТЗМ=1,15" |  |  |  | 10: 22.35; 11: 21.31; 12: 0.67; 13: 0.09 | [9 empty] | Всего с учетом "Приказ от 07.07.2022 № 557/пр прил.8 табл.1 п.2 Производство работ осуществляется на территории действующего предприятия с наличием в зоне производства работ одного или нескольких из перечисленных ниже факторов: - разветвленной сети транспортных и инженерных коммуникаций; - стесненных условий для складирования материалов; - действующего технологического оборудования; - движения технологического транспорта ОЗП=1,15; ЭМ=1,15; ЗПМ=1,15; ТЗ=1,15; ТЗМ=1,15"
Накладные расходы 89% ФОТ (от 21,40) |  |  |  | 10: 19.05 | [9 empty] | Накладные расходы 89% ФОТ (от 21,40)
Сметная прибыль 44% ФОТ (от 21,40) |  |  |  | 10: 9.42 | [9 empty] | Сметная прибыль 44% ФОТ (от 21,40)
Итого c накладными и см. прибылью |  |  |  | 10: 50.82 | [9 empty] | Итого c накладными и см. прибылью
Итого |  |  |  | 10: 64901.53 | [9 empty] | Итого
Итого |  |  |  | 10: 72536.44 | [9 empty] | Итого
В том числе: | [22 empty] | В том числе:
Материалы |  |  |  | 10: 4236.23 | [9 empty] | Материалы
Машины и механизмы |  |  |  | 10: 5729.69 | [9 empty] | Машины и механизмы
ФОТ |  |  |  | 10: 28621.16 | [9 empty] | ФОТ
Накладные расходы |  |  |  | 10: 23010.7 | [9 empty] | Накладные расходы
Сметная прибыль |  |  |  | 10: 11720.77 | [9 empty] | Сметная прибыль
ВСЕГО по смете |  |  |  | 10: 72536.44 | [10 empty] | ВСЕГО по смете
Составил: ____________________________ Собачкина А.А.
[должность, подпись (инициалы, фамилия)]
Проверил: ____________________________ Степанова Г.Ф.
[должность, подпись (инициалы, фамилия)]

## 45-20-24 Ремонт колонны поз (2
РАСЧЕТ ПОТРЕБНОСТИ В МАТЕРИАЛАХ
Стройка
Объект
| Смета № 45-20-24 | Ремонт колонны поз.137.1 в цехе И-3 (перевыпуск 45-01-17) |  |  |  | Ремонт колонны поз.137.1 в цехе И-3 (перевыпуск 45-01-17)
№ п/п | Код ресурса | Наименование ресурса | Ед. изм. | Кол.
1 | 2 | 3 | 4 | 5
Ресурсы подрядчика | [6 empty] | Ресурсы подрядчика
Трудозатраты | [7 empty] | Трудозатраты
1 | 1 | Затраты труда рабочих | чел.-ч | 3125 | 1
2 | 1-1-0 | Затраты труда рабочих (ср 1) | чел.-ч | 0.31 | 1
3 | 1-2-0 | Затраты труда рабочих (ср 2) | чел.-ч | 2.38 | 1
4 | 1-3-0 | Затраты труда рабочих (ср 3) | чел.-ч | 312.31 | 1
5 | 1-3-5 | Затраты труда рабочих (ср 3,5) | чел.-ч | 90.8 | 1
6 | 2 | Затраты труда машинистов | чел.-ч | 0.2 | 1
Машины и механизмы | [7 empty] | Машины и механизмы
7 | 91.05.01-025 | Краны башенные, грузоподъемность 25-75 т | маш.час | 0.03 | 1
8 | 91.05.05-015 | Краны на автомобильном ходу, грузоподъемность 16 т | маш.час | 0.08 | 1
9 | 91.05.06-012 | Краны на гусеничном ходу, грузоподъемность до 16 т | маш.час | 0.01 | 1
10 | 91.06.03-062 | Лебедки электрические тяговым усилием до 31,39 кН (3,2 т) | маш.час | 5.56 | 1
11 | 91.14.02-001 | Автомобили бортовые, грузоподъемность до 5 т | маш.час | 0.08 | 1
12 | 91.21.02-001 | Аппараты высокого давления | маш.час | 78.85 | 1
Материалы | [7 empty] | Материалы
13 | 01.7.20.03-0003 | Мешки полипропиленовые (50 кг) | 100 шт | 0.06 | 1
14 | 999-0005 | Масса | т | 0.4 | 1
15 | 999-9950 | Вспомогательные ненормируемые ресурсы (2% от Оплаты труда рабочих) | руб | 16.8507 | 1
16 | материал заказчика | Гайка М10 | к-т | 2480 | 1
17 | материал заказчика | Гайка М12 | к-т | 2480 | 1
18 | материал заказчика | Шпилька М12х50 | к-т | 400 | 1
19 | материал заказчика | Колпачок д100, h-90мм | шт | 50 | 1
20 | материал заказчика | Прокладка паронитовая Ду600 | шт | 4 | 1
21 | материал заказчика | Лента ПМБ, шир-10мм, b-3мм | м | 10 | 1
Составил:__________________________________Собачкина А.А.
[должность, подпись (инициалы, фамилия)]
Проверил:__________________________________Степанова Г.Ф.
[должность, подпись (инициалы, фамилия)]