## ЛСР 17 граф
СОГЛАСОВАНО: | [11 empty] | УТВЕРЖДАЮ:
_________________ | [11 empty] | _________________
" _____ " ________________ 2021 г. | [11 empty] | "____" ______________2021 г.
ОАО "СНХЗ" Цех Д-4-8-10 Отделение Д-10
(наименование стройки)
ЛОКАЛЬНЫЙ СМЕТНЫЙ РАСЧЕТ № 348-21
(локальная смета)
Электрообогрев шкафов КИП
(наименование работ и затрат, наименование объекта)
Основание: Проект №19601-ЭМ
|  |  | Сметная стоимость _______________________________________________________________________________________________ | [5 empty] | ___________________________239,286 |  | тыс. руб.
|  |  | строительных работ _______________________________________________________________________________________________ | [5 empty] | _______________________________________________________________________________________________1,099 |  | тыс. руб.
|  |  | монтажных работ _______________________________________________________________________________________________ | [5 empty] | _______________________________________________________________________________________________153,125 |  | тыс. руб.
|  |  | оборудования _______________________________________________________________________________________________ | [5 empty] | _______________________________________________________________________________________________85,062 |  | тыс. руб.
|  |  | Средства на оплату труда _______________________________________________________________________________________________ | [5 empty] | ___________________________9,801 |  | тыс. руб.
|  |  | Сметная трудоемкость _______________________________________________________________________________________________ | [5 empty] | _______________________________________________________________________________________________797,12 |  | чел.час
Составлен 19.10.2021г. в ценах по состоянию на 2001г.
№ пп | Обосно- вание | Наименование | Ед. изм. | Кол. | Стоимость единицы, руб. |  |  |  | Общая стоимость, руб. |  |  |  | Т/з осн. раб.на ед. | Т/з осн. раб. Всего | Т/з мех. на ед. | Т/з мех. Всего
[5 empty] | Всего | В том числе |  |  | Всего | В том числе
[6 empty] | Осн.З/п | Эк.Маш | З/пМех |  | Осн.З/п | Эк.Маш | З/пМех
1 | 2 | 3 | 4 | 5 | 6 | 7 | 8 | 9 | 10 | 11 | 12 | 13 | 14 | 15 | 16 | 17
Раздел 1. Монтажные работы
Силовое электрооборудование
1 | ТЕРм08-03-526-01 Приказ Минстроя России от 12.11.14 №703/пр | Автомат одно-, двух-, трехполюсный, устанавливаемый на конструкции: на стене или колонне, на ток до 25 А 37,43 = 50,00 - 0,001 x 12 566,70 Электротехнические установки на других объектах: НР (418,76 руб.): 97% от ФОТ (431,71 руб.) СП (220,17 руб.): 51% от ФОТ (431,71 руб.) | 1 шт. | 20 | 37.43 | 18.77 | 1.4 |  | 748.6 | 375.4 | 28 |  | 1.56 | 31.2
Уд | 1. 201-0843 | Конструкции стальные индивидуальные: решетчатые сварные массой до 0,1 т | т | 0,001 0,02 | 12566.7 |  |  |  | 251.33
2 | ТЕРм08-03-526-02 Приказ Минстроя России от 12.11.14 №703/пр | Автомат одно-, двух-, трехполюсный, устанавливаемый на конструкции: на стене или колонне, на ток до 100 А 55,87 = 81,00 - 0,002 x 12 566,70 Электротехнические установки на других объектах: НР (62,62 руб.): 97% от ФОТ (64,56 руб.) СП (32,93 руб.): 51% от ФОТ (64,56 руб.) | 1 шт. | 2 1+1 | 55.87 | 27.91 | 3.82 | 0.16 | 111.74 | 55.82 | 7.64 | 0.32 | 2.32 | 4.64 | 0.01 | 0.02
Уд | 1. 201-0843 | Конструкции стальные индивидуальные: решетчатые сварные массой до 0,1 т | т | 0,002 0,004 | 12566.7 |  |  |  | 50.27
3 | ТЕРм08-03-602-01 Приказ Минстроя России от 12.11.14 №703/пр | Электрополотенце/прим. обогреватель Ризур/ Электротехнические установки на других объектах: НР (394,66 руб.): 97% от ФОТ (406,87 руб.) СП (207,5 руб.): 51% от ФОТ (406,87 руб.) | 1 шт. | 29 | 17.59 | 12.04 | 2.79 | 0.16 | 510.11 | 349.16 | 80.91 | 4.64 | 0.96 | 27.84 | 0.01 | 0.29
4 | ТЕРм08-03-591-06 Приказ Минстроя России от 12.11.14 №703/пр | Переключатель: неутопленного типа при открытой проводке/прим. терморегулятор/ Электротехнические установки на других объектах: НР (126,44 руб.): 97% от ФОТ (130,35 руб.) СП (66,48 руб.): 51% от ФОТ (130,35 руб.) | 100 шт. | 0,29 29 / 100 | 524.99 | 390.37 | 20.83 | 0.49 | 152.25 | 113.21 | 6.04 | 0.14 | 31.13 | 9.03 | 0.03 | 0.01
Кабели и провода
ВВГнг(А)-LS 5х16-0,66 кВ (ШЭО-Н1)
5 | ТЕРм08-02-147-02 Приказ Минстроя России от 12.11.14 №703/пр | Кабель до 35 кВ по установленным конструкциям и лоткам с креплением на поворотах и в конце трассы, масса 1 м кабеля: до 2 кг Электротехнические установки на других объектах: НР (68,31 руб.): 97% от ФОТ (70,42 руб.) СП (35,91 руб.): 51% от ФОТ (70,42 руб.) | 100 м кабеля | 0,4 40 / 100 | 240.19 | 149.81 | 59.14 | 3.27 | 96.08 | 59.92 | 23.66 | 1.31 | 12.32 | 4.93 | 0.2 | 0.08
6 | ТЕРм08-02-158-14 Приказ Минстроя России от 12.11.14 №703/пр | Заделка концевая сухая для 3-4-жильного кабеля с пластмассовой и резиновой изоляцией напряжением: до 1 кВ, сечение одной жилы до 35 мм2/тмл 16-8-6 Электротехнические установки на других объектах: НР (126,61 руб.): 97% от ФОТ (130,53 руб.) СП (66,57 руб.): 51% от ФОТ (130,53 руб.) | 1 шт. | 10 | 18.03 | 11.19 | 2.15 | 0.16 | 180.3 | 111.9 | 21.5 | 1.6 | 0.92 | 9.2 | 0.01 | 0.1
7 | ТЕРм08-03-574-02 Приказ Минстроя России от 12.11.14 №703/пр | Разводка по устройствам и подключение жил кабелей или проводов сечением: до 16 мм2 Электротехнические установки на других объектах: НР (97,11 руб.): 97% от ФОТ (100,11 руб.) СП (51,06 руб.): 51% от ФОТ (100,11 руб.) | 100 жил | 0,2 (10*2) / 100 | 594.3 | 435.14 | 18.26 | 0.16 | 118.86 | 87.03 | 3.65 | 0.03 | 34.7 | 6.94 | 0.01
ВБШВнг(А) 3х2,5-0,66 кВ (553-Н1, 815-Н1, 801/1-Н1, 801/2-Н1, 830/4-Н1, 830/6-Н1, 830/5-Н1, 625/1-Н1, 625/2-Н1)
8 | ТЕРм08-02-148-01 Приказ Минстроя России от 12.11.14 №703/пр | Кабель до 35 кВ в проложенных трубах, блоках и коробах, масса 1 м кабеля: до 1 кг Электротехнические установки на других объектах: НР (20,72 руб.): 97% от ФОТ (21,36 руб.) СП (10,89 руб.): 51% от ФОТ (21,36 руб.) | 100 м кабеля | 0,15 15 / 100 | 215.21 | 120.63 | 56.46 | 3.27 | 32.28 | 18.09 | 8.47 | 0.49 | 9.92 | 1.49 | 0.2 | 0.03
9 | ТЕРм08-02-148-01 Приказ Минстроя России от 12.11.14 №703/пр 2-8м | Кабель до 35 кВ в проложенных трубах, блоках и коробах, масса 1 м кабеля: до 1 кг (ОП п.1.8.3 При производстве работ на высоте свыше расстояний, указанных в общих положениях к разделам сборника: при высоте свыше 2 до 8 м ОЗП=1,05; ТЗ=1,05) Электротехнические установки на других объектах: НР (21,74 руб.): 97% от ФОТ (22,41 руб.) СП (11,43 руб.): 51% от ФОТ (22,41 руб.) | 100 м кабеля | 0,15 (5+5+5) / 100 | 221.24 | 126.66 | 56.46 | 3.27 | 33.19 | 19 | 8.47 | 0.49 | 10.416 | 1.56 | 0.2 | 0.03
10 | ТЕРм08-02-148-01 Приказ Минстроя России от 12.11.14 №703/пр 8-15м | Кабель до 35 кВ в проложенных трубах, блоках и коробах, масса 1 м кабеля: до 1 кг (ОП п.1.8.3 При производстве работ на высоте свыше расстояний, указанных в общих положениях к разделам сборника: при высоте свыше 8 до 15 м ОЗП=1,1; ТЗ=1,1) Электротехнические установки на других объектах: НР (37,92 руб.): 97% от ФОТ (39,09 руб.) СП (19,94 руб.): 51% от ФОТ (39,09 руб.) | 100 м кабеля | 0,25 (3+2+15+5) / 100 | 227.27 | 132.69 | 56.46 | 3.27 | 56.82 | 33.17 | 14.12 | 0.82 | 10.912 | 2.73 | 0.2 | 0.05
11 | ТЕРм08-02-147-01 Приказ Минстроя России от 12.11.14 №703/пр 2-8м | Кабель до 35 кВ по установленным конструкциям и лоткам с креплением на поворотах и в конце трассы, масса 1 м кабеля: до 1 кг (ОП п.1.8.3 При производстве работ на высоте свыше расстояний, указанных в общих положениях к разделам сборника: при высоте свыше 2 до 8 м ОЗП=1,05; ТЗ=1,05) Электротехнические установки на других объектах: НР (253,97 руб.): 97% от ФОТ (261,82 руб.) СП (133,53 руб.): 51% от ФОТ (261,82 руб.) | 100 м кабеля | 1,87 (10+45+30+15+2+45+40) / 100 | 205 | 118.48 | 55.34 | 3.27 | 383.35 | 221.56 | 103.49 | 6.11 | 9.744 | 18.22 | 0.2 | 0.37
12 | ТЕРм08-02-147-01 Приказ Минстроя России от 12.11.14 №703/пр | Кабель до 35 кВ по установленным конструкциям и лоткам с креплением на поворотах и в конце трассы, масса 1 м кабеля: до 1 кг Электротехнические установки на других объектах: НР (578,95 руб.): 97% от ФОТ (596,86 руб.) СП (304,4 руб.): 51% от ФОТ (596,86 руб.) | 100 м кабеля | 4,47 (45+60+65+60+72+75+70) / 100 | 199.36 | 112.84 | 55.34 | 3.27 | 891.14 | 504.39 | 247.37 | 14.62 | 9.28 | 41.48 | 0.2 | 0.89
ВБШВнг(А) 3х2,5-0,66 кВ (541-Н1, 800/2-Н1, 854-Н1, 843-Н1, 643-Н1, 532/4-Н1, 532/2-Н1, 532/3-Н1)
13 | ТЕРм08-02-148-01 Приказ Минстроя России от 12.11.14 №703/пр | Кабель до 35 кВ в проложенных трубах, блоках и коробах, масса 1 м кабеля: до 1 кг Электротехнические установки на других объектах: НР (41,47 руб.): 97% от ФОТ (42,75 руб.) СП (21,8 руб.): 51% от ФОТ (42,75 руб.) | 100 м кабеля | 0,3 (25+5) / 100 | 215.21 | 120.63 | 56.46 | 3.27 | 64.56 | 36.19 | 16.94 | 0.98 | 9.92 | 2.98 | 0.2 | 0.06
14 | ТЕРм08-02-148-01 Приказ Минстроя России от 12.11.14 №703/пр 8-15м | Кабель до 35 кВ в проложенных трубах, блоках и коробах, масса 1 м кабеля: до 1 кг (ОП п.1.8.3 При производстве работ на высоте свыше расстояний, указанных в общих положениях к разделам сборника: при высоте свыше 8 до 15 м ОЗП=1,1; ТЗ=1,1) Электротехнические установки на других объектах: НР (90,99 руб.): 97% от ФОТ (93,8 руб.) СП (47,84 руб.): 51% от ФОТ (93,8 руб.) | 100 м кабеля | 0,6 (20+25+15) / 100 | 227.27 | 132.69 | 56.46 | 3.27 | 136.36 | 79.61 | 33.88 | 1.96 | 10.912 | 6.55 | 0.2 | 0.12
15 | ТЕРм08-02-148-01 Приказ Минстроя России от 12.11.14 №703/пр 15-30м | Кабель до 35 кВ в проложенных трубах, блоках и коробах, масса 1 м кабеля: до 1 кг (ОП п.1.8.3 При производстве работ на высоте свыше расстояний, указанных в общих положениях к разделам сборника: при высоте свыше 15 до 30 м ОЗП=1,25; ТЗ=1,25) Электротехнические установки на других объектах: НР (68,75 руб.): 97% от ФОТ (70,88 руб.) СП (36,15 руб.): 51% от ФОТ (70,88 руб.) | 100 м кабеля | 0,4 (15+24+1) / 100 | 245.37 | 150.79 | 56.46 | 3.27 | 98.15 | 60.32 | 22.58 | 1.31 | 12.4 | 4.96 | 0.2 | 0.08
16 | ТЕРм08-02-147-01 Приказ Минстроя России от 12.11.14 №703/пр | Кабель до 35 кВ по установленным конструкциям и лоткам с креплением на поворотах и в конце трассы, масса 1 м кабеля: до 1 кг Электротехнические установки на других объектах: НР (1220,08 руб.): 97% от ФОТ (1257,81 руб.) СП (641,48 руб.): 51% от ФОТ (1257,81 руб.) | 100 м кабеля | 9,42 (100+95+115+120+150+170+191+1) / 100 | 199.36 | 112.84 | 55.34 | 3.27 | 1877.97 | 1062.95 | 521.3 | 30.8 | 9.28 | 87.42 | 0.2 | 1.88
ВБШВнг(А) 3х2,5-0,66 кВ (936/2-Н1, 823/3-Н1, 812/1-Н1, 618/2-Н1,823/2-Н1, 618/3-Н1, 812/2-Н1, 619/3-Н1, 619/2-Н1,812/3-Н1, 820/3-Н1, 620/2-Н1)
17 | ТЕРм08-02-148-01 Приказ Минстроя России от 12.11.14 №703/пр | Кабель до 35 кВ в проложенных трубах, блоках и коробах, масса 1 м кабеля: до 1 кг Электротехнические установки на других объектах: НР (69,12 руб.): 97% от ФОТ (71,26 руб.) СП (36,34 руб.): 51% от ФОТ (71,26 руб.) | 100 м кабеля | 0,5 (10+15+25) / 100 | 215.21 | 120.63 | 56.46 | 3.27 | 107.61 | 60.32 | 28.23 | 1.64 | 9.92 | 4.96 | 0.2 | 0.1
18 | ТЕРм08-02-147-01 Приказ Минстроя России от 12.11.14 №703/пр | Кабель до 35 кВ по установленным конструкциям и лоткам с креплением на поворотах и в конце трассы, масса 1 м кабеля: до 1 кг Электротехнические установки на других объектах: НР (1701,91 руб.): 97% от ФОТ (1754,55 руб.) СП (894,82 руб.): 51% от ФОТ (1754,55 руб.) | 100 м кабеля | 13,14 (130+190+2*4+210+4+230+2+245+295) / 100 | 199.36 | 112.84 | 55.34 | 3.27 | 2619.59 | 1482.72 | 727.17 | 42.97 | 9.28 | 121.94 | 0.2 | 2.63
17VR2-T
19 | ТЕРм08-02-405-01 Приказ Минстроя России от 12.11.14 №703/пр | Провод по установленным стальным конструкциям и панелям, сечение: до 16 мм2 Электротехнические установки на других объектах: НР (204,66 руб.): 97% от ФОТ (210,99 руб.) СП (107,6 руб.): 51% от ФОТ (210,99 руб.) | 100 м | 0,5 50 / 100 | 543.39 | 364.31 | 100.22 | 2.61 | 271.7 | 182.16 | 50.11 | 1.31 | 30.64 | 15.32 | 0.16 | 0.08
20 | ТЕРм08-02-144-01 Приказ Минстроя России от 12.11.14 №703/пр | Присоединение к зажимам жил проводов или кабелей сечением: до 2,5 мм2 Электротехнические установки на других объектах: НР (5,21 руб.): 97% от ФОТ (5,37 руб.) СП (2,74 руб.): 51% от ФОТ (5,37 руб.) | 100 шт. | 0,04 (2*2) / 100 | 119.07 | 116.74 |  |  | 4.76 | 4.67 |  |  | 9.6 | 0.38
ПуГВнг 1х2,5
21 | ТЕРм08-02-405-01 Приказ Минстроя России от 12.11.14 №703/пр | Провод по установленным стальным конструкциям и панелям, сечение: до 16 мм2 Электротехнические установки на других объектах: НР (81,86 руб.): 97% от ФОТ (84,39 руб.) СП (43,04 руб.): 51% от ФОТ (84,39 руб.) | 100 м | 0,2 20 / 100 | 543.39 | 364.31 | 100.22 | 2.61 | 108.68 | 72.86 | 20.04 | 0.52 | 30.64 | 6.13 | 0.16 | 0.03
ПуГВнг 1х16
22 | ТЕРм08-02-405-01 Приказ Минстроя России от 12.11.14 №703/пр | Провод по установленным стальным конструкциям и панелям, сечение: до 16 мм2 Электротехнические установки на других объектах: НР (20,47 руб.): 97% от ФОТ (21,1 руб.) СП (10,76 руб.): 51% от ФОТ (21,1 руб.) | 100 м | 0,05 5 / 100 | 543.39 | 364.31 | 100.22 | 2.61 | 27.17 | 18.22 | 5.01 | 0.13 | 30.64 | 1.53 | 0.16 | 0.01
Провод МГ 1х6
23 | ТЕРм08-02-472-10 Приказ Минстроя России от 12.11.14 №703/пр | Проводник заземляющий из медного изолированного провода сечением 25 мм2 открыто по строительным основаниям Электротехнические установки на других объектах: НР (619,29 руб.): 97% от ФОТ (638,44 руб.) СП (325,6 руб.): 51% от ФОТ (638,44 руб.) | 100 м | 1,45 145 / 100 | 638.38 | 382.38 | 54.08 | 0.49 | 925.65 | 554.45 | 78.42 | 0.71 | 32.16 | 46.63 | 0.03 | 0.04
Материалы
24 | ТЕРм08-03-545-01 Приказ Минстроя России от 12.11.14 №703/пр | Коробка (ящик) с зажимами для кабелей и проводов сечением до 6 мм2, устанавливаемая на конструкции на стене или колонне, количество зажимов: до 10 75,12 = 100,25 - 0,002 x 12 566,70 Электротехнические установки на других объектах: НР (1273,28 руб.): 97% от ФОТ (1312,66 руб.) СП (669,46 руб.): 51% от ФОТ (1312,66 руб.) | 1 шт. | 29 | 75.12 | 39.36 | 2.56 |  | 2178.48 | 1141.44 | 74.24 |  | 3.31 | 95.99
Уд | 1. 201-0843 | Конструкции стальные индивидуальные: решетчатые сварные массой до 0,1 т | т | 0,002 0,058 | 12566.7 |  |  |  | 728.87
25 | ТЕРм08-02-407-02 Приказ Минстроя России от 12.11.14 №703/пр | Труба стальная по установленным конструкциям, по стенам с креплением скобами, диаметр: до 40 мм Электротехнические установки на других объектах: НР (1062,2 руб.): 97% от ФОТ (1095,05 руб.) СП (558,48 руб.): 51% от ФОТ (1095,05 руб.) | 100 м | 2,35 235 / 100 | 897.7 | 394.75 | 196.19 | 10.45 | 2109.6 | 927.66 | 461.05 | 24.56 | 33.2 | 78.02 | 0.64 | 1.5
26 | ТЕРм08-02-472-06 Приказ Минстроя России от 12.11.14 №703/пр | Проводник заземляющий открыто по строительным основаниям из полосовой стали, сечение, мм2 100 372,46 = 394,82 - 0,004 x 5 590,25 Электротехнические установки на других объектах: НР (127,73 руб.): 97% от ФОТ (131,68 руб.) СП (67,16 руб.): 51% от ФОТ (131,68 руб.) | 100 м | 0,5 50 / 100 | 372.46 | 225.91 | 73.27 | 3.1 | 186.23 | 112.96 | 36.64 | 1.55 | 19 | 9.5 | 0.19 | 0.1
Уд | 1. 101-1627 | Сталь листовая углеродистая обыкновенного качества марки ВСт3пс5 толщиной 4-6 мм | т | 0,004 0,002 | 5590.25 |  |  |  | 11.18
27 | ТЕРм38-01-006-08 Приказ Минстроя России от 12.11.14 №703/пр | Сборка с помощью лебедок ручных (с установкой и снятием их в процессе работы) или вручную (мелких деталей): стремянки, связи, кронштейны, тормозные конструкции и пр. 3 634,16 = 10 802,97 - 1,06 x 6 763,03 Изготовление в построечных условиях материалов, полуфабрикатов, металлических и трубопроводных заготовок: НР (255,05 руб.): 73% от ФОТ (349,38 руб.) СП (118,79 руб.): 34% от ФОТ (349,38 руб.) | 1 т конструкций | 0,1943 (173,42+2,61*8)/1000 | 3634.16 | 1545.7 | 1835.87 | 17.89 | 706.12 | 300.33 | 356.71 | 3.48 | 130 | 25.26 | 1.3 | 0.25
Уд | 1. 101-1139 | Профили гнутые стальные из горячекатаного листового проката марки Ст3сп, нормальной точности прокатки, немерной длины толщиной 7-8 мм | т | 1,06 0,205958 | 6763.03 |  |  |  | 1392.9
28 | ТЕРм08-02-152-03 Приказ Минстроя России от 12.11.14 №703/пр | Конструкция сварная (50х50, К241У2 ) Электротехнические установки на других объектах: НР (95,6 руб.): 97% от ФОТ (98,56 руб.) СП (50,27 руб.): 51% от ФОТ (98,56 руб.) | 1 т | 0,1943 | 697.63 | 437.76 | 160.94 | 3.27 | 135.55 | 85.06 | 31.27 | 0.64 | 36 | 6.99 | 0.2 | 0.04
29 | ТЕРм08-02-397-01 Приказ Минстроя России от 12.11.14 №703/пр | Профиль перфорированный монтажный длиной 2 м /К225У2/ Электротехнические установки на других объектах: НР (43,03 руб.): 97% от ФОТ (44,36 руб.) СП (22,62 руб.): 51% от ФОТ (44,36 руб.) | 100 м | 0,3 (15*2) / 100 | 882.81 | 101.78 | 120.81 | 26.8 | 264.84 | 30.53 | 36.24 | 8.04 | 8.56 | 2.57 | 2.17 | 0.65
30 | ТЕРм08-02-395-01 Приказ Минстроя России от 12.11.14 №703/пр | Лоток металлический штампованный по установленным конструкциям, ширина лотка: до 200 мм/LL5080/ Электротехнические установки на других объектах: НР (185,86 руб.): 97% от ФОТ (191,61 руб.) СП (97,72 руб.): 51% от ФОТ (191,61 руб.) | 1 т | 0,25152 2.62*32*3/1000 | 1105.09 | 642.06 | 370.08 | 20.41 | 277.95 | 161.49 | 93.08 | 5.13 | 54 | 13.58 | 1.25 | 0.31
31 | ТЕРм08-03-573-04 Приказ Минстроя России от 12.11.14 №703/пр | Шкаф (пульт) управления навесной, высота, ширина и глубина: до 600х600х350 мм Электротехнические установки на других объектах: НР (37,41 руб.): 97% от ФОТ (38,57 руб.) СП (19,67 руб.): 51% от ФОТ (38,57 руб.) | 1 шт. | 1 | 78.22 | 29.72 | 44.53 | 3.82 | 78.22 | 29.72 | 44.53 | 3.82 | 2.37 | 2.37 | 0.29 | 0.29
32 | ТЕРм08-02-390-03 Приказ Минстроя России от 12.11.14 №703/пр | Короба пластмассовые: шириной до 120 мм Электротехнические установки на других объектах: НР (10,92 руб.): 97% от ФОТ (11,26 руб.) СП (5,74 руб.): 51% от ФОТ (11,26 руб.) | 100 м | 0,04 (2*2) / 100 | 376.53 | 244.57 | 28.78 | 0.16 | 15.06 | 9.78 | 1.15 | 0.01 | 20.33 | 0.81 | 0.01
Итого прямые затраты по разделу в базисных ценах | [8 empty] | 15508.97 | 8362.09 | 3191.91 | 160.13 |  | 693.15 |  | 10.04
Итого прямые затраты по разделу с учетом коэффициентов к итогам (Стесненные условия ОЗП=15%; ЭМ=15%; ЗПМ=15%; ТЗ=15%; ТЗМ=15% (Поз. 1-26, 28-32, 27)) | [8 empty] | 17242.07 | 9616.4 | 3670.7 | 184.15 |  | 797.12 |  | 11.55
Накладные расходы | [8 empty] | 9422.68
Сметная прибыль | [8 empty] | 4938.89
Итоги по разделу 1 Монтажные работы :
Электротехнические установки на других объектах | [8 empty] | 30425.12 |  |  |  |  | 768.07 |  | 11.26
Изготовление в построечных условиях материалов, полуфабрикатов, металлических и трубопроводных заготовок | [8 empty] | 1178.52 |  |  |  |  | 29.05 |  | 0.29
Итого | [8 empty] | 31603.64 |  |  |  |  | 797.12 |  | 11.55
В том числе:
Материалы | [8 empty] | 3954.97
Машины и механизмы | [8 empty] | 3670.7
ФОТ | [8 empty] | 9800.55
Накладные расходы | [8 empty] | 9422.68
Сметная прибыль | [8 empty] | 4938.89
Итого по разделу 1 Монтажные работы | [8 empty] | 31603.64 |  |  |  |  | 797.12 |  | 11.55
Раздел 2. Стоимость оборудования /уточнить по факту/
33 О | Прайс- лист ООО "ЭТМ" | Выключатель автоматический двухполюсный 6А С iC60N 6кА (A9F79206) ПЗ=1680,13/1,2/5 Оборудование | шт | 20 | 280,02 1680,13/1,2/5 |  |  |  | 5600.4
34 О | Прайс- лист ООО "ЭТМ" | Выключатель автоматический трехполюсный 63А С iC60N 6кА (A9F79363) ПЗ=2530,19/1,2/5 Оборудование | шт. | 1 | 421,7 2530,19/1,2/5 |  |  |  | 421.7
35 О | Прайс- лист ООО "ЭТМ" | Выключатель автоматический трехполюсный EZC100N 80А 18кА ПЗ=6528,91/1,2/5 Оборудование | шт. | 1 | 1088,15 6528,91/1,2/5 |  |  |  | 1088.15
36 О | Прайс- лист ООО "НПО Ризур" | Обогреватель взрывозащищенный РИЗУР-ТЕРм-М-200-Exm-T4-230-50-0-1-М-F-У(М), 220В, 200Вт, 1ExmbIICT3...T6GbX+Терморегулятор РИЗУР-ТБ-F ПЗ=9940/5 Оборудование | шт. | 29 | 1988 9940/5 |  |  |  | 57652
37 О | Прайс- лист ООО "НПО Ризур" | Коробка соединительная взрывозащищенная из алюминиевого сплава РИЗУР-КС-А, 90х90х70мм ПЗ=3500/5 Оборудование | шт. | 29 | 700 3500/5 |  |  |  | 20300
Итого прямые затраты по разделу в базисных ценах | [8 empty] | 85062.25
Итоги по разделу 2 Стоимость оборудования /уточнить по факту/ :
Оборудование | [8 empty] | 85062.25
Итого | [8 empty] | 85062.25
В том числе:
Оборудование | [8 empty] | 85062.25
Итого по разделу 2 Стоимость оборудования /уточнить по факту/ | [8 empty] | 85062.25
Раздел 3. Стоимость материалов
38 | Прайс- лист ООО "ЭТМ" | Кабель силовой ВВГнг(А)-LS 5х16 (N,PE)-0.660 многопроволочный МАТ=918,28/1,2/5 Материалы для монтажных работ | м | 40 | 153,05 918,28/1,2/5 |  |  |  | 6122
39 | Прайс- лист ООО "ЭТМ" | Кабель силовой ВБШвнг(А) 3х2.5 (N. PE) - 0.66 МАТ=160,43/1,2/5 Материалы для монтажных работ | м | 3125 | 26,74 160,43/1,2/5 |  |  |  | 83562.5
40 | Прайс- лист ООО "ТТ-ИНЖИНИРИНГ" | Саморегулирующаяся электрическая нагревательная лента 17VR2-T МАТ=602/1.2/5 Материалы для монтажных работ | м | 50 | 100,33 602/1.2/5 |  |  |  | 5016.5
41 | Прайс- лист ООО "ЭТМ" | Провод силовой ПуГВ нг(А)-LS 1х2,5 Г(100м)(А) ТРТС МАТ=31,18/1,2/5 Материалы для монтажных работ | м | 20 | 5,2 31,18/1,2/5 |  |  |  | 104
42 | Прайс- лист ООО "ЭТМ" | Провод силовой ПУГВнг(А)-LS 1х16 черный ТРТС многопроволо чный МАТ=191,48/1,2/5 Материалы для монтажных работ | м | 5 | 31,91 191,48/1,2/5 |  |  |  | 159.55
43 | ТССЦ-502-0424 Приказ Минстроя России от 01.06.16 №380/пр | Провода неизолированные медные гибкие для электрических установок и антенн марки: МГ, сечением 6 мм2 Материалы для монтажных работ | т | 0,007395 145*0.051/1000 | 65548.02 |  |  |  | 484.73
44 | ТССЦ-103-0016 Приказ Минстроя России от 01.06.16 №380/пр | Трубы стальные сварные водогазопроводные с резьбой черные обыкновенные (неоцинкованные), диаметр условного прохода: 32 мм, толщина стенки 3,2 мм Материалы для монтажных работ | м | 235 | 27.84 |  |  |  | 6542.4
45 | ТССЦ-101-4672 Приказ Минстроя России от 01.06.16 №380/пр | Сталь полосовая: 25х4 мм, марка Ст3сп Материалы для монтажных работ | т | 0,03925 39,25/1000 | 7022.33 |  |  |  | 275.63
46 | ТССЦ-101-5451 Приказ Минстроя России от 01.06.16 №380/пр | Сталь угловая равнополочная размером 50х50х4 мм Материалы для монтажных работ | кг | 173.42 | 5.67 |  |  |  | 983.29
47 | ТССЦ-509-6406 Приказ Минстроя России от 01.06.16 №380/пр | Профиль монтажный Z-образный К241 62х32 мм длиной 2 м Материалы для монтажных работ | шт. | 8 | 45.93 |  |  |  | 367.44
48 | ТССЦ-509-3632 Приказ Минстроя России от 01.06.16 №380/пр | Швеллер: К-225, сечение 80х40 мм Материалы | шт. | 15 | 73.24 |  |  |  | 1098.6
49 | Прайс-лист АО "ДКС" | Лестничный лоток 80х200, L3000 Арт. LL8020 МАТ=745,16/1,2/5 Материалы для монтажных работ | м | 96 32*3 | 124,19 745,16/1,2/5 |  |  |  | 11922.24
50 | Прайс-лист АО "ДКС" | Крышка с заземлением на лоток осн.200 L3000 Арт.35524 МАТ=268,52/1,2/5 Материалы для монтажных работ | м | 42 14*3 | 44,75 268,52/1,2/5 |  |  |  | 1879.5
51 | Прайс-лист АО "ДКС" | Стеновое крепление лотка (кронштейн) Арт. LP5000 МАТ=268,52/1,2/5 Материалы для монтажных работ | шт. | 10 | 44,75 268,52/1,2/5 |  |  |  | 447.5
52 | Прайс-лист АО "ДКС" | Щиток настен. с дверцей, 54(3Х18) мод.,IP41 Арт. 84654 МАТ=4368,07/1,2/5 Материалы для монтажных работ | шт. | 1 | 728,01 4368,07/1,2/5 |  |  |  | 728.01
53 | Прайс-лист АО "ДКС" | Клеммный блок (2х18мод. + суппорты) в комплекте с крепежом Арт. 87518 МАТ=856,54/1,2/5 Материалы для монтажных работ | шт. | 1 | 142,76 856,54/1,2/5 |  |  |  | 142.76
54 | Прайс-лист АО "ДКС" | Элемент фиксации кабеля Арт. 87078 МАТ=154,07/1,2/5 Материалы для монтажных работ | шт. | 3 | 25,68 154,07/1,2/5 |  |  |  | 77.04
55 | Прайс-лист АО "ДКС" | Замок для дверцы щитка настенного IP41 Арт. 87188 МАТ=382,5/1,2/5 Материалы для монтажных работ | шт. | 1 | 63,75 382,5/1,2/5 |  |  |  | 63.75
56 | Прайс- лист ООО "ТТ-ИНЖИНИРИНГ" | комплект для монтажа соединительной и концевой муфт саморегулирующихся электрических нагревательных лент KTY МАТ=330/1.2/5 Материалы для монтажных работ | шт. | 5 | 55 330/1.2/5 |  |  |  | 275
57 | Прайс- лист ООО "ТТ-ИНЖИНИРИНГ" | Комплект для заделки саморегулирующихся электрических нагревательных лент V-MZ МАТ=326/1.2/5 Материалы для монтажных работ | шт. | 5 | 54,33 326/1.2/5 |  |  |  | 271.65
58 | Прайс- лист ООО "ТТ-ИНЖИНИРИНГ" | Устройство ввода кабеля под изоляцию LEK/U МАТ=400/1.2/5 Материалы для монтажных работ | шт. | 5 | 66,67 400/1.2/5 |  |  |  | 333.35
59 | Прайс- лист ООО "ТТ-ИНЖИНИРИНГ" | Самоклеящаяся адгезивная крепежная лента FT/HTM МАТ=705/1.2/5 Материалы для монтажных работ | шт. | 2 | 117,5 705/1.2/5 |  |  |  | 235
61 | Прайс- лист ООО "ЭТМ" | Наконечник ТМЛ 16-8-6 луженый (КВТ) МАТ=28,82/1,2/5 Материалы для монтажных работ | шт. | 10 | 4,8 28,82/1,2/5 |  |  |  | 48
62 | Прайс- лист ООО "ЭТМ" | Кабель-канал 120х80 ТА-GN IN-Liner МАТ=3263,3/1,2/5 Материалы для монтажных работ | шт. | 2 | 543,88 3263,3/1,2/5 |  |  |  | 1087.76
63 | Прайс- лист ООО "ЭТМ" | Рамка для ввода в стену/коробку 120х60 RQM 120 IN-Liner МАТ=157,54/1,2/5 Материалы для монтажных работ | шт. | 2 | 26,26 157,54/1,2/5 |  |  |  | 52.52
64 | Прайс- лист ООО "ЭТМ" | Фиксатор кабеля TR-E 120 МАТ=203,35/1,2/5 Материалы для монтажных работ | шт. | 10 | 33,89 203,35/1,2/5 |  |  |  | 338.9
Итого прямые затраты по разделу в базисных ценах | [8 empty] | 122619.62
Итоги по разделу 3 Стоимость материалов :
Итого Строительные работы | [8 empty] | 1098.6
Итого Монтажные работы | [8 empty] | 121521.02
Итого | [8 empty] | 122619.62
В том числе:
Материалы | [8 empty] | 122619.62
Итого по разделу 3 Стоимость материалов | [8 empty] | 122619.62
ИТОГИ ПО СМЕТЕ:
Итого прямые затраты по смете в базисных ценах | [8 empty] | 223190.84 | 8362.09 | 3191.91 | 160.13 |  | 693.15 |  | 10.04
Итого прямые затраты по смете с учетом коэффициентов к итогам | [8 empty] | 224923.94 | 9616.4 | 3670.7 | 184.15 |  | 797.12 |  | 11.55
В том числе, справочно:
Стесненные условия ОЗП=15%; ЭМ=15%; ЗПМ=15%; ТЗ=15%; ТЗМ=15% (Поз. 1-26, 28-32, 27) | [8 empty] | 1733.1 | 1254.31 | 478.79 | 24.02 |  | 103.9725 |  | 1.506
Накладные расходы | [8 empty] | 9422.68
В том числе, справочно:
73% ФОТ (от 349,38) (Поз. 27) | [8 empty] | 255.05
97% ФОТ (от 9451,17) (Поз. 1-26, 28-32) | [8 empty] | 9167.63
Сметная прибыль | [8 empty] | 4938.89
В том числе, справочно:
34% ФОТ (от 349,38) (Поз. 27) | [8 empty] | 118.79
51% ФОТ (от 9451,17) (Поз. 1-26, 28-32) | [8 empty] | 4820.1
Итоги по смете:
Итого Строительные работы | [8 empty] | 1098.6
Итого Монтажные работы | [8 empty] | 153124.66 |  |  |  |  | 797.12 |  | 11.55
Итого Оборудование | [8 empty] | 85062.25
Итого | [8 empty] | 239285.51 |  |  |  |  | 797.12 |  | 11.55
В том числе:
Материалы | [8 empty] | 126574.59
Машины и механизмы | [8 empty] | 3670.7
ФОТ | [8 empty] | 9800.55
Оборудование | [8 empty] | 85062.25
Накладные расходы | [8 empty] | 9422.68
Сметная прибыль | [8 empty] | 4938.89
ВСЕГО по смете | [8 empty] | 239285.51 |  |  |  |  | 797.12 |  | 11.55
Составил: Сидорова Е.Н.
Проверил: Степанова Г.Ф.