## ЛСР 17 граф
СОГЛАСОВАНО: | [11 empty] | УТВЕРЖДАЮ:
_________________ | [11 empty] | _________________
" _____ " ________________ 2021 г. | [11 empty] | "____" ______________2021 г.
АО "СНХЗ" Цех Е-1-9-12а отделение Е-1-9
(наименование стройки)
ЛОКАЛЬНЫЙ СМЕТНЫЙ РАСЧЕТ № 94-22
(локальная смета)
Установка датчиков температуры подшипников и уровня заполнения на насосах №51/1,2
(наименование работ и затрат, наименование объекта)
Основание: Проект №19586-ЭМ
|  |  | Сметная стоимость _______________________________________________________________________________________________ | [5 empty] | ___________________________13,409 |  | тыс. руб.
|  |  | строительных работ _______________________________________________________________________________________________ | [5 empty] | _______________________________________________________________________________________________0,049 |  | тыс. руб.
|  |  | монтажных работ _______________________________________________________________________________________________ | [5 empty] | _______________________________________________________________________________________________10,799 |  | тыс. руб.
|  |  | оборудования _______________________________________________________________________________________________ | [5 empty] | _______________________________________________________________________________________________2,560 |  | тыс. руб.
|  |  | Средства на оплату труда _______________________________________________________________________________________________ | [5 empty] | ___________________________0,845 |  | тыс. руб.
|  |  | Сметная трудоемкость _______________________________________________________________________________________________ | [5 empty] | _______________________________________________________________________________________________68,55 |  | чел.час
Составлен в ценах по состоянию на 2001г.
№ пп | Обосно- вание | Наименование | Ед. изм. | Кол. | Стоимость единицы, руб. |  |  |  | Общая стоимость, руб. |  |  |  | Т/з осн. раб.на ед. | Т/з осн. раб. Всего | Т/з мех. на ед. | Т/з мех. Всего
[5 empty] | Всего | В том числе |  |  | Всего | В том числе
[6 empty] | Осн.З/п | Эк.Маш | З/пМех |  | Осн.З/п | Эк.Маш | З/пМех
1 | 2 | 3 | 4 | 5 | 6 | 7 | 8 | 9 | 10 | 11 | 12 | 13 | 14 | 15 | 16 | 17
Раздел 1. Монтажные работы
Силовое электрооборудование
1 | ТЕРм08-03-526-01 Приказ Минстроя России от 12.11.14 №703/пр | Автомат одно-, двух-, трехполюсный, устанавливаемый на конструкции: на стене или колонне, на ток до 25 А 37,43 = 50,00 - 0,001 x 12 566,70 Электротехнические установки на других объектах: НР (41,87 руб.): 97% от ФОТ (43,17 руб.) СП (22,02 руб.): 51% от ФОТ (43,17 руб.) | 1 шт. | 2 | 37.43 | 18.77 | 1.4 |  | 74.86 | 37.54 | 2.8 |  | 1.56 | 3.12
Уд | 1. 201-0843 | Конструкции стальные индивидуальные: решетчатые сварные массой до 0,1 т | т | 0,001 0,002 | 12566.7 |  |  |  | 25.13
2 | ТЕРм08-01-080-01 Приказ Минстроя России от 12.11.14 №703/пр | Прибор измерения и защиты, количество подключаемых концов: до 2 Электротехнические установки на других объектах: НР (64,2 руб.): 97% от ФОТ (66,19 руб.) СП (33,76 руб.): 51% от ФОТ (66,19 руб.) | 1 шт. | 4 | 23.23 | 13.74 | 8.61 | 0.65 | 92.92 | 54.96 | 34.44 | 2.6 | 1.13 | 4.52 | 0.04 | 0.16
3 | ТЕРм08-01-081-01 Приказ Минстроя России от 12.11.14 №703/пр | Аппарат (кнопка, ключ управления, замок электромагнитной блокировки, звуковой сигнал, сигнальная лампа) управления и сигнализации, количество подключаемых концов: до 2 /XB4BVM3, XB4BVM4,XB7NA45/ Электротехнические установки на других объектах: НР (96,32 руб.): 97% от ФОТ (99,3 руб.) СП (50,64 руб.): 51% от ФОТ (99,3 руб.) | 1 шт. | 6 2+2+2 | 23.54 | 13.74 | 8.61 | 0.65 | 141.24 | 82.44 | 51.66 | 3.9 | 1.13 | 6.78 | 0.04 | 0.24
Кабели и провода
Кабель КВБбШнг(А) 5х1,5 (51/1-101,51/2-101)
4 | ТЕРм08-02-147-01 Приказ Минстроя России от 12.11.14 №703/пр | Кабель до 35 кВ по установленным конструкциям и лоткам с креплением на поворотах и в конце трассы, масса 1 м кабеля: до 1 кг Электротехнические установки на других объектах: НР (116,56 руб.): 97% от ФОТ (120,17 руб.) СП (61,29 руб.): 51% от ФОТ (120,17 руб.) | 100 м кабеля | 0,9 (45*2) / 100 | 199.36 | 112.84 | 55.34 | 3.27 | 179.42 | 101.56 | 49.81 | 2.94 | 9.28 | 8.35 | 0.2 | 0.18
5 | ТЕРм08-02-144-01 Приказ Минстроя России от 12.11.14 №703/пр | Присоединение к зажимам жил проводов или кабелей сечением: до 2,5 мм2 Электротехнические установки на других объектах: НР (13,02 руб.): 97% от ФОТ (13,42 руб.) СП (6,84 руб.): 51% от ФОТ (13,42 руб.) | 100 шт. | 0,1 (5*2) / 100 | 119.07 | 116.74 |  |  | 11.91 | 11.67 |  |  | 9.6 | 0.96
Кабель КВБбШнг(А) 7х1,5 (51/1-100,51/2-100)
6 | ТЕРм08-02-147-01 Приказ Минстроя России от 12.11.14 №703/пр | Кабель до 35 кВ по установленным конструкциям и лоткам с креплением на поворотах и в конце трассы, масса 1 м кабеля: до 1 кг Электротехнические установки на других объектах: НР (155,42 руб.): 97% от ФОТ (160,23 руб.) СП (81,72 руб.): 51% от ФОТ (160,23 руб.) | 100 м кабеля | 1,2 (60*2) / 100 | 199.36 | 112.84 | 55.34 | 3.27 | 239.23 | 135.41 | 66.41 | 3.92 | 9.28 | 11.14 | 0.2 | 0.24
Провод ПуГВ 1х1,5
7 | ТЕРм08-02-405-01 Приказ Минстроя России от 12.11.14 №703/пр | Провод по установленным стальным конструкциям и панелям, сечение: до 16 мм2 Электротехнические установки на других объектах: НР (81,86 руб.): 97% от ФОТ (84,39 руб.) СП (43,04 руб.): 51% от ФОТ (84,39 руб.) | 100 м | 0,2 20 / 100 | 543.39 | 364.31 | 100.22 | 2.61 | 108.68 | 72.86 | 20.04 | 0.52 | 30.64 | 6.13 | 0.16 | 0.03
Провод МГ 1х4
8 | ТЕРм08-02-472-10 Приказ Минстроя России от 12.11.14 №703/пр | Проводник заземляющий из медного изолированного провода сечением 25 мм2 открыто по строительным основаниям Электротехнические установки на других объектах: НР (85,43 руб.): 97% от ФОТ (88,07 руб.) СП (44,92 руб.): 51% от ФОТ (88,07 руб.) | 100 м | 0,2 20 / 100 | 638.38 | 382.38 | 54.08 | 0.49 | 127.68 | 76.48 | 10.82 | 0.1 | 32.16 | 6.43 | 0.03 | 0.01
Материалы
9 | ТЕРм11-01-001-01 Приказ Минстроя России от 12.11.14 №703/пр | Конструкции для установки приборов, масса: до 1 кг /DIN-рейка / 10,40 = 39,06 - 0,00001 x 8 935,09 - 0,00004 x 11 994,44 - 0,2 x 3,12 - 0,001 x 7 427,51 - 0,95 x 19,34 - 0,00002 x 14 653,00 - 0,00003 x 17 931,00 - 0,00003 x 27 835,00 Прокладка и монтаж сетей связи: НР (6,71 руб.): 90% от ФОТ (7,45 руб.) СП (3,43 руб.): 46% от ФОТ (7,45 руб.) | 1 шт. | 1 | 10.4 | 5.75 | 4.26 | 0.73 | 10.4 | 5.75 | 4.26 | 0.73 | 0.52 | 0.52 | 0.06 | 0.06
Уд | 1. 101-1292 | Уайт-спирит | т | 1E-5 0,00001 | 8935.09 |  |  |  | 0.09
Уд | 2. 101-1513 | Электроды диаметром 4 мм Э42 | т | 4E-5 0,00004 | 11994.44 |  |  |  | 0.48
Уд | 3. 101-2207 | Дюбели пластмассовые диаметр 14 мм | 10 шт. | 0,2 0,2 | 3.12 |  |  |  | 0.62
Уд | 4. 101-2216 | Сталь листовая горячекатаная марки Ст3 толщиной 2-6 мм | т | 0,001 0,001 | 7427.51 |  |  |  | 7.43
Уд | 5. 101-2250 | Сталь угловая, марки Ст3, перфорированная УП 35х35 мм | м | 0,95 0,95 | 19.34 |  |  |  | 18.37
Уд | 6. 101-2467 | Растворитель марки Р-4 | т | 2E-5 0,00002 | 14653 |  |  |  | 0.29
Уд | 7. 113-0021 | Грунтовка ГФ-021 красно-коричневая | т | 3E-5 0,00003 | 17931 |  |  |  | 0.54
Уд | 8. 113-0227 | Эмаль ХВ-124 защитная, зеленая | т | 3E-5 0,00003 | 27835 |  |  |  | 0.84
10 | ТЕРм08-01-082-01 Приказ Минстроя России от 12.11.14 №703/пр | Зажим наборный без кожуха 652,31 = 1 065,41 - 102 x 4,05 Электротехнические установки на других объектах: НР (127,9 руб.): 97% от ФОТ (131,86 руб.) СП (67,25 руб.): 51% от ФОТ (131,86 руб.) | 100 шт. | 0,2 (10*2) / 100 | 652.31 | 571.52 | 25.52 | 1.8 | 130.46 | 114.3 | 5.1 | 0.36 | 47 | 9.4 | 0.11 | 0.02
Уд | 1. 509-0100 | Зажимы наборные | шт. | 102 20,4 | 4.05 |  |  |  | 82.62
11 | ТЕР06-01-015-07 Приказ Минстроя России от 12.11.14 №703/пр | Установка закладных деталей весом: до 4 кг 2 511,13 = 11 155,33 - 1 x 8 644,20 Бетонные и железобетонные монолитные конструкции и работы в строительстве: НР (19,31 руб.): 102% от ФОТ (18,93 руб.) СП (10,98 руб.): 58% от ФОТ (18,93 руб.) | 1 т | 0,00664 6,64/1000 | 2511.13 | 2475.46 | 35.67 | 2.45 | 16.67 | 16.44 | 0.23 | 0.02 | 215.82 | 1.43 | 0.15
Уд | 1. 204-0064 | Детали закладные и накладные изготовленные: с применением сварки, гнутья, сверления (пробивки) отверстий (при наличии одной из этих операций или всего перечня в любых сочетаниях) поставляемые отдельно | т | 1 0,00664 | 8644.2 |  |  |  | 57.4
12 | ТЕРм38-01-006-08 Приказ Минстроя России от 12.11.14 №703/пр | Сборка с помощью лебедок ручных (с установкой и снятием их в процессе работы) или вручную (мелких деталей): стремянки, связи, кронштейны, тормозные конструкции и пр./лист 2/ 3 634,16 = 10 802,97 - 1,06 x 6 763,03 Изготовление в построечных условиях материалов, полуфабрикатов, металлических и трубопроводных заготовок: НР (6,6 руб.): 73% от ФОТ (9,04 руб.) СП (3,07 руб.): 34% от ФОТ (9,04 руб.) | 1 т конструкций | 0,005024 (5,024)/1000 | 3634.16 | 1545.7 | 1835.87 | 17.89 | 18.26 | 7.77 | 9.22 | 0.09 | 130 | 0.65 | 1.3 | 0.01
Уд | 1. 101-1139 | Профили гнутые стальные из горячекатаного листового проката марки Ст3сп, нормальной точности прокатки, немерной длины толщиной 7-8 мм | т | 1,06 0,0053254 | 6763.03 |  |  |  | 36.02
13 | ТЕРм08-02-152-03 Приказ Минстроя России от 12.11.14 №703/пр | Конструкция сварная Электротехнические установки на других объектах: НР (2,47 руб.): 97% от ФОТ (2,55 руб.) СП (1,3 руб.): 51% от ФОТ (2,55 руб.) | 1 т | 0,005024 | 697.63 | 437.76 | 160.94 | 3.27 | 3.5 | 2.2 | 0.81 | 0.02 | 36 | 0.18 | 0.2
Итого прямые затраты по разделу в базисных ценах | [8 empty] | 1155.23 | 719.38 | 255.6 | 15.2 |  | 59.61 |  | 0.95
Итого прямые затраты по разделу с учетом коэффициентов к итогам (Стесненные условия ОЗП=15%; ЭМ=15%; ЗПМ=15%; ТЗ=15%; ТЗМ=15% (Поз. 11, 1-8, 10, 13, 9, 12)) | [8 empty] | 1301.47 | 827.29 | 293.93 | 17.47 |  | 68.55 |  | 1.09
Накладные расходы | [8 empty] | 817.68
Сметная прибыль | [8 empty] | 430.24
Итоги по разделу 1 Монтажные работы :
Итого Строительные работы | [8 empty] | 49.46 |  |  |  |  | 1.64
Итого Монтажные работы | [8 empty] | 2499.93 |  |  |  |  | 66.91 |  | 1.09
Итого | [8 empty] | 2549.39 |  |  |  |  | 68.55 |  | 1.09
В том числе:
Материалы | [8 empty] | 180.25
Машины и механизмы | [8 empty] | 293.93
ФОТ | [8 empty] | 844.76
Накладные расходы | [8 empty] | 817.68
Сметная прибыль | [8 empty] | 430.24
Итого по разделу 1 Монтажные работы | [8 empty] | 2549.39 |  |  |  |  | 68.55 |  | 1.09
Раздел 2. Стоимость оборудования /уточнить по факту/
14 О | Прайс- лист ООО "ЭТМ" | Выключатель автоматический однополюсный 6А С iC60N 6кА /A9F79106 ПЗ=982/1,2/5 Оборудование | шт | 2 | 163,67 982/1,2/5 |  |  |  | 327.34
15 О | Прайс- лист ООО "ЭТМ" | Реле промежуточное TESYS E 2НО 2НЗ 220В 50ГЦ /CAE22M5 ПЗ=1589,11/1,2/5 Оборудование | шт | 4 | 264,85 1589,11/1,2/5 |  |  |  | 1059.4
16 О | Прайс- лист ООО "ЭТМ" | Кнопка красная возвратная 22мм но+нз/XB7NA45 ПЗ=535,79/1,2/5 Оборудование | шт | 2 | 89,3 535,79/1,2/5 |  |  |  | 178.6
17 О | Прайс- лист ООО "ЭТМ" | Лампа сигнальная 22мм 230/240V зеленая/XB5AVM3 ПЗ=1491,64/1,2/5 Оборудование | шт | 2 | 248,61 1491,64/1,2/5 |  |  |  | 497.22
18 О | Прайс- лист ООО "ЭТМ" | Лампа сигнальная 22мм 230/240V красная /XB5AVM4 ПЗ=1491,64/1,2/5 Оборудование | шт | 2 | 248,61 1491,64/1,2/5 |  |  |  | 497.22
Итого прямые затраты по разделу в базисных ценах | [8 empty] | 2559.78
Итоги по разделу 2 Стоимость оборудования /уточнить по факту/ :
Оборудование | [8 empty] | 2559.78
Итого | [8 empty] | 2559.78
В том числе:
Оборудование | [8 empty] | 2559.78
Итого по разделу 2 Стоимость оборудования /уточнить по факту/ | [8 empty] | 2559.78
Раздел 3. Стоимость материалов
19 | Прайс- лист ООО "ЭТМ" | Кабель контрольный КВБбШнг(А) 5х1.5 МАТ=241/1,2/5 Материалы для монтажных работ | м | 90 | 40,17 241/1,2/5 |  |  |  | 3615.3
20 | Прайс- лист ООО "ЭТМ" | Кабель контрольный КВБбШнг(А) 7х1.5 МАТ=210,47/1,2/5 Материалы для монтажных работ | м | 120 | 35,08 210,47/1,2/5 |  |  |  | 4209.6
21 | ТССЦ-502-0495 Приказ Минстроя России от 01.06.16 №380/пр | Провода силовые для электрических установок на напряжение до 450 В с медной жилой марки: ПВ1, сечением 1,5 мм2 Материалы для монтажных работ | 1000 м | 0,02 20 / 1000 | 1056.2 |  |  |  | 21.12
22 | ТССЦ-502-0499 Приказ Минстроя России от 01.06.16 №380/пр | Провода силовые для электрических установок на напряжение до 450 В с медной жилой марки: ПВ1, сечением 4 мм2 Материалы для монтажных работ | 1000 м | 0,02 20 / 1000 | 2656.3 |  |  |  | 53.13
23 | Прайс- лист ООО "ЭТМ" | DIN-рейка тип В 2000мм перфорированная/NSYSDR200BD/ МАТ=33507.60/20/1,2/5 Материалы для монтажных работ | шт. | 1 | 279,23 33507.60/20/1,2/5 |  |  |  | 279.23
24 | ТССЦ-509-3667 Приказ Минстроя России от 01.06.16 №380/пр | Блок зажимов для соединения жил проводов сечением: 4 мм2, количество пар винтовых клемм 10, на ток 25 А, марка БЗ24-4П25-В/В-10 Материалы для монтажных работ | 100 шт. | 0,02 2 / 100 | 1062 |  |  |  | 21.24
25 | ТССЦ-103-0014 Приказ Минстроя России от 01.06.16 №380/пр | Трубы стальные сварные водогазопроводные с резьбой черные обыкновенные (неоцинкованные), диаметр условного прохода: 20 мм, толщина стенки 2,8 мм Материалы для монтажных работ | м | 4 | 15.52 |  |  |  | 62.08
26 | ТССЦ-101-3770 Приказ Минстроя России от 01.06.16 №380/пр | Сталь листовая горячекатаная марки Ст3 толщиной: 2,0 мм Материалы для монтажных работ | т | 0,005024 5,024/1000 | 7525.83 |  |  |  | 37.81
Итого прямые затраты по разделу в базисных ценах | [8 empty] | 8299.51
Итоги по разделу 3 Стоимость материалов :
Материалы для монтажных работ | [8 empty] | 8299.51
Итого | [8 empty] | 8299.51
В том числе:
Материалы | [8 empty] | 8299.51
Итого по разделу 3 Стоимость материалов | [8 empty] | 8299.51
ИТОГИ ПО СМЕТЕ:
Итого прямые затраты по смете в базисных ценах | [8 empty] | 12014.52 | 719.38 | 255.6 | 15.2 |  | 59.61 |  | 0.95
Итого прямые затраты по смете с учетом коэффициентов к итогам | [8 empty] | 12160.76 | 827.29 | 293.93 | 17.47 |  | 68.55 |  | 1.09
В том числе, справочно:
Стесненные условия ОЗП=15%; ЭМ=15%; ЗПМ=15%; ТЗ=15%; ТЗМ=15% (Поз. 11, 1-8, 10, 13, 9, 12) | [8 empty] | 146.24 | 107.91 | 38.34 | 2.28 |  | 8.9415 |  | 0.1425
Накладные расходы | [8 empty] | 817.68
В том числе, справочно:
73% ФОТ (от 9,04) (Поз. 12) | [8 empty] | 6.6
90% ФОТ (от 7,45) (Поз. 9) | [8 empty] | 6.71
97% ФОТ (от 809,34) (Поз. 1-8, 10, 13) | [8 empty] | 785.06
102% ФОТ (от 18,93) (Поз. 11) | [8 empty] | 19.31
Сметная прибыль | [8 empty] | 430.24
В том числе, справочно:
34% ФОТ (от 9,04) (Поз. 12) | [8 empty] | 3.07
46% ФОТ (от 7,45) (Поз. 9) | [8 empty] | 3.43
51% ФОТ (от 809,34) (Поз. 1-8, 10, 13) | [8 empty] | 412.76
58% ФОТ (от 18,93) (Поз. 11) | [8 empty] | 10.98
Итоги по смете:
Итого Строительные работы | [8 empty] | 49.46 |  |  |  |  | 1.64
Итого Монтажные работы | [8 empty] | 10799.44 |  |  |  |  | 66.91 |  | 1.09
Итого Оборудование | [8 empty] | 2559.78
Итого | [8 empty] | 13408.68 |  |  |  |  | 68.55 |  | 1.09
В том числе:
Материалы | [8 empty] | 8479.76
Машины и механизмы | [8 empty] | 293.93
ФОТ | [8 empty] | 844.76
Оборудование | [8 empty] | 2559.78
Накладные расходы | [8 empty] | 817.68
Сметная прибыль | [8 empty] | 430.24
ВСЕГО по смете | [8 empty] | 13408.68 |  |  |  |  | 68.55 |  | 1.09
Составил: Сидорова Е.Н.
Проверил: Степанова Г.Ф.