## ЛСР 17 граф
СОГЛАСОВАНО: | [11 empty] | УТВЕРЖДАЮ:
_________________ | [11 empty] | _________________
" _____ " ________________ 2021 г. | [11 empty] | "____" ______________2021 г.
АО "СНХЗ"
(наименование стройки)
ЛОКАЛЬНЫЙ СМЕТНЫЙ РАСЧЕТ № 108-22
(локальная смета)
Изменение конфигурации трубопровода водяного пара
(наименование работ и затрат, наименование объекта)
Цех Е-2
Основание: проект № 19770-АС
|  |  | Сметная стоимость строительных работ _______________________________________________________________________________________________ | [5 empty] | ___________________________4,779 |  | тыс. руб.
|  |  | Средства на оплату труда _______________________________________________________________________________________________ | [5 empty] | ___________________________0,947 |  | тыс. руб.
|  |  | Сметная трудоемкость _______________________________________________________________________________________________ | [5 empty] | _______________________________________________________________________________________________81,24 |  | чел.час
Составлен 27.05.22 г. в ценах 2001 года (редакция 2014 г. с И2(б))
№ пп | Обосно- вание | Наименование | Ед. изм. | Кол. | Стоимость единицы, руб. |  |  |  | Общая стоимость, руб. |  |  |  | Т/з осн. раб.на ед. | Т/з осн. раб. Всего | Т/з мех. на ед. | Т/з мех. Всего
[5 empty] | Всего | В том числе |  |  | Всего | В том числе
[6 empty] | Осн.З/п | Эк.Маш | З/пМех |  | Осн.З/п | Эк.Маш | З/пМех
1 | 2 | 3 | 4 | 5 | 6 | 7 | 8 | 9 | 10 | 11 | 12 | 13 | 14 | 15 | 16 | 17
Раздел 1. Металлоконструкции
Кронштейны КР1, КР2, КР3
1 | ТЕР09-03-039-04 Приказ Минстроя России от 12.11.14 №703/пр | Монтаж опорных конструкций: подвесок и хомутов для крепления трубопроводов внутри зданий и сооружений 1 355,37 = 1 692,52 - 0,022 x 15 325,00 Строительные металлические конструкции: НР (264,3 руб.): 93% от ФОТ (284,19 руб.) СП (176,2 руб.): 62% от ФОТ (284,19 руб.) | 1 т конструкций | 0,19981 0,1706*1,01+0,0275 | 1355.37 | 1234.81 | 84.56 | 1.96 | 270.82 | 246.73 | 16.9 | 0.39 | 108.89 | 21.76 | 0.12 | 0.02
Уд | 1. 101-1714 | Болты с гайками и шайбами строительные | т | 0,022 0,0043958 | 15325 |  |  |  | 67.37
Н | 2. 201-9002 | Конструкции стальные | т | 1 0,19981
2 | ТЕРм38-01-006-08 Приказ Минстроя России от 12.11.14 №703/пр | Сборка с помощью лебедок ручных (с установкой и снятием их в процессе работы) или вручную (мелких деталей): стремянки, связи, кронштейны, тормозные конструкции и пр. 3 634,16 = 10 802,97 - 1,06 x 6 763,03 Изготовление в построечных условиях материалов, полуфабрикатов, металлических и трубопроводных заготовок: НР (223,94 руб.): 73% от ФОТ (306,77 руб.) СП (104,3 руб.): 34% от ФОТ (306,77 руб.) | 1 т конструкций | 0,1706 (61+54,8+54,8)/1000 | 3634.16 | 1545.7 | 1835.87 | 17.89 | 619.99 | 263.7 | 313.2 | 3.05 | 130 | 22.18 | 1.3 | 0.22
Уд | 1. 101-1139 | Профили гнутые стальные из горячекатаного листового проката марки Ст3сп, нормальной точности прокатки, немерной длины толщиной 7-8 мм | т | 1,06 0,180836 | 6763.03 |  |  |  | 1223
3 | ТССЦ-101-3686 Приказ Минстроя России от 12.11.14 №703/пр | Швеллеры № 12 сталь марки Ст3пс Материалы-металлоконструкции | т | 0,105788 99,8*1,06/1000 | 5311.6 |  |  |  | 561.9
4 | ТССЦ-101-5186 Приказ Минстроя России от 12.11.14 №703/пр | Сталь угловая равнополочная, марка стали Ст3пс, шириной полок 75-75 мм Материалы-металлоконструкции | т | 0,04293 40,5*1,06/1000 | 6173.47 |  |  |  | 265.03
5 | ТССЦ-101-5184 Приказ Минстроя России от 12.11.14 №703/пр | Сталь угловая равнополочная, марка стали Ст3пс, шириной полок 50-50 мм Материалы-металлоконструкции | т | 0,006678 6,3*1,06/1000 | 5673.67 |  |  |  | 37.89
6 | ТССЦ-101-1733 Приказ Минстроя России от 12.11.14 №703/пр | Сталь листовая горячекатаная углеродистая обыкновенного качества Ст3пс толщиной 10 мм ( С245 ) Материалы-металлоконструкции | т | 0,020988 19,8*1,06/1000 | 6173.62 |  |  |  | 129.57
7 | ТССЦ-101-1627 Приказ Минстроя России от 12.11.14 №703/пр | Сталь листовая углеродистая обыкновенного качества марки ВСт3пс5 толщиной 6 мм ( С245 ) Материалы-металлоконструкции | т | 0,004452 4,2*1,06/1000 | 5590.25 |  |  |  | 24.89
8 | ТССЦ-101-1465 Приказ Минстроя России от 01.06.16 №380/пр | Шпильки черные стяжные диаметром: 24 мм длиной 600, 700-1050 мм Материалы-металлоконструкции | т | 0,0184 (7,2*2+4,0)/1000 | 10037 |  |  |  | 184.68
9 | ТССЦ-101-1466 Приказ Минстроя России от 01.06.16 №380/пр | Шпильки черные стяжные диаметром: 24 мм длиной 1100-2000 мм Материалы-металлоконструкции | т | 0,0055 5,5/1000 | 10037 |  |  |  | 55.2
10 | ТССЦ-101-0126 Приказ Минстроя России от 01.06.16 №380/пр | Гайки шестигранные диаметр резьбы: 24 мм Материалы-металлоконструкции | т | 0,003 1,0*3/1000 | 16739.54 |  |  |  | 50.22
11 | ТССЦ-101-2040 Приказ Минстроя России от 01.06.16 №380/пр | Шайбы стальные Материалы-металлоконструкции | т | 0,0006 0,2*3/1000 | 20203.17 |  |  |  | 12.12
Кронштейны КР4 (2 шт.), КР5
12 | ТЕР09-03-039-04 Приказ Минстроя России от 12.11.14 №703/пр | Монтаж опорных конструкций: подвесок и хомутов для крепления трубопроводов внутри зданий и сооружений 1 355,37 = 1 692,52 - 0,022 x 15 325,00 Строительные металлические конструкции: НР (114,19 руб.): 93% от ФОТ (122,79 руб.) СП (76,13 руб.): 62% от ФОТ (122,79 руб.) | 1 т конструкций | 0,08633 0,0831*1,01+0,0024 | 1355.37 | 1234.81 | 84.56 | 1.96 | 117.01 | 106.6 | 7.3 | 0.17 | 108.89 | 9.4 | 0.12 | 0.01
Уд | 1. 101-1714 | Болты с гайками и шайбами строительные | т | 0,022 0,0018993 | 15325 |  |  |  | 29.11
Н | 2. 201-9002 | Конструкции стальные | т | 1 0,08633
13 | ТЕРм38-01-006-08 Приказ Минстроя России от 12.11.14 №703/пр | Сборка с помощью лебедок ручных (с установкой и снятием их в процессе работы) или вручную (мелких деталей): стремянки, связи, кронштейны, тормозные конструкции и пр. 3 634,16 = 10 802,97 - 1,06 x 6 763,03 Изготовление в построечных условиях материалов, полуфабрикатов, металлических и трубопроводных заготовок: НР (109,08 руб.): 73% от ФОТ (149,43 руб.) СП (50,81 руб.): 34% от ФОТ (149,43 руб.) | 1 т конструкций | 0,0831 27,7*3/1000 | 3634.16 | 1545.7 | 1835.87 | 17.89 | 302 | 128.45 | 152.56 | 1.49 | 130 | 10.8 | 1.3 | 0.11
Уд | 1. 101-1139 | Профили гнутые стальные из горячекатаного листового проката марки Ст3сп, нормальной точности прокатки, немерной длины толщиной 7-8 мм | т | 1,06 0,088086 | 6763.03 |  |  |  | 595.73
14 | ТССЦ-101-5186 Приказ Минстроя России от 12.11.14 №703/пр | Сталь угловая равнополочная, марка стали Ст3пс, шириной полок 75-75 мм Материалы-металлоконструкции | т | 0,0636 20*3*1,06/1000 | 6173.47 |  |  |  | 392.63
15 | ТССЦ-101-5184 Приказ Минстроя России от 12.11.14 №703/пр | Сталь угловая равнополочная, марка стали Ст3пс, шириной полок 50-50 мм Материалы-металлоконструкции | т | 0,001272 0,4*3*1,06/1000 | 5673.67 |  |  |  | 7.22
16 | ТССЦ-101-1613 Приказ Минстроя России от 01.06.16 №380/пр | Сталь круглая углеродистая обыкновенного качества марки ВСт3пс5-1 диаметром: 8 мм ( С245 ) Материалы-металлоконструкции | т | 0,023214 7,3*3*1,06/1000 | 5378.96 |  |  |  | 124.87
17 | ТССЦ-101-1928 Приказ Минстроя России от 01.06.16 №380/пр применит. болт БСР М16х150 | Болты распорные МР 12х100 Материалы-металлоконструкции | шт. | 12 4*3 | 5.77 |  |  |  | 69.24
Итого прямые затраты по разделу в базисных ценах | [8 empty] | 3225.28 | 745.48 | 489.96 | 5.1 |  | 64.14 |  | 0.36
Итого прямые затраты по разделу с учетом коэффициентов к итогам (Условия производства работ ОЗП=15%; ЭМ=15%; ЗПМ=15%; ТЗ=15%; ТЗМ=15% (Поз. 1, 12, 2, 13)) | [8 empty] | 3410.59 | 857.3 | 563.45 | 5.86 |  | 73.76 |  | 0.41
Накладные расходы | [8 empty] | 711.5
73% ФОТ (от 456,19) (Поз. 2, 13) | [8 empty] | 333.02
93% ФОТ (от 406,97) (Поз. 1, 12) | [8 empty] | 378.48
Сметная прибыль | [8 empty] | 407.42
34% ФОТ (от 456,19) (Поз. 2, 13) | [8 empty] | 155.1
62% ФОТ (от 406,97) (Поз. 1, 12) | [8 empty] | 252.32
Итого | [8 empty] | 4529.51 |  |  |  |  | 73.76 |  | 0.41
В том числе:
Материалы | [8 empty] | 1989.84
Машины и механизмы | [8 empty] | 563.45
ФОТ | [8 empty] | 863.16
Накладные расходы | [8 empty] | 711.5
Сметная прибыль | [8 empty] | 407.42
Итого по разделу 1 Металлоконструкции | [8 empty] | 4529.51 |  |  |  |  | 73.76 |  | 0.41
Раздел 2. Общестроительные работы
18 | ТЕР46-03-013-45 Приказ Минстроя России от 12.11.14 №703/пр | Сверление горизонтальных отверстий в бетонных конструкциях стен перфоратором глубиной 200 мм диаметром: 20 мм Работы по реконструкции зданий и сооружений: усиление и замена существующих конструкций, возведение отдельных конструктивных элементов: НР (8,5 руб.): 103% от ФОТ (8,25 руб.) СП (4,87 руб.): 59% от ФОТ (8,25 руб.) | 100 отверстий | 0,12 (4*3) / 100 | 133.44 | 59.72 | 73.72 |  | 16.01 | 7.17 | 8.84 |  | 5.54 | 0.66
19 | ТЕР46-03-013-58 Приказ Минстроя России от 12.11.14 №703/пр | На каждые 10 мм изменения глубины сверления добавлять или исключать: к расценке 46-03-013-45 (на глубину 120 мм с К=8 ПЗ=8 (ОЗП=8; ЭМ=8 к расх.; ЗПМ=8; МАТ=8 к расх.; ТЗ=8; ТЗМ=8)) Работы по реконструкции зданий и сооружений: усиление и замена существующих конструкций, возведение отдельных конструктивных элементов: НР (-2,58 руб.): 103% от ФОТ (-2,5 руб.) СП (-1,48 руб.): 59% от ФОТ (-2,5 руб.) | 100 отверстий | -0.12 | 46.48 | 18.08 | 28.4 |  | -5.58 | -2.17 | -3.41 |  | 1.68 | -0.2
20 | ТЕР15-04-030-04 Приказ Минстроя России от 12.11.14 №703/пр | Масляная окраска металлических поверхностей: решеток, переплетов, труб диаметром менее 50 мм и т.п., количество окрасок 2 1 202,76 = 1 225,33 + 0,0027 x 17 931,00 - 2,7 x 26,29 Отделочные работы: НР (77,81 руб.): 100% от ФОТ (77,81 руб.) СП (38,13 руб.): 49% от ФОТ (77,81 руб.) | 100 м2 окрашиваемой поверхности | 0,085 8,5 / 100 | 1202.76 | 795.87 | 2.95 | 0.16 | 102.23 | 67.65 | 0.25 | 0.01 | 71.06 | 6.04 | 0.01
З | 1. ТССЦ-113-0021 | Грунтовка ГФ-021 красно-коричневая | т | 0,0027 0,0002295 | 17931 |  |  |  | 4.12
Уд | 2. 101-1825 | Олифа натуральная | кг | 2,7 0,2295 | 26.29 |  |  |  | 6.03
Итого прямые затраты по разделу в базисных ценах | [8 empty] | 112.66 | 72.65 | 5.68 | 0.01 |  | 6.5
Итого прямые затраты по разделу с учетом коэффициентов к итогам (Условия производства работ ОЗП=15%; ЭМ=15%; ЗПМ=15%; ТЗ=15%; ТЗМ=15% (Поз. 18-20)) | [8 empty] | 124.41 | 83.55 | 6.53 | 0.01 |  | 7.48
Накладные расходы | [8 empty] | 83.73
100% ФОТ (от 77,81) (Поз. 20) | [8 empty] | 77.81
103% ФОТ (от 5,75) (Поз. 18-19) | [8 empty] | 5.92
Сметная прибыль | [8 empty] | 41.52
49% ФОТ (от 77,81) (Поз. 20) | [8 empty] | 38.13
59% ФОТ (от 5,75) (Поз. 18-19) | [8 empty] | 3.39
Итого | [8 empty] | 249.66 |  |  |  |  | 7.48
В том числе:
Материалы | [8 empty] | 34.33
Машины и механизмы | [8 empty] | 6.53
ФОТ | [8 empty] | 83.56
Накладные расходы | [8 empty] | 83.73
Сметная прибыль | [8 empty] | 41.52
Итого по разделу 2 Общестроительные работы | [8 empty] | 249.66 |  |  |  |  | 7.48
ИТОГИ ПО СМЕТЕ:
Итого прямые затраты по смете в базисных ценах | [8 empty] | 3337.94 | 818.13 | 495.64 | 5.11 |  | 70.64 |  | 0.36
Итого прямые затраты по смете с учетом коэффициентов к итогам (Условия производства работ ОЗП=15%; ЭМ=15%; ЗПМ=15%; ТЗ=15%; ТЗМ=15% (Поз. 1, 12, 2, 13, 18-20)) | [8 empty] | 3535 | 940.85 | 569.98 | 5.87 |  | 81.24 |  | 0.41
Условия производства работ ОЗП=15%; ЭМ=15%; ЗПМ=15%; ТЗ=15%; ТЗМ=15% (Поз. 1, 12, 2, 13, 18-20) | [8 empty] | 197.06 | 122.72 | 74.35 | 0.77 |  | 10.596 |  | 0.054
Накладные расходы | [8 empty] | 795.23
Сметная прибыль | [8 empty] | 448.94
Итоги по смете:
Строительные металлические конструкции | [8 empty] | 1075.26 |  |  |  |  | 35.83 |  | 0.03
Изготовление в построечных условиях материалов, полуфабрикатов, металлических и трубопроводных заготовок | [8 empty] | 1538.79 |  |  |  |  | 37.93 |  | 0.38
Материалы-металлоконструкции | [8 empty] | 1915.46
Работы по реконструкции зданий и сооружений: усиление и замена существующих конструкций, возведение отдельных конструктивных элементов | [8 empty] | 21.3 |  |  |  |  | 0.53
Отделочные работы | [8 empty] | 228.36 |  |  |  |  | 6.95
Итого | [8 empty] | 4779.17 |  |  |  |  | 81.24 |  | 0.41
ВСЕГО по смете | [8 empty] | 4779.17 |  |  |  |  | 81.24 |  | 0.41
Составил: Котельникова А.М.
Проверил: Степанова Г.Ф.