## ЛСР 17 граф
СОГЛАСОВАНО: | [11 empty] | УТВЕРЖДАЮ:
_________________ | [11 empty] | _________________
" _____ " ________________ 2021 г. | [11 empty] | "____" ______________2021 г.
ОАО "СНХЗ"
(наименование стройки)
ЛОКАЛЬНЫЙ СМЕТНЫЙ РАСЧЕТ № 73-22
(локальная смета)
|  | на | 11734-ТХ см. 73-22, Монтаж трубопровода приема БСГ из отд. И-9 ЦС № 2 в емкость поз. 42 отд. Н-1
(наименование работ и затрат, наименование объекта)
Основание: проект № 11734-ТХ
|  |  | Сметная стоимость _______________________________________________________________________________________________ | [5 empty] | ___________________________20,193 |  | тыс. руб.
|  |  | строительных работ _______________________________________________________________________________________________ | [5 empty] | _______________________________________________________________________________________________0,267 |  | тыс. руб.
|  |  | монтажных работ _______________________________________________________________________________________________ | [5 empty] | _______________________________________________________________________________________________19,927 |  | тыс. руб.
|  |  | Средства на оплату труда _______________________________________________________________________________________________ | [5 empty] | ___________________________4,823 |  | тыс. руб.
|  |  | Сметная трудоемкость _______________________________________________________________________________________________ | [5 empty] | _______________________________________________________________________________________________344,36 |  | чел.час
Составлен(а) в текущих (прогнозных) ценах по состоянию на ______________
№ пп | Обосно- вание | Наименование | Ед. изм. | Кол. | Стоимость единицы, руб. |  |  |  | Общая стоимость, руб. |  |  |  | Т/з осн. раб.на ед. | Т/з осн. раб. Всего | Т/з мех. на ед. | Т/з мех. Всего
[5 empty] | Всего | В том числе |  |  | Всего | В том числе
[6 empty] | Осн.З/п | Эк.Маш | З/пМех |  | Осн.З/п | Эк.Маш | З/пМех
1 | 2 | 3 | 4 | 5 | 6 | 7 | 8 | 9 | 10 | 11 | 12 | 13 | 14 | 15 | 16 | 17
Раздел 1. Технологические трубопроводы
Арматура
1 | ТЕРм12-12-001-07 Приказ Минстроя России от 12.11.14 №703/пр | Арматура фланцевая с ручным приводом или без привода водопроводная на условное давление до 4 МПа, диаметр условного прохода: 50 мм 87,55 = 91,85 - 0,08 x 21,24 - 0,17 x 15,32 НР (149,01 руб.): 90% от ФОТ (165,57 руб.) СП (76,16 руб.): 46% от ФОТ (165,57 руб.) | 1 шт. | 3 | 87.55 | 42.44 | 44.26 | 5.55 | 262.65 | 127.32 | 132.78 | 16.65 | 3.49 | 10.47 | 0.34 | 1.02
Уд | 1. 101-1703 | Прокладки резиновые (пластина техническая прессованная) | кг | 0,08 0,24 | 21.24 |  |  |  | 5.1
Уд | 2. 101-1977 | Болты с гайками и шайбами строительные | кг | 0,17 0,51 | 15.32 |  |  |  | 7.81
2 | Материал заказчика | Задвижки клиновые с выдвижным шпинделем фланцевые 30с41нж (ЗКЛ2 50-16) с КОФ исп. F, материал - сталь 20Л, Ру 16 Ду 50 | шт. | 3
3 | ТЕРм12-20-001-30 Приказ Минстроя России от 12.11.14 №703/пр | Добавлять на 1 стык, диаметр трубопровода наружный: до 57 мм (ОП п.1.12.6 При производстве работ на высоте свыше 5 м, К=1+0,04М, где М - число метров сверх 5 К=1+0,04*(5,85-5)=1,034 ОЗП=1,034; ТЗ=1,034) НР (305,47 руб.): 90% от ФОТ (339,41 руб.) СП (156,13 руб.): 46% от ФОТ (339,41 руб.) | 1 стык | 6 3*2 | 72.02 | 47.07 | 22.06 | 2.12 | 432.12 | 282.42 | 132.36 | 12.72 | 3.5466 | 21.28 | 0.13 | 0.78
4 | ТЕРм12-12-001-03 Приказ Минстроя России от 12.11.14 №703/пр | Арматура фланцевая с ручным приводом или без привода водопроводная на условное давление до 4 МПа, диаметр условного прохода: 20 мм 37,20 = 39,13 - 0,03 x 21,24 - 0,084 x 15,32 НР (113,27 руб.): 90% от ФОТ (125,86 руб.) СП (57,9 руб.): 46% от ФОТ (125,86 руб.) | 1 шт. | 3 | 37.2 | 36.48 |  |  | 111.6 | 109.44 |  |  | 3 | 9
Уд | 1. 101-1703 | Прокладки резиновые (пластина техническая прессованная) | кг | 0,03 0,09 | 21.24 |  |  |  | 1.91
Уд | 2. 101-1977 | Болты с гайками и шайбами строительные | кг | 0,084 0,252 | 15.32 |  |  |  | 3.86
5 | Материал заказчика | Клапан (вентиль) запорный фланцевый 15с65нж с КОФ исп. F, материал - сталь 25Л, Ру 16 Ду 20 | шт | 3
6 | ТЕРм12-20-001-26 Приказ Минстроя России от 12.11.14 №703/пр | Добавлять на 1 стык, диаметр трубопровода наружный: до 25 мм (ОП п.1.12.6 При производстве работ на высоте свыше 5 м, К=1+0,04М, где М - число метров сверх 5 К=1+0,04*(5,85-5)=1,034 ОЗП=1,034; ТЗ=1,034) НР (165,47 руб.): 90% от ФОТ (183,86 руб.) СП (84,58 руб.): 46% от ФОТ (183,86 руб.) | 1 стык | 4 2*2 | 52.69 | 38.83 | 11.82 | 1.14 | 210.76 | 155.32 | 47.28 | 4.56 | 2.8849 | 11.54 | 0.07 | 0.28
7 | ТЕРм12-20-001-26 Приказ Минстроя России от 12.11.14 №703/пр | Добавлять на 1 стык, диаметр трубопровода наружный: до 25 мм НР (80,09 руб.): 90% от ФОТ (88,99 руб.) СП (40,94 руб.): 46% от ФОТ (88,99 руб.) | 1 стык | 2 | 51.41 | 37.55 | 11.82 | 1.14 | 102.82 | 75.1 | 23.64 | 2.28 | 2.79 | 5.58 | 0.07 | 0.14
Трубы, детали трубопроводов, материалы
8 | ТЕРм12-01-002-06 Приказ Минстроя России от 12.11.14 №703/пр | Демонтаж. Трубопровод в помещениях или на открытых площадках в пределах цехов, монтируемый из готовых узлов, на условное давление не более 2,5 МПа, диаметр труб наружный: 45 мм (МДС37 п.3.2.1. Демонтаж оборудования, которое не подлежит дальнейшему использованию (предназначено в лом) с разборкой и резкой на части ОЗП=0,5; ЭМ=0,5 к расх.; ЗПМ=0,5; МАТ=0 к расх.; ТЗ=0,5; ТЗМ=0,5) НР (144,34 руб.): 90% от ФОТ (160,38 руб.) СП (73,77 руб.): 46% от ФОТ (160,38 руб.) | 100 м трубопровода | 0,215 21,5 / 100 | 2053.57 | 534.43 | 1519.14 | 114.22 | 441.52 | 114.9 | 326.62 | 24.56 | 43.95 | 9.45 | 7.345 | 1.58
9 | ТЕРм12-20-001-07 Приказ Минстроя России от 12.11.14 №703/пр | ср. отм. + 5,850 Трубопроводы в помещениях или на открытых площадках, монтируемые из труб и готовых деталей, на условное давление не более 2,5 МПа, диаметр трубопровода наружный, мм, до 57 (ОП п.1.12.6 При производстве работ на высоте свыше 5 м, К=1+0,04М, где М - число метров сверх 5 К=1+0,04*(5,85-5)=1,034 ОЗП=1,034; ТЗ=1,034) НР (82,46 руб.): 90% от ФОТ (91,62 руб.) СП (42,15 руб.): 46% от ФОТ (91,62 руб.) | 1 м | 7,21 6,5+5*0,11783+2*0,06 | 54.11 | 8.18 | 45.66 | 2.87 | 390.13 | 58.98 | 329.21 | 20.69 | 0.7135 | 5.14 | 0.19 | 1.37
10 | ТЕРм12-20-001-07 Приказ Минстроя России от 12.11.14 №703/пр | Трубопроводы в помещениях или на открытых площадках, монтируемые из труб и готовых деталей, на условное давление не более 2,5 МПа, диаметр трубопровода наружный, мм, до 57 НР (670,45 руб.): 90% от ФОТ (744,94 руб.) СП (342,67 руб.): 46% от ФОТ (744,94 руб.) | 1 м | 60,09 58,5+13*0,11783+1*0,06 | 53.84 | 7.91 | 45.66 | 2.87 | 3235.25 | 475.31 | 2743.71 | 172.46 | 0.69 | 41.46 | 0.19 | 11.42
11 | ТССЦ-103-0357 Приказ Минстроя России от 01.06.16 №380/пр | Трубы стальные бесшовные, горячедеформированные со снятой фаской из стали марок 15, 20, 25, наружным диаметром 57 мм, толщина стенки 3,5 мм | м | 65 6,5+58,5 | 43.97 |  |  |  | 2858.05
12 | Материал заказчика | Отвод 90-57х3,5 ГОСТ 17375-2001 | шт. | 18 5+13
13 | Материал заказчика | Переход К-57х4,0-45х3,0 ГОСТ 17378-2001 | шт. | 2
14 | Материал заказчика применит. | Переход Э-57х4,0-45х3,0 ГОСТ 17378-2001 | шт. | 1
15 | ТЕРм12-20-001-30 Приказ Минстроя России от 12.11.14 №703/пр | Добавлять на 1 стык, диаметр трубопровода наружный, мм, до 57 (ОП п.1.12.6 При производстве работ на высоте свыше 5 м, К=1+0,04М, где М - число метров сверх 5 К=1+0,04*(5,85-5)=1,034 ОЗП=1,034; ТЗ=1,034) НР (610,95 руб.): 90% от ФОТ (678,83 руб.) СП (312,26 руб.): 46% от ФОТ (678,83 руб.) | 1 стык | 12 5*2+2 | 72.02 | 47.07 | 22.06 | 2.12 | 864.24 | 564.84 | 264.72 | 25.44 | 3.5466 | 42.56 | 0.13 | 1.56
16 | ТЕРм12-20-001-30 Приказ Минстроя России от 12.11.14 №703/пр | Добавлять на 1 стык, диаметр трубопровода наружный, мм, до 57 НР (1331,31 руб.): 90% от ФОТ (1479,23 руб.) СП (680,45 руб.): 46% от ФОТ (1479,23 руб.) | 1 стык | 27 13*2+1 | 70.47 | 45.52 | 22.06 | 2.12 | 1902.69 | 1229.04 | 595.62 | 57.24 | 3.43 | 92.61 | 0.13 | 3.51
17 | ТЕРм12-20-001-29 Приказ Минстроя России от 12.11.14 №703/пр | Добавлять на 1 стык, диаметр трубопровода наружный: до 45 мм (ОП п.1.12.6 При производстве работ на высоте свыше 5 м, К=1+0,04М, где М - число метров сверх 5 К=1+0,04*(5,85-5)=1,034 ОЗП=1,034; ТЗ=1,034) НР (90,86 руб.): 90% от ФОТ (100,95 руб.) СП (46,44 руб.): 46% от ФОТ (100,95 руб.) | 1 стык | 2 | 61.2 | 42.26 | 16.61 | 1.63 | 122.4 | 84.52 | 33.22 | 3.26 | 3.1847 | 6.37 | 0.1 | 0.2
18 | ТЕРм12-20-001-29 Приказ Минстроя России от 12.11.14 №703/пр | Добавлять на 1 стык, диаметр трубопровода наружный: до 45 мм НР (43,98 руб.): 90% от ФОТ (48,87 руб.) СП (22,48 руб.): 46% от ФОТ (48,87 руб.) | 1 стык | 1 | 59.81 | 40.87 | 16.61 | 1.63 | 59.81 | 40.87 | 16.61 | 1.63 | 3.08 | 3.08 | 0.1 | 0.1
19 | ТЕРм12-20-001-30 Приказ Минстроя России от 12.11.14 №703/пр по схеме | Добавлять на 1 стык, диаметр трубопровода наружный, мм, до 57 (ОП п.1.12.6 При производстве работ на высоте свыше 5 м, К=1+0,04М, где М - число метров сверх 5 К=1+0,04*(5,325-5)=1,013 ОЗП=1,013; ТЗ=1,013) НР (99,84 руб.): 90% от ФОТ (110,93 руб.) СП (51,03 руб.): 46% от ФОТ (110,93 руб.) | 1 стык | 2 | 71.06 | 46.11 | 22.06 | 2.12 | 142.12 | 92.22 | 44.12 | 4.24 | 3.4746 | 6.95 | 0.13 | 0.26
20 | ТЕРм12-20-001-30 Приказ Минстроя России от 12.11.14 №703/пр колличество стыков уточнить по факту! | Добавлять на 1 стык, диаметр трубопровода наружный, мм, до 57 НР (295,85 руб.): 90% от ФОТ (328,72 руб.) СП (151,21 руб.): 46% от ФОТ (328,72 руб.) | 1 стык | 6 | 70.47 | 45.52 | 22.06 | 2.12 | 422.82 | 273.12 | 132.36 | 12.72 | 3.43 | 20.58 | 0.13 | 0.78
21 | ТЕРм12-20-001-03 Приказ Минстроя России от 12.11.14 №703/пр | ср. отм. + 5,850 Трубопроводы в помещениях или на открытых площадках, монтируемые из труб и готовых деталей, на условное давление не более 2,5 МПа, диаметр трубопровода наружный: до 25 мм (ОП п.1.12.6 При производстве работ на высоте свыше 5 м, К=1+0,04М, где М - число метров сверх 5 К=1+0,04*(5,85-5)=1,034 ОЗП=1,034; ТЗ=1,034) НР (4,39 руб.): 90% от ФОТ (4,88 руб.) СП (2,24 руб.): 46% от ФОТ (4,88 руб.) | 1 м | 0.5 | 43.78 | 6.4 | 37.24 | 2.08 | 21.89 | 3.2 | 18.62 | 1.04 | 0.5584 | 0.28 | 0.14 | 0.07
22 | ТССЦ-103-2095 ТССЦ-103-2096 Приказ Минстроя России от 12.11.14 №703/пр труба ф 25х2,5 | Трубы стальные бесшовные, холоднодеформированные из стали марок 10, 20, 30, 45 (ГОСТ 8734-75, 8733-74), наружным диаметром 25 мм, толщина стенки 2,0 мм (3,0 мм) МАТ=(26,38+33,51)/2 | м | 0.5 | 29,95 (26,38+33,51)/2 |  |  |  | 14.98
23 | прайс-лист | Опора хомутовая бескорпусная 57-ХБ-А ОСТ 36-146-88 МАТ=135,00/1,2/6 | шт | 21 | 18,75 135,00/1,2/6 |  |  |  | 393.75
24 | Материал заказчика Приказ Минстроя России от 01.06.16 №380/пр | Фланцы воротниковые приварные встык из углеродистой стали марки 20, давлением: 1,6 МПа (16 кгс/см2), диаметром 50 мм | шт. | 1
25 | ТЕРм12-20-001-30 Приказ Минстроя России от 12.11.14 №703/пр | Добавлять на 1 стык, диаметр трубопровода наружный, мм, до 57 (ОП п.1.12.6 При производстве работ на высоте свыше 5 м, К=1+0,04М, где М - число метров сверх 5 К=1+0,04*(5,85-5)=1,034 ОЗП=1,034; ТЗ=1,034) НР (50,91 руб.): 90% от ФОТ (56,57 руб.) СП (26,02 руб.): 46% от ФОТ (56,57 руб.) | 1 стык | 1 | 72.02 | 47.07 | 22.06 | 2.12 | 72.02 | 47.07 | 22.06 | 2.12 | 3.5466 | 3.55 | 0.13 | 0.13
26 | РН5-1-17 | Разборка и сборка фланцевых соединений с заменой прокладок,на условное давление до 1,6МПа(16кгс/см2), условный проход Ду до 50мм (Индекс ОЗП=16,92; ЭМ=21,28; ЗПМ=16,92; МАТ=19,35; К=0,5 на сборку ПЗ=0,5 (ОЗП=0,5; ЭМ=0,5 к расх.; ЗПМ=0,5; МАТ=0,5 к расх.; ТЗ=0,5; ТЗМ=0,5)) НР (4,29 руб.): 90% от ФОТ (4,77 руб.) СП (2,19 руб.): 46% от ФОТ (4,77 руб.) | шт. | 1 | 4.99 | 4.15 | 0.74 |  | 4.99 | 4.15 | 0.74 |  | 0.46 | 0.46
27 | Материал заказчика к сущ. арматуре | Заглушка фланцевая 1-40-40, материал-сталь 20 АТК 24.200.02-90 | шт | 2
28 | Материал заказчика к сущ. арматуре | Заглушка фланцевая 2-20-40, материал-сталь 20 АТК 24.200.02-90 | шт | 2
29 | РН5-1-17 | Разборка и сборка фланцевых соединений с заменой прокладок,на условное давление до 1,6МПа(16кгс/см2), условный проход Ду до 50мм (Индекс ОЗП=16,92; ЭМ=21,28; ЗПМ=16,92; МАТ=19,35) НР (34,32 руб.): 90% от ФОТ (38,13 руб.) СП (17,54 руб.): 46% от ФОТ (38,13 руб.) | шт. | 4 2+2 | 9.97 | 8.29 | 1.49 |  | 39.88 | 33.16 | 5.96 |  | 0.92 | 3.68
30 | прайс-лист | Прокладка плоская эластичная ПОН по ГОСТ 15180-86 В-50-16 МАТ=9,00/6 | шт. | 1 | 1,5 9,00/6 |  |  |  | 1.5
31 | прайс-лист | Прокладка плоская эластичная ПОН по ГОСТ 15180-86 А-40-16 МАТ=6,20/6 | шт. | 2 | 1,03 6,20/6 |  |  |  | 2.06
32 | ТССЦ-101-0092 Приказ Минстроя России от 01.06.16 №380/пр | Болты с шестигранной головкой диаметром резьбы 16 (18) мм | т | 0,0016 (4*0,137+8*0,13)/1000 | 10674.02 |  |  |  | 17.08
33 | ТССЦ-101-0124 Приказ Минстроя России от 01.06.16 №380/пр | Гайки шестигранные диаметр резьбы 16-18 мм | т | 0,0004 12*0,034/1000 | 18785 |  |  |  | 7.51
34 | ТЕРм08-01-087-03 Приказ Минстроя России от 12.11.14 №703/пр применит. под опоры | Металлические конструкции 1 438,45 = 14 547,17 - 0,18 x 579,48 - 27 x 15,32 - 1 x 12 566,70 - 0,15 x 160,44 НР (9,65 руб.): 97% от ФОТ (9,95 руб.) СП (5,07 руб.): 51% от ФОТ (9,95 руб.) | 1 т | 0,011024 1,6*6,89/1000 | 1438.45 | 756.35 | 520.09 | 28.41 | 15.86 | 8.34 | 5.73 | 0.31 | 62.2 | 0.69 | 1.74 | 0.02
Уд | 1. 101-1306 | Портландцемент общестроительного назначения бездобавочный, марки: 500 | т | 0,18 0,0019843 | 579.48 |  |  |  | 1.15
Уд | 2. 101-1977 | Болты с гайками и шайбами строительные | кг | 27 0,297648 | 15.32 |  |  |  | 4.56
Уд | 3. 201-0843 | Конструкции стальные индивидуальные: решетчатые сварные массой до 0,1 т | т | 1 0,011024 | 12566.7 |  |  |  | 138.54
Уд | 4. 408-0141 | Песок природный для строительных: растворов средний | м3 | 0,15 0,0016536 | 160.44 |  |  |  | 0.27
Итого прямые затраты по разделу в базисных ценах | [8 empty] | 12150.5 | 3779.32 | 4875.36 | 361.92 |  | 294.73 |  | 23.22
Итого прямые затраты по разделу с учетом коэффициентов к итогам (Условия производства работ ОЗП=15%; ЭМ=15%; ЗПМ=15%; ТЗ=15%; ТЗМ=15% (Поз. 1, 3-4, 6-10, 15-21, 25-26, 29, 34)) | [8 empty] | 13448.7 | 4346.22 | 5606.66 | 416.21 |  | 338.94 |  | 26.7
Накладные расходы | [8 empty] | 4286.88
Сметная прибыль | [8 empty] | 2191.21
Итоги по разделу 1 Технологические трубопроводы :
Технологические трубопроводы | [8 empty] | 16599.17 |  |  |  |  | 338.15 |  | 26.68
Материалы для монтажных работ | [8 empty] | 3294.93
Электротехнические установки на других объектах | [8 empty] | 32.69 |  |  |  |  | 0.79 |  | 0.02
Итого | [8 empty] | 19926.79 |  |  |  |  | 338.94 |  | 26.7
В том числе:
Материалы | [8 empty] | 3495.82
Машины и механизмы | [8 empty] | 5606.66
ФОТ | [8 empty] | 4762.43
Накладные расходы | [8 empty] | 4286.88
Сметная прибыль | [8 empty] | 2191.21
Итого по разделу 1 Технологические трубопроводы | [8 empty] | 19926.79 |  |  |  |  | 338.94 |  | 26.7
Раздел 2. Строительные работы
35 | ТССЦ-101-5186 Приказ Минстроя России от 01.06.16 №380/пр | Сталь угловая равнополочная, марка стали Ст3пс, шириной полок 75-75 мм | т | 0.011024 | 6173.47 |  |  |  | 68.06
36 | ТЕР15-04-030-03 Приказ Минстроя России от 12.11.14 №703/пр | Масляная окраска металлических поверхностей: стальных балок, труб диаметром более 50 мм и т.п., количество окрасок 2 861,50 = 884,07 + 0,0027 x 17 931,00 - 2,7 x 26,29 НР (60,72 руб.): 100% от ФОТ (60,72 руб.) СП (29,75 руб.): 49% от ФОТ (60,72 руб.) | 100 м2 окрашиваемой поверхности | 0,1161 (11,6+0,01) / 100 | 861.5 | 454.61 | 2.95 | 0.16 | 100.02 | 52.78 | 0.34 | 0.02 | 40.59 | 4.71 | 0.01
З | 1. ТССЦ-113-0021 | Грунтовка ГФ-021 красно-коричневая | т | 0,0027 0,0003135 | 17931 |  |  |  | 5.62
Уд | 2. 101-1825 | Олифа натуральная | кг | 2,7 0,31347 | 26.29 |  |  |  | 8.24
Итого прямые затраты по разделу в базисных ценах | [8 empty] | 168.08 | 52.78 | 0.34 | 0.02 |  | 4.71
Итого прямые затраты по разделу с учетом коэффициентов к итогам (Условия производства работ ОЗП=15%; ЭМ=15%; ЗПМ=15%; ТЗ=15%; ТЗМ=15% (Поз. 36)) | [8 empty] | 176.05 | 60.7 | 0.39 | 0.02 |  | 5.42
Накладные расходы | [8 empty] | 60.72
Сметная прибыль | [8 empty] | 29.75
Итоги по разделу 2 Строительные работы :
Материалы-металлоконструкции | [8 empty] | 68.06
Отделочные работы | [8 empty] | 198.46 |  |  |  |  | 5.42
Итого | [8 empty] | 266.52 |  |  |  |  | 5.42
В том числе:
Материалы | [8 empty] | 114.96
Машины и механизмы | [8 empty] | 0.39
ФОТ | [8 empty] | 60.72
Накладные расходы | [8 empty] | 60.72
Сметная прибыль | [8 empty] | 29.75
Итого по разделу 2 Строительные работы | [8 empty] | 266.52 |  |  |  |  | 5.42
ИТОГИ ПО СМЕТЕ:
Итого прямые затраты по смете в базисных ценах | [8 empty] | 12318.58 | 3832.1 | 4875.7 | 361.94 |  | 299.44 |  | 23.22
Итого прямые затраты по смете с учетом коэффициентов к итогам (Условия производства работ ОЗП=15%; ЭМ=15%; ЗПМ=15%; ТЗ=15%; ТЗМ=15% (Поз. 36, 1, 3-4, 6-10, 15-21, 25-26, 29, 34)) | [8 empty] | 13624.75 | 4406.92 | 5607.05 | 416.23 |  | 344.36 |  | 26.7
Накладные расходы | [8 empty] | 4347.6
Сметная прибыль | [8 empty] | 2220.96
Итоги по смете:
Итого Строительные работы | [8 empty] | 266.52 |  |  |  |  | 5.42
Итого Монтажные работы | [8 empty] | 19926.79 |  |  |  |  | 338.94 |  | 26.7
Итого | [8 empty] | 20193.31 |  |  |  |  | 344.36 |  | 26.7
В том числе:
Материалы | [8 empty] | 3610.78
Машины и механизмы | [8 empty] | 5607.05
ФОТ | [8 empty] | 4823.15
Накладные расходы | [8 empty] | 4347.6
Сметная прибыль | [8 empty] | 2220.96
ВСЕГО по смете | [8 empty] | 20193.31 |  |  |  |  | 344.36 |  | 26.7
Список переменных по смете:
Наименование переменной |  |  | Иденти- фикатор | Значение | Результат
НДС |  |  | НДС | 1.2 | 1.2
Индекс перевода в текущие цены |  |  | Индекс | 6 | 6
Составил: ___________________________Котельникова А.М.
(должность, подпись, расшифровка)
Проверил: ___________________________Степанова Г.Ф.
(должность, подпись, расшифровка)